## ZonaNorte
Zona | Transecta | Estación | Fecha | Hora | Latitud | Longitud | Fondo (m) | Profundidad [m] | Temperatura[°C] | Salinidad | Densidad[Kg/m^3] | Sigma-t | Conductividad[mS/cm] | Fluorescencia | Cast
Norte | 1 | 1 | 2018-10-23 | 21:35 | -33.0001 | -71.6167 | 105 | 1 | 13.2716 | 34.3772 | 1025.8602 | 25.8557 | 40.5707 | 6.7814 | Cast45-T1E1.20181023.corr6.MPDHnorte.hex
Norte | 1 | 1 | 2018-10-23 | 21:35 | -33.0001 | -71.6167 | 105 | 2 | 13.2776 | 34.3779 | 1025.864 | 25.8551 | 40.577 | 5.6635 | Cast45-T1E1.20181023.corr6.MPDHnorte.hex
Norte | 1 | 1 | 2018-10-23 | 21:35 | -33.0001 | -71.6167 | 105 | 3 | 13.2763 | 34.3754 | 1025.8668 | 25.8534 | 40.5761 | 5.7478 | Cast45-T1E1.20181023.corr6.MPDHnorte.hex
Norte | 1 | 1 | 2018-10-23 | 21:35 | -33.0001 | -71.6167 | 105 | 4 | 13.2433 | 34.3914 | 1025.8903 | 25.8724 | 40.5439 | 4.5254 | Cast45-T1E1.20181023.corr6.MPDHnorte.hex
Norte | 1 | 1 | 2018-10-23 | 21:35 | -33.0001 | -71.6167 | 105 | 5 | 12.8935 | 34.4499 | 1026.0103 | 25.9879 | 40.2543 | 2.9602 | Cast45-T1E1.20181023.corr6.MPDHnorte.hex
Norte | 1 | 1 | 2018-10-23 | 21:35 | -33.0001 | -71.6167 | 105 | 6 | 12.872 | 34.4362 | 1026.0084 | 25.9816 | 40.2416 | 2.5807 | Cast45-T1E1.20181023.corr6.MPDHnorte.hex
Norte | 1 | 1 | 2018-10-23 | 21:35 | -33.0001 | -71.6167 | 105 | 7 | 12.8689 | 34.4404 | 1026.0168 | 25.9855 | 40.2432 | 2.4971 | Cast45-T1E1.20181023.corr6.MPDHnorte.hex
Norte | 1 | 1 | 2018-10-23 | 21:35 | -33.0001 | -71.6167 | 105 | 8 | 12.8556 | 34.4509 | 1026.032 | 25.9962 | 40.2404 | 2.3114 | Cast45-T1E1.20181023.corr6.MPDHnorte.hex
Norte | 1 | 1 | 2018-10-23 | 21:35 | -33.0001 | -71.6167 | 105 | 9 | 12.8354 | 34.4476 | 1026.038 | 25.9977 | 40.2189 | 2.6761 | Cast45-T1E1.20181023.corr6.MPDHnorte.hex
Norte | 1 | 1 | 2018-10-23 | 21:35 | -33.0001 | -71.6167 | 105 | 10 | 12.8174 | 34.4527 | 1026.05 | 26.0052 | 40.2068 | 2.278 | Cast45-T1E1.20181023.corr6.MPDHnorte.hex
Norte | 1 | 1 | 2018-10-23 | 21:35 | -33.0001 | -71.6167 | 105 | 11 | 12.7744 | 34.4636 | 1026.0714 | 26.0222 | 40.1738 | 2.2416 | Cast45-T1E1.20181023.corr6.MPDHnorte.hex
Norte | 1 | 1 | 2018-10-23 | 21:35 | -33.0001 | -71.6167 | 105 | 12 | 12.7156 | 34.4617 | 1026.086 | 26.0323 | 40.1097 | 2.8711 | Cast45-T1E1.20181023.corr6.MPDHnorte.hex
Norte | 1 | 1 | 2018-10-23 | 21:35 | -33.0001 | -71.6167 | 105 | 13 | 12.6905 | 34.4187 | 1026.0621 | 26.0039 | 40.0493 | 2.5524 | Cast45-T1E1.20181023.corr6.MPDHnorte.hex
Norte | 1 | 1 | 2018-10-23 | 21:35 | -33.0001 | -71.6167 | 105 | 14 | 12.6811 | 34.4134 | 1026.0644 | 26.0017 | 40.0373 | 2.7331 | Cast45-T1E1.20181023.corr6.MPDHnorte.hex
Norte | 1 | 1 | 2018-10-23 | 21:35 | -33.0001 | -71.6167 | 105 | 15 | 12.6377 | 34.4228 | 1026.0847 | 26.0175 | 40.0017 | 2.5216 | Cast45-T1E1.20181023.corr6.MPDHnorte.hex
Norte | 1 | 1 | 2018-10-23 | 21:35 | -33.0001 | -71.6167 | 105 | 16 | 12.6092 | 34.4143 | 1026.0881 | 26.0164 | 39.9692 | 2.4973 | Cast45-T1E1.20181023.corr6.MPDHnorte.hex
Norte | 1 | 1 | 2018-10-23 | 21:35 | -33.0001 | -71.6167 | 105 | 17 | 12.5963 | 34.4077 | 1026.0901 | 26.0139 | 39.9527 | 2.1836 | Cast45-T1E1.20181023.corr6.MPDHnorte.hex
Norte | 1 | 1 | 2018-10-23 | 21:35 | -33.0001 | -71.6167 | 105 | 18 | 12.588 | 34.4066 | 1026.0953 | 26.0147 | 39.9449 | 2.1939 | Cast45-T1E1.20181023.corr6.MPDHnorte.hex
Norte | 1 | 1 | 2018-10-23 | 21:35 | -33.0001 | -71.6167 | 105 | 19 | 12.5694 | 34.4097 | 1026.1059 | 26.0207 | 39.93 | 2.2571 | Cast45-T1E1.20181023.corr6.MPDHnorte.hex
Norte | 1 | 1 | 2018-10-23 | 21:35 | -33.0001 | -71.6167 | 105 | 20 | 12.5496 | 34.4103 | 1026.1146 | 26.0251 | 39.9124 | 2.4728 | Cast45-T1E1.20181023.corr6.MPDHnorte.hex
Norte | 1 | 1 | 2018-10-23 | 21:35 | -33.0001 | -71.6167 | 105 | 21 | 12.5194 | 34.4126 | 1026.1269 | 26.0328 | 39.8852 | 2.5111 | Cast45-T1E1.20181023.corr6.MPDHnorte.hex
Norte | 1 | 1 | 2018-10-23 | 21:35 | -33.0001 | -71.6167 | 105 | 22 | 12.4839 | 34.4154 | 1026.1404 | 26.0419 | 39.8535 | 2.4548 | Cast45-T1E1.20181023.corr6.MPDHnorte.hex
Norte | 1 | 1 | 2018-10-23 | 21:35 | -33.0001 | -71.6167 | 105 | 23 | 12.4443 | 34.4156 | 1026.1528 | 26.0497 | 39.8158 | 2.3887 | Cast45-T1E1.20181023.corr6.MPDHnorte.hex
Norte | 1 | 1 | 2018-10-23 | 21:35 | -33.0001 | -71.6167 | 105 | 24 | 12.4264 | 34.4096 | 1026.1561 | 26.0485 | 39.7971 | 2.3118 | Cast45-T1E1.20181023.corr6.MPDHnorte.hex
Norte | 1 | 1 | 2018-10-23 | 21:35 | -33.0001 | -71.6167 | 105 | 25 | 12.3856 | 34.4158 | 1026.1733 | 26.0612 | 39.7565 | 2.0008 | Cast45-T1E1.20181023.corr6.MPDHnorte.hex
Norte | 1 | 1 | 2018-10-23 | 21:35 | -33.0001 | -71.6167 | 105 | 26 | 12.2983 | 34.4017 | 1026.1838 | 26.0672 | 39.6629 | 1.7991 | Cast45-T1E1.20181023.corr6.MPDHnorte.hex
Norte | 1 | 1 | 2018-10-23 | 21:35 | -33.0001 | -71.6167 | 105 | 27 | 12.2747 | 34.3994 | 1026.1911 | 26.07 | 39.6369 | 1.9491 | Cast45-T1E1.20181023.corr6.MPDHnorte.hex
Norte | 1 | 1 | 2018-10-23 | 21:35 | -33.0001 | -71.6167 | 105 | 28 | 12.2363 | 34.3909 | 1026.1964 | 26.0708 | 39.5933 | 1.9127 | Cast45-T1E1.20181023.corr6.MPDHnorte.hex
Norte | 1 | 1 | 2018-10-23 | 21:35 | -33.0001 | -71.6167 | 105 | 29 | 12.214 | 34.3845 | 1026.2002 | 26.0701 | 39.5686 | 1.4898 | Cast45-T1E1.20181023.corr6.MPDHnorte.hex
Norte | 1 | 1 | 2018-10-23 | 21:35 | -33.0001 | -71.6167 | 105 | 30 | 12.2007 | 34.3851 | 1026.2077 | 26.0731 | 39.5582 | 1.4631 | Cast45-T1E1.20181023.corr6.MPDHnorte.hex
Norte | 1 | 1 | 2018-10-23 | 21:35 | -33.0001 | -71.6167 | 105 | 31 | 12.1914 | 34.3825 | 1026.212 | 26.0729 | 39.5486 | 1.4057 | Cast45-T1E1.20181023.corr6.MPDHnorte.hex
Norte | 1 | 1 | 2018-10-23 | 21:35 | -33.0001 | -71.6167 | 105 | 32 | 12.1864 | 34.3801 | 1026.2156 | 26.072 | 39.5434 | 1.3111 | Cast45-T1E1.20181023.corr6.MPDHnorte.hex
Norte | 1 | 1 | 2018-10-23 | 21:35 | -33.0001 | -71.6167 | 105 | 33 | 12.1717 | 34.3822 | 1026.2245 | 26.0764 | 39.5305 | 1.248 | Cast45-T1E1.20181023.corr6.MPDHnorte.hex
Norte | 1 | 1 | 2018-10-23 | 21:35 | -33.0001 | -71.6167 | 105 | 34 | 12.1509 | 34.3831 | 1026.2337 | 26.0812 | 39.5127 | 1.1032 | Cast45-T1E1.20181023.corr6.MPDHnorte.hex
Norte | 1 | 1 | 2018-10-23 | 21:35 | -33.0001 | -71.6167 | 105 | 35 | 12.1445 | 34.3802 | 1026.2372 | 26.0801 | 39.5064 | 1.112 | Cast45-T1E1.20181023.corr6.MPDHnorte.hex
Norte | 1 | 1 | 2018-10-23 | 21:35 | -33.0001 | -71.6167 | 105 | 36 | 12.1358 | 34.3813 | 1026.2442 | 26.0826 | 39.4992 | 1.0742 | Cast45-T1E1.20181023.corr6.MPDHnorte.hex
Norte | 1 | 1 | 2018-10-23 | 21:35 | -33.0001 | -71.6167 | 105 | 37 | 12.1257 | 34.3796 | 1026.2493 | 26.0833 | 39.4892 | 1.1218 | Cast45-T1E1.20181023.corr6.MPDHnorte.hex
Norte | 1 | 1 | 2018-10-23 | 21:35 | -33.0001 | -71.6167 | 105 | 38 | 12.1143 | 34.3786 | 1026.2552 | 26.0847 | 39.4781 | 1.0368 | Cast45-T1E1.20181023.corr6.MPDHnorte.hex
Norte | 1 | 1 | 2018-10-23 | 21:35 | -33.0001 | -71.6167 | 105 | 39 | 12.0968 | 34.3811 | 1026.265 | 26.09 | 39.4638 | 1.0616 | Cast45-T1E1.20181023.corr6.MPDHnorte.hex
Norte | 1 | 1 | 2018-10-23 | 21:35 | -33.0001 | -71.6167 | 105 | 40 | 12.0877 | 34.38 | 1026.2704 | 26.0909 | 39.4562 | 0.91065 | Cast45-T1E1.20181023.corr6.MPDHnorte.hex
Norte | 1 | 1 | 2018-10-23 | 21:35 | -33.0001 | -71.6167 | 105 | 41 | 12.0792 | 34.3804 | 1026.2768 | 26.0928 | 39.4488 | 0.97105 | Cast45-T1E1.20181023.corr6.MPDHnorte.hex
Norte | 1 | 1 | 2018-10-23 | 21:35 | -33.0001 | -71.6167 | 105 | 42 | 12.0702 | 34.3797 | 1026.2825 | 26.0939 | 39.4404 | 1.0255 | Cast45-T1E1.20181023.corr6.MPDHnorte.hex
Norte | 1 | 1 | 2018-10-23 | 21:35 | -33.0001 | -71.6167 | 105 | 43 | 12.0554 | 34.381 | 1026.2909 | 26.0978 | 39.4273 | 0.88496 | Cast45-T1E1.20181023.corr6.MPDHnorte.hex
Norte | 1 | 1 | 2018-10-23 | 21:35 | -33.0001 | -71.6167 | 105 | 44 | 12.0305 | 34.3833 | 1026.3018 | 26.1042 | 39.405 | 0.83288 | Cast45-T1E1.20181023.corr6.MPDHnorte.hex
Norte | 1 | 1 | 2018-10-23 | 21:35 | -33.0001 | -71.6167 | 105 | 45 | 11.9935 | 34.3868 | 1026.3161 | 26.114 | 39.3718 | 0.873 | Cast45-T1E1.20181023.corr6.MPDHnorte.hex
Norte | 1 | 1 | 2018-10-23 | 21:35 | -33.0001 | -71.6167 | 105 | 46 | 11.9487 | 34.3884 | 1026.3303 | 26.1238 | 39.3312 | 0.8117 | Cast45-T1E1.20181023.corr6.MPDHnorte.hex
Norte | 1 | 1 | 2018-10-23 | 21:35 | -33.0001 | -71.6167 | 105 | 47 | 11.8639 | 34.4089 | 1026.3669 | 26.1558 | 39.2604 | 0.69104 | Cast45-T1E1.20181023.corr6.MPDHnorte.hex
Norte | 1 | 1 | 2018-10-23 | 21:35 | -33.0001 | -71.6167 | 105 | 48 | 11.7901 | 34.402 | 1026.3799 | 26.1643 | 39.1943 | 0.64121 | Cast45-T1E1.20181023.corr6.MPDHnorte.hex
Norte | 1 | 1 | 2018-10-23 | 21:35 | -33.0001 | -71.6167 | 105 | 49 | 11.7729 | 34.4015 | 1026.3873 | 26.1671 | 39.1777 | 0.58502 | Cast45-T1E1.20181023.corr6.MPDHnorte.hex
Norte | 1 | 1 | 2018-10-23 | 21:35 | -33.0001 | -71.6167 | 105 | 50 | 11.7469 | 34.4053 | 1026.3997 | 26.175 | 39.1568 | 0.53978 | Cast45-T1E1.20181023.corr6.MPDHnorte.hex
Norte | 1 | 1 | 2018-10-23 | 21:35 | -33.0001 | -71.6167 | 105 | 51 | 11.7022 | 34.4114 | 1026.4173 | 26.1881 | 39.1198 | 0.45481 | Cast45-T1E1.20181023.corr6.MPDHnorte.hex
Norte | 1 | 1 | 2018-10-23 | 21:35 | -33.0001 | -71.6167 | 105 | 52 | 11.6798 | 34.41 | 1026.425 | 26.1912 | 39.1009 | 0.45273 | Cast45-T1E1.20181023.corr6.MPDHnorte.hex
Norte | 1 | 1 | 2018-10-23 | 21:35 | -33.0001 | -71.6167 | 105 | 53 | 11.6543 | 34.4158 | 1026.4388 | 26.2005 | 39.0815 | 0.43478 | Cast45-T1E1.20181023.corr6.MPDHnorte.hex
Norte | 1 | 1 | 2018-10-23 | 21:35 | -33.0001 | -71.6167 | 105 | 54 | 11.5905 | 34.4293 | 1026.4657 | 26.2229 | 39.0307 | 0.4133 | Cast45-T1E1.20181023.corr6.MPDHnorte.hex
Norte | 1 | 1 | 2018-10-23 | 21:35 | -33.0001 | -71.6167 | 105 | 55 | 11.5604 | 34.4258 | 1026.4731 | 26.2258 | 39.0037 | 0.35345 | Cast45-T1E1.20181023.corr6.MPDHnorte.hex
Norte | 1 | 1 | 2018-10-23 | 21:35 | -33.0001 | -71.6167 | 105 | 56 | 11.5485 | 34.4223 | 1026.4771 | 26.2252 | 38.991 | 0.33299 | Cast45-T1E1.20181023.corr6.MPDHnorte.hex
Norte | 1 | 1 | 2018-10-23 | 21:35 | -33.0001 | -71.6167 | 105 | 57 | 11.5214 | 34.4277 | 1026.4908 | 26.2345 | 38.9688 | 0.32414 | Cast45-T1E1.20181023.corr6.MPDHnorte.hex
Norte | 1 | 1 | 2018-10-23 | 21:35 | -33.0001 | -71.6167 | 105 | 58 | 11.4966 | 34.4269 | 1026.4993 | 26.2384 | 38.9483 | 0.32309 | Cast45-T1E1.20181023.corr6.MPDHnorte.hex
Norte | 1 | 1 | 2018-10-23 | 21:35 | -33.0001 | -71.6167 | 105 | 59 | 11.4912 | 34.426 | 1026.5041 | 26.2387 | 38.9437 | 0.32839 | Cast45-T1E1.20181023.corr6.MPDHnorte.hex
Norte | 1 | 1 | 2018-10-23 | 21:35 | -33.0001 | -71.6167 | 105 | 60 | 11.449 | 34.4346 | 1026.5231 | 26.2532 | 38.907 | 0.30355 | Cast45-T1E1.20181023.corr6.MPDHnorte.hex
Norte | 1 | 1 | 2018-10-23 | 21:35 | -33.0001 | -71.6167 | 105 | 61 | 11.4076 | 34.4305 | 1026.5323 | 26.2578 | 38.8687 | 0.31639 | Cast45-T1E1.20181023.corr6.MPDHnorte.hex
Norte | 1 | 1 | 2018-10-23 | 21:35 | -33.0001 | -71.6167 | 105 | 62 | 11.4059 | 34.4277 | 1026.5348 | 26.2558 | 38.8673 | 0.2824 | Cast45-T1E1.20181023.corr6.MPDHnorte.hex
Norte | 1 | 1 | 2018-10-23 | 21:35 | -33.0001 | -71.6167 | 105 | 63 | 11.4125 | 34.4281 | 1026.5384 | 26.2549 | 38.8807 | 0.2881 | Cast45-T1E1.20181023.corr6.MPDHnorte.hex
Norte | 1 | 1 | 2018-10-23 | 21:35 | -33.0001 | -71.6167 | 105 | 64 | 11.446 | 34.4466 | 1026.5511 | 26.2632 | 38.9319 | 0.24401 | Cast45-T1E1.20181023.corr6.MPDHnorte.hex
Norte | 1 | 1 | 2018-10-23 | 21:35 | -33.0001 | -71.6167 | 105 | 65 | 11.4627 | 34.4541 | 1026.5582 | 26.2659 | 38.9573 | 0.22109 | Cast45-T1E1.20181023.corr6.MPDHnorte.hex
Norte | 1 | 1 | 2018-10-23 | 21:35 | -33.0001 | -71.6167 | 105 | 66 | 11.4731 | 34.4603 | 1026.5657 | 26.2688 | 38.9713 | 0.23986 | Cast45-T1E1.20181023.corr6.MPDHnorte.hex
Norte | 1 | 1 | 2018-10-23 | 21:35 | -33.0001 | -71.6167 | 105 | 67 | 11.4691 | 34.4611 | 1026.5715 | 26.2702 | 38.9684 | 0.24488 | Cast45-T1E1.20181023.corr6.MPDHnorte.hex
Norte | 1 | 1 | 2018-10-23 | 21:35 | -33.0001 | -71.6167 | 105 | 68 | 11.4608 | 34.4606 | 1026.5772 | 26.2713 | 38.9595 | 0.22661 | Cast45-T1E1.20181023.corr6.MPDHnorte.hex
Norte | 1 | 1 | 2018-10-23 | 21:35 | -33.0001 | -71.6167 | 105 | 69 | 11.4386 | 34.4605 | 1026.5857 | 26.2753 | 38.9349 | 0.26152 | Cast45-T1E1.20181023.corr6.MPDHnorte.hex
Norte | 1 | 1 | 2018-10-23 | 21:35 | -33.0001 | -71.6167 | 105 | 70 | 11.3925 | 34.4561 | 1026.5953 | 26.2804 | 38.8855 | 0.26036 | Cast45-T1E1.20181023.corr6.MPDHnorte.hex
Norte | 1 | 1 | 2018-10-23 | 21:35 | -33.0001 | -71.6167 | 105 | 71 | 11.373 | 34.4507 | 1026.5992 | 26.2797 | 38.8701 | 0.2578 | Cast45-T1E1.20181023.corr6.MPDHnorte.hex
Norte | 1 | 1 | 2018-10-23 | 21:35 | -33.0001 | -71.6167 | 105 | 72 | 11.3888 | 34.457 | 1026.6057 | 26.2818 | 38.895 | 0.23086 | Cast45-T1E1.20181023.corr6.MPDHnorte.hex
Norte | 1 | 1 | 2018-10-23 | 21:35 | -33.0001 | -71.6167 | 105 | 73 | 11.4361 | 34.4673 | 1026.6095 | 26.2811 | 38.9563 | 0.23975 | Cast45-T1E1.20181023.corr6.MPDHnorte.hex
Norte | 1 | 1 | 2018-10-23 | 21:35 | -33.0001 | -71.6167 | 105 | 74 | 11.4587 | 34.4796 | 1026.6193 | 26.2864 | 38.9846 | 0.2512 | Cast45-T1E1.20181023.corr6.MPDHnorte.hex
Norte | 1 | 1 | 2018-10-23 | 21:35 | -33.0001 | -71.6167 | 105 | 75 | 11.452 | 34.4825 | 1026.6272 | 26.29 | 38.9802 | 0.26135 | Cast45-T1E1.20181023.corr6.MPDHnorte.hex
Norte | 1 | 1 | 2018-10-23 | 21:35 | -33.0001 | -71.6167 | 105 | 76 | 11.4497 | 34.4848 | 1026.634 | 26.2922 | 38.9843 | 0.23441 | Cast45-T1E1.20181023.corr6.MPDHnorte.hex
Norte | 1 | 1 | 2018-10-23 | 21:35 | -33.0001 | -71.6167 | 105 | 77 | 11.4559 | 34.4917 | 1026.6427 | 26.2964 | 38.9953 | 0.24562 | Cast45-T1E1.20181023.corr6.MPDHnorte.hex
Norte | 1 | 1 | 2018-10-23 | 21:35 | -33.0001 | -71.6167 | 105 | 78 | 11.4547 | 34.4948 | 1026.6498 | 26.299 | 38.9977 | 0.28718 | Cast45-T1E1.20181023.corr6.MPDHnorte.hex
Norte | 1 | 1 | 2018-10-23 | 21:35 | -33.0001 | -71.6167 | 105 | 79 | 11.4515 | 34.4951 | 1026.6552 | 26.2998 | 38.995 | 0.26873 | Cast45-T1E1.20181023.corr6.MPDHnorte.hex
Norte | 1 | 1 | 2018-10-23 | 21:35 | -33.0001 | -71.6167 | 105 | 80 | 11.4531 | 34.4946 | 1026.6589 | 26.2992 | 38.9977 | 0.22261 | Cast45-T1E1.20181023.corr6.MPDHnorte.hex
Norte | 1 | 1 | 2018-10-23 | 21:35 | -33.0001 | -71.6167 | 105 | 81 | 11.4548 | 34.4951 | 1026.6635 | 26.2992 | 38.9999 | 0.25625 | Cast45-T1E1.20181023.corr6.MPDHnorte.hex
Norte | 1 | 1 | 2018-10-23 | 21:35 | -33.0001 | -71.6167 | 105 | 82 | 11.4549 | 34.4951 | 1026.668 | 26.2992 | 39.0004 | 0.2225 | Cast45-T1E1.20181023.corr6.MPDHnorte.hex
Norte | 1 | 1 | 2018-10-23 | 21:35 | -33.0001 | -71.6167 | 105 | 83 | 11.4559 | 34.4951 | 1026.6723 | 26.299 | 39.0022 | 0.22567 | Cast45-T1E1.20181023.corr6.MPDHnorte.hex
Norte | 1 | 1 | 2018-10-23 | 21:35 | -33.0001 | -71.6167 | 105 | 84 | 11.4579 | 34.4951 | 1026.6764 | 26.2986 | 39.0046 | 0.20621 | Cast45-T1E1.20181023.corr6.MPDHnorte.hex
Norte | 1 | 1 | 2018-10-23 | 21:35 | -33.0001 | -71.6167 | 105 | 85 | 11.4586 | 34.4955 | 1026.6811 | 26.2988 | 39.0067 | 0.22028 | Cast45-T1E1.20181023.corr6.MPDHnorte.hex
Norte | 1 | 1 | 2018-10-23 | 21:35 | -33.0001 | -71.6167 | 105 | 86 | 11.478 | 34.5023 | 1026.6872 | 26.3005 | 39.0373 | 0.22638 | Cast45-T1E1.20181023.corr6.MPDHnorte.hex
Norte | 1 | 1 | 2018-10-23 | 21:35 | -33.0001 | -71.6167 | 105 | 87 | 11.4903 | 34.5117 | 1026.6968 | 26.3056 | 39.0559 | 0.23739 | Cast45-T1E1.20181023.corr6.MPDHnorte.hex
Norte | 1 | 1 | 2018-10-23 | 21:35 | -33.0001 | -71.6167 | 105 | 88 | 11.4964 | 34.5151 | 1026.7027 | 26.307 | 39.0662 | 0.26084 | Cast45-T1E1.20181023.corr6.MPDHnorte.hex
Norte | 1 | 1 | 2018-10-23 | 21:35 | -33.0001 | -71.6167 | 105 | 89 | 11.505 | 34.5196 | 1026.7091 | 26.309 | 39.0797 | 0.23179 | Cast45-T1E1.20181023.corr6.MPDHnorte.hex
Norte | 1 | 1 | 2018-10-23 | 21:35 | -33.0001 | -71.6167 | 105 | 90 | 11.5091 | 34.5245 | 1026.7166 | 26.3121 | 39.087 | 0.24979 | Cast45-T1E1.20181023.corr6.MPDHnorte.hex
Norte | 1 | 1 | 2018-10-23 | 21:35 | -33.0001 | -71.6167 | 105 | 91 | 11.4911 | 34.5269 | 1026.7264 | 26.3173 | 39.0686 | 0.23595 | Cast45-T1E1.20181023.corr6.MPDHnorte.hex
Norte | 1 | 1 | 2018-10-23 | 21:35 | -33.0001 | -71.6167 | 105 | 92 | 11.4729 | 34.5286 | 1026.7356 | 26.322 | 39.0568 | 0.23658 | Cast45-T1E1.20181023.corr6.MPDHnorte.hex
Norte | 1 | 1 | 2018-10-23 | 21:35 | -33.0001 | -71.6167 | 105 | 93 | 11.4676 | 34.5335 | 1026.7449 | 26.3267 | 39.0547 | 0.22717 | Cast45-T1E1.20181023.corr6.MPDHnorte.hex
Norte | 1 | 1 | 2018-10-23 | 21:35 | -33.0001 | -71.6167 | 105 | 94 | 11.4235 | 34.5463 | 1026.7675 | 26.3448 | 39.0223 | 0.20621 | Cast45-T1E1.20181023.corr6.MPDHnorte.hex
Norte | 1 | 1 | 2018-10-23 | 21:35 | -33.0001 | -71.6167 | 105 | 95 | 11.4011 | 34.5537 | 1026.782 | 26.3547 | 39.0129 | 0.21257 | Cast45-T1E1.20181023.corr6.MPDHnorte.hex
Norte | 1 | 1 | 2018-10-23 | 21:35 | -33.0001 | -71.6167 | 105 | 96 | 11.3995 | 34.5559 | 1026.7885 | 26.3568 | 39.0144 | 0.18427 | Cast45-T1E1.20181023.corr6.MPDHnorte.hex
Norte | 1 | 1 | 2018-10-23 | 21:35 | -33.0001 | -71.6167 | 105 | 97 | 11.3993 | 34.5569 | 1026.7938 | 26.3575 | 39.0157 | 0.18311 | Cast45-T1E1.20181023.corr6.MPDHnorte.hex
Norte | 1 | 1 | 2018-10-23 | 21:35 | -33.0001 | -71.6167 | 105 | 98 | 11.3994 | 34.5569 | 1026.7983 | 26.3576 | 39.0164 | 0.17154 | Cast45-T1E1.20181023.corr6.MPDHnorte.hex
Norte | 1 | 1 | 2018-10-23 | 21:35 | -33.0001 | -71.6167 | 105 | 99 | 11.3885 | 34.569 | 1026.8142 | 26.369 | 39.0192 | 0.23751 | Cast45-T1E1.20181023.corr6.MPDHnorte.hex
Norte | 1 | 1 | 2018-10-23 | 21:35 | -33.0001 | -71.6167 | 105 | 100 | 11.3426 | 34.6427 | 1026.8847 | 26.4349 | 39.0502 | 0.11018 | Cast45-T1E1.20181023.corr6.MPDHnorte.hex
Norte | 1 | 2 | 2018-10-23 | 20:39 | -32.9997 | -71.7001 | 135 | 2 | 12.9738 | 34.3116 | 1025.8737 | 25.8647 | 40.2183 | 1.6414 | Cast44-T1E2.20181023.corr5.MPDHnorte.hex
Norte | 1 | 2 | 2018-10-23 | 20:39 | -32.9997 | -71.7001 | 135 | 3 | 12.9304 | 34.3215 | 1025.8945 | 25.8811 | 40.1798 | 1.5637 | Cast44-T1E2.20181023.corr5.MPDHnorte.hex
Norte | 1 | 2 | 2018-10-23 | 20:39 | -32.9997 | -71.7001 | 135 | 4 | 12.9208 | 34.3196 | 1025.8994 | 25.8815 | 40.1784 | 1.3739 | Cast44-T1E2.20181023.corr5.MPDHnorte.hex
Norte | 1 | 2 | 2018-10-23 | 20:39 | -32.9997 | -71.7001 | 135 | 5 | 12.9213 | 34.326 | 1025.9088 | 25.8864 | 40.1838 | 1.2863 | Cast44-T1E2.20181023.corr5.MPDHnorte.hex
Norte | 1 | 2 | 2018-10-23 | 20:39 | -32.9997 | -71.7001 | 135 | 6 | 12.9214 | 34.3292 | 1025.9157 | 25.8888 | 40.1877 | 1.2725 | Cast44-T1E2.20181023.corr5.MPDHnorte.hex
Norte | 1 | 2 | 2018-10-23 | 20:39 | -32.9997 | -71.7001 | 135 | 7 | 12.9285 | 34.3329 | 1025.9217 | 25.8903 | 40.1996 | 1.3321 | Cast44-T1E2.20181023.corr5.MPDHnorte.hex
Norte | 1 | 2 | 2018-10-23 | 20:39 | -32.9997 | -71.7001 | 135 | 8 | 12.9259 | 34.3379 | 1025.9305 | 25.8947 | 40.2021 | 1.3872 | Cast44-T1E2.20181023.corr5.MPDHnorte.hex
Norte | 1 | 2 | 2018-10-23 | 20:39 | -32.9997 | -71.7001 | 135 | 9 | 12.9222 | 34.3423 | 1025.9391 | 25.8988 | 40.2036 | 1.7298 | Cast44-T1E2.20181023.corr5.MPDHnorte.hex
Norte | 1 | 2 | 2018-10-23 | 20:39 | -32.9997 | -71.7001 | 135 | 10 | 12.9225 | 34.3416 | 1025.943 | 25.8982 | 40.2035 | 1.3895 | Cast44-T1E2.20181023.corr5.MPDHnorte.hex
Norte | 1 | 2 | 2018-10-23 | 20:39 | -32.9997 | -71.7001 | 135 | 11 | 12.9247 | 34.3447 | 1025.9494 | 25.9002 | 40.2108 | 1.3798 | Cast44-T1E2.20181023.corr5.MPDHnorte.hex
Norte | 1 | 2 | 2018-10-23 | 20:39 | -32.9997 | -71.7001 | 135 | 12 | 12.9284 | 34.3507 | 1025.9578 | 25.9042 | 40.221 | 1.4229 | Cast44-T1E2.20181023.corr5.MPDHnorte.hex
Norte | 1 | 2 | 2018-10-23 | 20:39 | -32.9997 | -71.7001 | 135 | 13 | 12.9426 | 34.3535 | 1025.9616 | 25.9034 | 40.2396 | 1.4421 | Cast44-T1E2.20181023.corr5.MPDHnorte.hex
Norte | 1 | 2 | 2018-10-23 | 20:39 | -32.9997 | -71.7001 | 135 | 14 | 12.9503 | 34.3593 | 1025.9691 | 25.9064 | 40.2537 | 1.4346 | Cast44-T1E2.20181023.corr5.MPDHnorte.hex
Norte | 1 | 2 | 2018-10-23 | 20:39 | -32.9997 | -71.7001 | 135 | 15 | 12.9525 | 34.3667 | 1025.9788 | 25.9118 | 40.2618 | 1.395 | Cast44-T1E2.20181023.corr5.MPDHnorte.hex
Norte | 1 | 2 | 2018-10-23 | 20:39 | -32.9997 | -71.7001 | 135 | 16 | 12.9501 | 34.3698 | 1025.9862 | 25.9146 | 40.2638 | 1.3322 | Cast44-T1E2.20181023.corr5.MPDHnorte.hex
Norte | 1 | 2 | 2018-10-23 | 20:39 | -32.9997 | -71.7001 | 135 | 17 | 12.9462 | 34.3729 | 1025.9938 | 25.9178 | 40.2627 | 1.3326 | Cast44-T1E2.20181023.corr5.MPDHnorte.hex
Norte | 1 | 2 | 2018-10-23 | 20:39 | -32.9997 | -71.7001 | 135 | 18 | 12.9445 | 34.373 | 1025.9987 | 25.9182 | 40.2619 | 1.4014 | Cast44-T1E2.20181023.corr5.MPDHnorte.hex
Norte | 1 | 2 | 2018-10-23 | 20:39 | -32.9997 | -71.7001 | 135 | 19 | 12.9427 | 34.3748 | 1026.005 | 25.92 | 40.2627 | 1.5261 | Cast44-T1E2.20181023.corr5.MPDHnorte.hex
Norte | 1 | 2 | 2018-10-23 | 20:39 | -32.9997 | -71.7001 | 135 | 20 | 12.9364 | 34.3819 | 1026.0162 | 25.9268 | 40.2643 | 1.4682 | Cast44-T1E2.20181023.corr5.MPDHnorte.hex
Norte | 1 | 2 | 2018-10-23 | 20:39 | -32.9997 | -71.7001 | 135 | 21 | 12.9277 | 34.3878 | 1026.027 | 25.933 | 40.2615 | 1.3123 | Cast44-T1E2.20181023.corr5.MPDHnorte.hex
Norte | 1 | 2 | 2018-10-23 | 20:39 | -32.9997 | -71.7001 | 135 | 22 | 12.9164 | 34.3917 | 1026.0367 | 25.9383 | 40.2548 | 1.308 | Cast44-T1E2.20181023.corr5.MPDHnorte.hex
Norte | 1 | 2 | 2018-10-23 | 20:39 | -32.9997 | -71.7001 | 135 | 23 | 12.9021 | 34.3964 | 1026.0477 | 25.9448 | 40.2459 | 1.3638 | Cast44-T1E2.20181023.corr5.MPDHnorte.hex
Norte | 1 | 2 | 2018-10-23 | 20:39 | -32.9997 | -71.7001 | 135 | 24 | 12.9008 | 34.3942 | 1026.0508 | 25.9433 | 40.2436 | 1.624 | Cast44-T1E2.20181023.corr5.MPDHnorte.hex
Norte | 1 | 2 | 2018-10-23 | 20:39 | -32.9997 | -71.7001 | 135 | 25 | 12.8988 | 34.3945 | 1026.0558 | 25.9439 | 40.2421 | 1.7435 | Cast44-T1E2.20181023.corr5.MPDHnorte.hex
Norte | 1 | 2 | 2018-10-23 | 20:39 | -32.9997 | -71.7001 | 135 | 26 | 12.895 | 34.3933 | 1026.0602 | 25.9438 | 40.2383 | 1.7395 | Cast44-T1E2.20181023.corr5.MPDHnorte.hex
Norte | 1 | 2 | 2018-10-23 | 20:39 | -32.9997 | -71.7001 | 135 | 27 | 12.891 | 34.3957 | 1026.0672 | 25.9464 | 40.2367 | 1.6415 | Cast44-T1E2.20181023.corr5.MPDHnorte.hex
Norte | 1 | 2 | 2018-10-23 | 20:39 | -32.9997 | -71.7001 | 135 | 28 | 12.8898 | 34.3969 | 1026.0729 | 25.9476 | 40.2382 | 1.7371 | Cast44-T1E2.20181023.corr5.MPDHnorte.hex
Norte | 1 | 2 | 2018-10-23 | 20:39 | -32.9997 | -71.7001 | 135 | 29 | 12.8823 | 34.4003 | 1026.0815 | 25.9517 | 40.2339 | 1.5863 | Cast44-T1E2.20181023.corr5.MPDHnorte.hex
Norte | 1 | 2 | 2018-10-23 | 20:39 | -32.9997 | -71.7001 | 135 | 30 | 12.8791 | 34.4 | 1026.0864 | 25.9521 | 40.2319 | 1.6219 | Cast44-T1E2.20181023.corr5.MPDHnorte.hex
Norte | 1 | 2 | 2018-10-23 | 20:39 | -32.9997 | -71.7001 | 135 | 31 | 12.8743 | 34.4035 | 1026.0946 | 25.9558 | 40.2311 | 1.6497 | Cast44-T1E2.20181023.corr5.MPDHnorte.hex
Norte | 1 | 2 | 2018-10-23 | 20:39 | -32.9997 | -71.7001 | 135 | 32 | 12.862 | 34.4095 | 1026.1061 | 25.9629 | 40.224 | 1.6979 | Cast44-T1E2.20181023.corr5.MPDHnorte.hex
Norte | 1 | 2 | 2018-10-23 | 20:39 | -32.9997 | -71.7001 | 135 | 33 | 12.8401 | 34.412 | 1026.1169 | 25.9692 | 40.2056 | 1.5681 | Cast44-T1E2.20181023.corr5.MPDHnorte.hex
Norte | 1 | 2 | 2018-10-23 | 20:39 | -32.9997 | -71.7001 | 135 | 34 | 12.8162 | 34.4158 | 1026.129 | 25.9768 | 40.1858 | 1.5546 | Cast44-T1E2.20181023.corr5.MPDHnorte.hex
Norte | 1 | 2 | 2018-10-23 | 20:39 | -32.9997 | -71.7001 | 135 | 35 | 12.7998 | 34.4152 | 1026.1363 | 25.9796 | 40.1707 | 1.4061 | Cast44-T1E2.20181023.corr5.MPDHnorte.hex
Norte | 1 | 2 | 2018-10-23 | 20:39 | -32.9997 | -71.7001 | 135 | 36 | 12.7892 | 34.4147 | 1026.1425 | 25.9814 | 40.1608 | 1.3445 | Cast44-T1E2.20181023.corr5.MPDHnorte.hex
Norte | 1 | 2 | 2018-10-23 | 20:39 | -32.9997 | -71.7001 | 135 | 37 | 12.7779 | 34.4157 | 1026.1499 | 25.9843 | 40.1509 | 1.4331 | Cast44-T1E2.20181023.corr5.MPDHnorte.hex
Norte | 1 | 2 | 2018-10-23 | 20:39 | -32.9997 | -71.7001 | 135 | 38 | 12.7508 | 34.4198 | 1026.163 | 25.9929 | 40.1269 | 1.3285 | Cast44-T1E2.20181023.corr5.MPDHnorte.hex
Norte | 1 | 2 | 2018-10-23 | 20:39 | -32.9997 | -71.7001 | 135 | 39 | 12.5912 | 34.4616 | 1026.2313 | 26.0566 | 39.9818 | 1.0434 | Cast44-T1E2.20181023.corr5.MPDHnorte.hex
Norte | 1 | 2 | 2018-10-23 | 20:39 | -32.9997 | -71.7001 | 135 | 40 | 12.3799 | 34.4199 | 1026.2449 | 26.0656 | 39.7506 | 0.96678 | Cast44-T1E2.20181023.corr5.MPDHnorte.hex
Norte | 1 | 2 | 2018-10-23 | 20:39 | -32.9997 | -71.7001 | 135 | 41 | 12.3276 | 34.3936 | 1026.2391 | 26.0553 | 39.684 | 0.72188 | Cast44-T1E2.20181023.corr5.MPDHnorte.hex
Norte | 1 | 2 | 2018-10-23 | 20:39 | -32.9997 | -71.7001 | 135 | 42 | 12.2936 | 34.3871 | 1026.2452 | 26.0568 | 39.6451 | 0.71363 | Cast44-T1E2.20181023.corr5.MPDHnorte.hex
Norte | 1 | 2 | 2018-10-23 | 20:39 | -32.9997 | -71.7001 | 135 | 43 | 12.2307 | 34.3865 | 1026.2613 | 26.0684 | 39.5799 | 0.57465 | Cast44-T1E2.20181023.corr5.MPDHnorte.hex
Norte | 1 | 2 | 2018-10-23 | 20:39 | -32.9997 | -71.7001 | 135 | 44 | 12.1364 | 34.3812 | 1026.2799 | 26.0825 | 39.4853 | 0.46809 | Cast44-T1E2.20181023.corr5.MPDHnorte.hex
Norte | 1 | 2 | 2018-10-23 | 20:39 | -32.9997 | -71.7001 | 135 | 45 | 12.1147 | 34.368 | 1026.2784 | 26.0764 | 39.4608 | 0.46055 | Cast44-T1E2.20181023.corr5.MPDHnorte.hex
Norte | 1 | 2 | 2018-10-23 | 20:39 | -32.9997 | -71.7001 | 135 | 46 | 12.0964 | 34.3738 | 1026.2908 | 26.0843 | 39.4508 | 0.58351 | Cast44-T1E2.20181023.corr5.MPDHnorte.hex
Norte | 1 | 2 | 2018-10-23 | 20:39 | -32.9997 | -71.7001 | 135 | 47 | 12.0946 | 34.3775 | 1026.2986 | 26.0876 | 39.4562 | 0.50986 | Cast44-T1E2.20181023.corr5.MPDHnorte.hex
Norte | 1 | 2 | 2018-10-23 | 20:39 | -32.9997 | -71.7001 | 135 | 48 | 12.073 | 34.3839 | 1026.3121 | 26.0966 | 39.4382 | 0.39581 | Cast44-T1E2.20181023.corr5.MPDHnorte.hex
Norte | 1 | 2 | 2018-10-23 | 20:39 | -32.9997 | -71.7001 | 135 | 49 | 12.0395 | 34.3825 | 1026.3219 | 26.102 | 39.4059 | 0.35381 | Cast44-T1E2.20181023.corr5.MPDHnorte.hex
Norte | 1 | 2 | 2018-10-23 | 20:39 | -32.9997 | -71.7001 | 135 | 50 | 12.0065 | 34.3839 | 1026.3338 | 26.1093 | 39.3777 | 0.29632 | Cast44-T1E2.20181023.corr5.MPDHnorte.hex
Norte | 1 | 2 | 2018-10-23 | 20:39 | -32.9997 | -71.7001 | 135 | 51 | 11.9714 | 34.3868 | 1026.3472 | 26.1182 | 39.3438 | 0.25789 | Cast44-T1E2.20181023.corr5.MPDHnorte.hex
Norte | 1 | 2 | 2018-10-23 | 20:39 | -32.9997 | -71.7001 | 135 | 52 | 11.923 | 34.3845 | 1026.3592 | 26.1257 | 39.2986 | 0.21862 | Cast44-T1E2.20181023.corr5.MPDHnorte.hex
Norte | 1 | 2 | 2018-10-23 | 20:39 | -32.9997 | -71.7001 | 135 | 53 | 11.887 | 34.3826 | 1026.369 | 26.131 | 39.2631 | 0.20876 | Cast44-T1E2.20181023.corr5.MPDHnorte.hex
Norte | 1 | 2 | 2018-10-23 | 20:39 | -32.9997 | -71.7001 | 135 | 54 | 11.8325 | 34.3879 | 1026.3879 | 26.1454 | 39.2129 | 0.18283 | Cast44-T1E2.20181023.corr5.MPDHnorte.hex
Norte | 1 | 2 | 2018-10-23 | 20:39 | -32.9997 | -71.7001 | 135 | 55 | 11.7521 | 34.3941 | 1026.4125 | 26.1653 | 39.1429 | 0.14625 | Cast44-T1E2.20181023.corr5.MPDHnorte.hex
Norte | 1 | 2 | 2018-10-23 | 20:39 | -32.9997 | -71.7001 | 135 | 56 | 11.6906 | 34.3978 | 1026.4315 | 26.1798 | 39.0912 | 0.1305 | Cast44-T1E2.20181023.corr5.MPDHnorte.hex
Norte | 1 | 2 | 2018-10-23 | 20:39 | -32.9997 | -71.7001 | 135 | 57 | 11.6544 | 34.3997 | 1026.4441 | 26.188 | 39.062 | 0.13984 | Cast44-T1E2.20181023.corr5.MPDHnorte.hex
Norte | 1 | 2 | 2018-10-23 | 20:39 | -32.9997 | -71.7001 | 135 | 58 | 11.6135 | 34.4025 | 1026.4586 | 26.1978 | 39.0247 | 0.12317 | Cast44-T1E2.20181023.corr5.MPDHnorte.hex
Norte | 1 | 2 | 2018-10-23 | 20:39 | -32.9997 | -71.7001 | 135 | 59 | 11.5375 | 34.4043 | 1026.4786 | 26.2133 | 38.9446 | 0.10539 | Cast44-T1E2.20181023.corr5.MPDHnorte.hex
Norte | 1 | 2 | 2018-10-23 | 20:39 | -32.9997 | -71.7001 | 135 | 60 | 11.4498 | 34.3893 | 1026.4878 | 26.2179 | 38.8505 | 0.095616 | Cast44-T1E2.20181023.corr5.MPDHnorte.hex
Norte | 1 | 2 | 2018-10-23 | 20:39 | -32.9997 | -71.7001 | 135 | 61 | 11.3243 | 34.3862 | 1026.5132 | 26.2386 | 38.7066 | 0.071725 | Cast44-T1E2.20181023.corr5.MPDHnorte.hex
Norte | 1 | 2 | 2018-10-23 | 20:39 | -32.9997 | -71.7001 | 135 | 62 | 11.0765 | 34.3627 | 1026.5448 | 26.2654 | 38.434 | 0.04181 | Cast44-T1E2.20181023.corr5.MPDHnorte.hex
Norte | 1 | 2 | 2018-10-23 | 20:39 | -32.9997 | -71.7001 | 135 | 63 | 10.8986 | 34.3299 | 1026.5559 | 26.2719 | 38.2571 | 0.031359 | Cast44-T1E2.20181023.corr5.MPDHnorte.hex
Norte | 1 | 2 | 2018-10-23 | 20:39 | -32.9997 | -71.7001 | 135 | 64 | 10.8751 | 34.3171 | 1026.5547 | 26.2661 | 38.2355 | 0.0070317 | Cast44-T1E2.20181023.corr5.MPDHnorte.hex
Norte | 1 | 2 | 2018-10-23 | 20:39 | -32.9997 | -71.7001 | 135 | 65 | 10.8708 | 34.3138 | 1026.5575 | 26.2643 | 38.2308 | 0.00030556 | Cast44-T1E2.20181023.corr5.MPDHnorte.hex
Norte | 1 | 2 | 2018-10-23 | 20:39 | -32.9997 | -71.7001 | 135 | 66 | 10.8445 | 34.3186 | 1026.5704 | 26.2727 | 38.2115 | -2.223e-07 | Cast44-T1E2.20181023.corr5.MPDHnorte.hex
Norte | 1 | 2 | 2018-10-23 | 20:39 | -32.9997 | -71.7001 | 135 | 67 | 10.8301 | 34.3238 | 1026.5816 | 26.2794 | 38.209 | 1.1903e-08 | Cast44-T1E2.20181023.corr5.MPDHnorte.hex
Norte | 1 | 2 | 2018-10-23 | 20:39 | -32.9997 | -71.7001 | 135 | 68 | 10.831 | 34.3259 | 1026.5876 | 26.2808 | 38.215 | 3.3627e-11 | Cast44-T1E2.20181023.corr5.MPDHnorte.hex
Norte | 1 | 2 | 2018-10-23 | 20:39 | -32.9997 | -71.7001 | 135 | 69 | 10.8501 | 34.3317 | 1026.5932 | 26.282 | 38.2466 | 5.7567e-14 | Cast44-T1E2.20181023.corr5.MPDHnorte.hex
Norte | 1 | 2 | 2018-10-23 | 20:39 | -32.9997 | -71.7001 | 135 | 70 | 10.8893 | 34.3465 | 1026.6021 | 26.2864 | 38.3076 | -5.991e-17 | Cast44-T1E2.20181023.corr5.MPDHnorte.hex
Norte | 1 | 2 | 2018-10-23 | 20:39 | -32.9997 | -71.7001 | 135 | 71 | 10.9535 | 34.3718 | 1026.6147 | 26.2947 | 38.3986 | 6.5213e-19 | Cast44-T1E2.20181023.corr5.MPDHnorte.hex
Norte | 1 | 2 | 2018-10-23 | 20:39 | -32.9997 | -71.7001 | 135 | 72 | 10.9957 | 34.3932 | 1026.6282 | 26.3037 | 38.4527 | -2.797e-22 | Cast44-T1E2.20181023.corr5.MPDHnorte.hex
Norte | 1 | 2 | 2018-10-23 | 20:39 | -32.9997 | -71.7001 | 135 | 73 | 10.9922 | 34.4045 | 1026.6421 | 26.3131 | 38.4616 | -4.675e-24 | Cast44-T1E2.20181023.corr5.MPDHnorte.hex
Norte | 1 | 2 | 2018-10-23 | 20:39 | -32.9997 | -71.7001 | 135 | 74 | 10.9736 | 34.4274 | 1026.6678 | 26.3343 | 38.4639 | 1.1297e-26 | Cast44-T1E2.20181023.corr5.MPDHnorte.hex
Norte | 1 | 2 | 2018-10-23 | 20:39 | -32.9997 | -71.7001 | 135 | 75 | 10.9643 | 34.4337 | 1026.6789 | 26.3409 | 38.4661 | -2.118e-28 | Cast44-T1E2.20181023.corr5.MPDHnorte.hex
Norte | 1 | 2 | 2018-10-23 | 20:39 | -32.9997 | -71.7001 | 135 | 76 | 10.9687 | 34.4496 | 1026.695 | 26.3526 | 38.4881 | -3.194e-31 | Cast44-T1E2.20181023.corr5.MPDHnorte.hex
Norte | 1 | 2 | 2018-10-23 | 20:39 | -32.9997 | -71.7001 | 135 | 77 | 10.9714 | 34.4632 | 1026.7096 | 26.3626 | 38.5038 | -1.334e-34 | Cast44-T1E2.20181023.corr5.MPDHnorte.hex
Norte | 1 | 2 | 2018-10-23 | 20:39 | -32.9997 | -71.7001 | 135 | 78 | 10.9681 | 34.4706 | 1026.7205 | 26.369 | 38.5085 | -5.368e-36 | Cast44-T1E2.20181023.corr5.MPDHnorte.hex
Norte | 1 | 2 | 2018-10-23 | 20:39 | -32.9997 | -71.7001 | 135 | 79 | 10.9692 | 34.4718 | 1026.7257 | 26.3697 | 38.5114 | -1.278e-38 | Cast44-T1E2.20181023.corr5.MPDHnorte.hex
Norte | 1 | 2 | 2018-10-23 | 20:39 | -32.9997 | -71.7001 | 135 | 80 | 10.9693 | 34.4717 | 1026.7301 | 26.3696 | 38.5125 | 8.2556e-41 | Cast44-T1E2.20181023.corr5.MPDHnorte.hex
Norte | 1 | 2 | 2018-10-23 | 20:39 | -32.9997 | -71.7001 | 135 | 81 | 10.9719 | 34.4717 | 1026.7342 | 26.3692 | 38.5179 | 4.0278e-43 | Cast44-T1E2.20181023.corr5.MPDHnorte.hex
Norte | 1 | 2 | 2018-10-23 | 20:39 | -32.9997 | -71.7001 | 135 | 82 | 10.9833 | 34.4791 | 1026.7423 | 26.3728 | 38.5361 | 6.6218e-46 | Cast44-T1E2.20181023.corr5.MPDHnorte.hex
Norte | 1 | 2 | 2018-10-23 | 20:39 | -32.9997 | -71.7001 | 135 | 83 | 10.9818 | 34.4797 | 1026.7476 | 26.3736 | 38.5341 | 1.3037e-48 | Cast44-T1E2.20181023.corr5.MPDHnorte.hex
Norte | 1 | 2 | 2018-10-23 | 20:39 | -32.9997 | -71.7001 | 135 | 84 | 11.0149 | 34.4835 | 1026.7491 | 26.3707 | 38.5853 | -9.802e-47 | Cast44-T1E2.20181023.corr5.MPDHnorte.hex
Norte | 1 | 2 | 2018-10-23 | 20:39 | -32.9997 | -71.7001 | 135 | 85 | 11.0424 | 34.5007 | 1026.762 | 26.379 | 38.6188 | -4.341e-44 | Cast44-T1E2.20181023.corr5.MPDHnorte.hex
Norte | 1 | 2 | 2018-10-23 | 20:39 | -32.9997 | -71.7001 | 135 | 86 | 11.0478 | 34.5038 | 1026.7679 | 26.3805 | 38.6265 | -2.24e-41 | Cast44-T1E2.20181023.corr5.MPDHnorte.hex
Norte | 1 | 2 | 2018-10-23 | 20:39 | -32.9997 | -71.7001 | 135 | 87 | 11.0513 | 34.5038 | 1026.7716 | 26.3798 | 38.6311 | -1.06e-38 | Cast44-T1E2.20181023.corr5.MPDHnorte.hex
Norte | 1 | 2 | 2018-10-23 | 20:39 | -32.9997 | -71.7001 | 135 | 88 | 11.0539 | 34.505 | 1026.7766 | 26.3803 | 38.6347 | 2.3442e-36 | Cast44-T1E2.20181023.corr5.MPDHnorte.hex
Norte | 1 | 2 | 2018-10-23 | 20:39 | -32.9997 | -71.7001 | 135 | 89 | 11.0562 | 34.5057 | 1026.7813 | 26.3804 | 38.6383 | 1.1851e-33 | Cast44-T1E2.20181023.corr5.MPDHnorte.hex
Norte | 1 | 2 | 2018-10-23 | 20:39 | -32.9997 | -71.7001 | 135 | 90 | 11.0576 | 34.5067 | 1026.7863 | 26.3809 | 38.6411 | 6.6435e-31 | Cast44-T1E2.20181023.corr5.MPDHnorte.hex
Norte | 1 | 2 | 2018-10-23 | 20:39 | -32.9997 | -71.7001 | 135 | 91 | 11.0578 | 34.5065 | 1026.7906 | 26.3808 | 38.6412 | 3.4012e-28 | Cast44-T1E2.20181023.corr5.MPDHnorte.hex
Norte | 1 | 2 | 2018-10-23 | 20:39 | -32.9997 | -71.7001 | 135 | 92 | 11.058 | 34.5063 | 1026.7949 | 26.3805 | 38.6423 | -7.858e-26 | Cast44-T1E2.20181023.corr5.MPDHnorte.hex
Norte | 1 | 2 | 2018-10-23 | 20:39 | -32.9997 | -71.7001 | 135 | 93 | 11.0652 | 34.5099 | 1026.8009 | 26.3821 | 38.6568 | -3.524e-23 | Cast44-T1E2.20181023.corr5.MPDHnorte.hex
Norte | 1 | 2 | 2018-10-23 | 20:39 | -32.9997 | -71.7001 | 135 | 94 | 11.0852 | 34.5226 | 1026.8116 | 26.3883 | 38.6892 | 7.6434e-21 | Cast44-T1E2.20181023.corr5.MPDHnorte.hex
Norte | 1 | 2 | 2018-10-23 | 20:39 | -32.9997 | -71.7001 | 135 | 95 | 11.0924 | 34.5274 | 1026.8185 | 26.3908 | 38.6987 | 3.4426e-18 | Cast44-T1E2.20181023.corr5.MPDHnorte.hex
Norte | 1 | 2 | 2018-10-23 | 20:39 | -32.9997 | -71.7001 | 135 | 96 | 11.0958 | 34.5296 | 1026.8242 | 26.3919 | 38.7044 | -7.821e-16 | Cast44-T1E2.20181023.corr5.MPDHnorte.hex
Norte | 1 | 2 | 2018-10-23 | 20:39 | -32.9997 | -71.7001 | 135 | 97 | 11.0938 | 34.5319 | 1026.8308 | 26.394 | 38.7048 | -3.566e-13 | Cast44-T1E2.20181023.corr5.MPDHnorte.hex
Norte | 1 | 2 | 2018-10-23 | 20:39 | -32.9997 | -71.7001 | 135 | 98 | 11.0893 | 34.5337 | 1026.8375 | 26.3962 | 38.7015 | 7.8507e-11 | Cast44-T1E2.20181023.corr5.MPDHnorte.hex
Norte | 1 | 2 | 2018-10-23 | 20:39 | -32.9997 | -71.7001 | 135 | 99 | 11.0875 | 34.533 | 1026.8418 | 26.396 | 38.7004 | 3.4794e-08 | Cast44-T1E2.20181023.corr5.MPDHnorte.hex
Norte | 1 | 2 | 2018-10-23 | 20:39 | -32.9997 | -71.7001 | 135 | 100 | 11.0711 | 34.5372 | 1026.8525 | 26.4022 | 38.6837 | -7.924e-06 | Cast44-T1E2.20181023.corr5.MPDHnorte.hex
Norte | 1 | 2 | 2018-10-23 | 20:39 | -32.9997 | -71.7001 | 135 | 101 | 11.0391 | 34.5371 | 1026.8628 | 26.4079 | 38.6555 | -0.003305 | Cast44-T1E2.20181023.corr5.MPDHnorte.hex
Norte | 1 | 2 | 2018-10-23 | 20:39 | -32.9997 | -71.7001 | 135 | 102 | 11.0303 | 34.536 | 1026.868 | 26.4087 | 38.6481 | 0.74349 | Cast44-T1E2.20181023.corr5.MPDHnorte.hex
Norte | 1 | 2 | 2018-10-23 | 20:39 | -32.9997 | -71.7001 | 135 | 103 | 11.0212 | 34.5385 | 1026.8762 | 26.4123 | 38.6422 | 0.61255 | Cast44-T1E2.20181023.corr5.MPDHnorte.hex
Norte | 1 | 2 | 2018-10-23 | 20:39 | -32.9997 | -71.7001 | 135 | 104 | 11.0172 | 34.5409 | 1026.8833 | 26.4149 | 38.642 | 0.0046474 | Cast44-T1E2.20181023.corr5.MPDHnorte.hex
Norte | 1 | 2 | 2018-10-23 | 20:39 | -32.9997 | -71.7001 | 135 | 105 | 11.01 | 34.5429 | 1026.8906 | 26.4176 | 38.6367 | -1.138e-05 | Cast44-T1E2.20181023.corr5.MPDHnorte.hex
Norte | 1 | 2 | 2018-10-23 | 20:39 | -32.9997 | -71.7001 | 135 | 106 | 10.9959 | 34.5444 | 1026.8989 | 26.4215 | 38.6236 | -2.081e-07 | Cast44-T1E2.20181023.corr5.MPDHnorte.hex
Norte | 1 | 2 | 2018-10-23 | 20:39 | -32.9997 | -71.7001 | 135 | 107 | 10.9805 | 34.5466 | 1026.9079 | 26.4259 | 38.6126 | -4.87e-10 | Cast44-T1E2.20181023.corr5.MPDHnorte.hex
Norte | 1 | 2 | 2018-10-23 | 20:39 | -32.9997 | -71.7001 | 135 | 108 | 10.9746 | 34.5468 | 1026.9137 | 26.4272 | 38.6085 | -1.096e-12 | Cast44-T1E2.20181023.corr5.MPDHnorte.hex
Norte | 1 | 2 | 2018-10-23 | 20:39 | -32.9997 | -71.7001 | 135 | 109 | 10.9698 | 34.5478 | 1026.9198 | 26.4288 | 38.6053 | -1.253e-15 | Cast44-T1E2.20181023.corr5.MPDHnorte.hex
Norte | 1 | 2 | 2018-10-23 | 20:39 | -32.9997 | -71.7001 | 135 | 110 | 10.9643 | 34.5493 | 1026.9265 | 26.431 | 38.6021 | -6.333e-19 | Cast44-T1E2.20181023.corr5.MPDHnorte.hex
Norte | 1 | 2 | 2018-10-23 | 20:39 | -32.9997 | -71.7001 | 135 | 111 | 10.9601 | 34.5512 | 1026.9332 | 26.4332 | 38.6009 | -3.331e-21 | Cast44-T1E2.20181023.corr5.MPDHnorte.hex
Norte | 1 | 2 | 2018-10-23 | 20:39 | -32.9997 | -71.7001 | 135 | 112 | 10.9563 | 34.5535 | 1026.9402 | 26.4357 | 38.6 | 5.4416e-24 | Cast44-T1E2.20181023.corr5.MPDHnorte.hex
Norte | 1 | 2 | 2018-10-23 | 20:39 | -32.9997 | -71.7001 | 135 | 113 | 10.954 | 34.5539 | 1026.9455 | 26.4364 | 38.599 | 2.6021e-26 | Cast44-T1E2.20181023.corr5.MPDHnorte.hex
Norte | 1 | 2 | 2018-10-23 | 20:39 | -32.9997 | -71.7001 | 135 | 114 | 10.9534 | 34.5547 | 1026.9506 | 26.4371 | 38.6003 | 2.9282e-29 | Cast44-T1E2.20181023.corr5.MPDHnorte.hex
Norte | 1 | 2 | 2018-10-23 | 20:39 | -32.9997 | -71.7001 | 135 | 115 | 10.9545 | 34.5571 | 1026.9569 | 26.4388 | 38.6043 | 5.118e-32 | Cast44-T1E2.20181023.corr5.MPDHnorte.hex
Norte | 1 | 2 | 2018-10-23 | 20:39 | -32.9997 | -71.7001 | 135 | 116 | 10.9573 | 34.563 | 1026.9655 | 26.4429 | 38.6153 | 3.0423e-35 | Cast44-T1E2.20181023.corr5.MPDHnorte.hex
Norte | 1 | 2 | 2018-10-23 | 20:39 | -32.9997 | -71.7001 | 135 | 117 | 10.9649 | 34.575 | 1026.9778 | 26.4509 | 38.6346 | -2.038e-39 | Cast44-T1E2.20181023.corr5.MPDHnorte.hex
Norte | 1 | 2 | 2018-10-23 | 20:39 | -32.9997 | -71.7001 | 135 | 118 | 10.9507 | 34.5834 | 1026.9915 | 26.46 | 38.6284 | 3.6793e-25 | Cast44-T1E2.20181023.corr5.MPDHnorte.hex
Norte | 1 | 3 | 2018-10-23 | 19:36 | -32.9999 | -71.7837 | 214 | 3 | 13.2973 | 34.3976 | 1025.8797 | 25.8663 | 40.6166 | 1.2008 | Cast43-T1E3.20181023.corr4.MPDHnorte.hex
Norte | 1 | 3 | 2018-10-23 | 19:36 | -32.9999 | -71.7837 | 214 | 4 | 13.241 | 34.4151 | 1025.9092 | 25.8913 | 40.5758 | 1.0202 | Cast43-T1E3.20181023.corr4.MPDHnorte.hex
Norte | 1 | 3 | 2018-10-23 | 19:36 | -32.9999 | -71.7837 | 214 | 5 | 13.1609 | 34.4417 | 1025.9504 | 25.928 | 40.5233 | 1.123 | Cast43-T1E3.20181023.corr4.MPDHnorte.hex
Norte | 1 | 3 | 2018-10-23 | 19:36 | -32.9999 | -71.7837 | 214 | 6 | 13.117 | 34.446 | 1025.967 | 25.9402 | 40.4882 | 1.255 | Cast43-T1E3.20181023.corr4.MPDHnorte.hex
Norte | 1 | 3 | 2018-10-23 | 19:36 | -32.9999 | -71.7837 | 214 | 7 | 13.0974 | 34.4448 | 1025.9745 | 25.9432 | 40.4701 | 1.2509 | Cast43-T1E3.20181023.corr4.MPDHnorte.hex
Norte | 1 | 3 | 2018-10-23 | 19:36 | -32.9999 | -71.7837 | 214 | 8 | 13.0695 | 34.4434 | 1025.9835 | 25.9477 | 40.4412 | 1.3918 | Cast43-T1E3.20181023.corr4.MPDHnorte.hex
Norte | 1 | 3 | 2018-10-23 | 19:36 | -32.9999 | -71.7837 | 214 | 9 | 13.0503 | 34.4509 | 1025.9976 | 25.9574 | 40.4349 | 1.6718 | Cast43-T1E3.20181023.corr4.MPDHnorte.hex
Norte | 1 | 3 | 2018-10-23 | 19:36 | -32.9999 | -71.7837 | 214 | 10 | 13.0353 | 34.4669 | 1026.0176 | 25.9728 | 40.4346 | 1.6889 | Cast43-T1E3.20181023.corr4.MPDHnorte.hex
Norte | 1 | 3 | 2018-10-23 | 19:36 | -32.9999 | -71.7837 | 214 | 11 | 13.01 | 34.4536 | 1026.0168 | 25.9675 | 40.3926 | 1.4893 | Cast43-T1E3.20181023.corr4.MPDHnorte.hex
Norte | 1 | 3 | 2018-10-23 | 19:36 | -32.9999 | -71.7837 | 214 | 12 | 12.9828 | 34.4481 | 1026.0224 | 25.9687 | 40.3656 | 1.4324 | Cast43-T1E3.20181023.corr4.MPDHnorte.hex
Norte | 1 | 3 | 2018-10-23 | 19:36 | -32.9999 | -71.7837 | 214 | 13 | 12.9595 | 34.4527 | 1026.0351 | 25.9769 | 40.3444 | 1.4281 | Cast43-T1E3.20181023.corr4.MPDHnorte.hex
Norte | 1 | 3 | 2018-10-23 | 19:36 | -32.9999 | -71.7837 | 214 | 14 | 12.9209 | 34.4449 | 1026.0412 | 25.9786 | 40.2979 | 1.5762 | Cast43-T1E3.20181023.corr4.MPDHnorte.hex
Norte | 1 | 3 | 2018-10-23 | 19:36 | -32.9999 | -71.7837 | 214 | 15 | 12.8674 | 34.4433 | 1026.0551 | 25.988 | 40.2457 | 1.7767 | Cast43-T1E3.20181023.corr4.MPDHnorte.hex
Norte | 1 | 3 | 2018-10-23 | 19:36 | -32.9999 | -71.7837 | 214 | 16 | 12.8406 | 34.4377 | 1026.0606 | 25.989 | 40.2163 | 1.6119 | Cast43-T1E3.20181023.corr4.MPDHnorte.hex
Norte | 1 | 3 | 2018-10-23 | 19:36 | -32.9999 | -71.7837 | 214 | 17 | 12.8241 | 34.4342 | 1026.0656 | 25.9896 | 40.1985 | 1.4795 | Cast43-T1E3.20181023.corr4.MPDHnorte.hex
Norte | 1 | 3 | 2018-10-23 | 19:36 | -32.9999 | -71.7837 | 214 | 18 | 12.8149 | 34.4312 | 1026.0696 | 25.989 | 40.19 | 1.3192 | Cast43-T1E3.20181023.corr4.MPDHnorte.hex
Norte | 1 | 3 | 2018-10-23 | 19:36 | -32.9999 | -71.7837 | 214 | 19 | 12.8092 | 34.433 | 1026.0766 | 25.9916 | 40.1871 | 1.3584 | Cast43-T1E3.20181023.corr4.MPDHnorte.hex
Norte | 1 | 3 | 2018-10-23 | 19:36 | -32.9999 | -71.7837 | 214 | 20 | 12.7869 | 34.4487 | 1026.0977 | 26.0082 | 40.184 | 1.4818 | Cast43-T1E3.20181023.corr4.MPDHnorte.hex
Norte | 1 | 3 | 2018-10-23 | 19:36 | -32.9999 | -71.7837 | 214 | 21 | 12.7504 | 34.4848 | 1026.1374 | 26.0434 | 40.1856 | 1.3931 | Cast43-T1E3.20181023.corr4.MPDHnorte.hex
Norte | 1 | 3 | 2018-10-23 | 19:36 | -32.9999 | -71.7837 | 214 | 22 | 12.7093 | 34.4943 | 1026.1574 | 26.0588 | 40.1499 | 1.2205 | Cast43-T1E3.20181023.corr4.MPDHnorte.hex
Norte | 1 | 3 | 2018-10-23 | 19:36 | -32.9999 | -71.7837 | 214 | 23 | 12.6443 | 34.4938 | 1026.1743 | 26.0712 | 40.0844 | 1.0796 | Cast43-T1E3.20181023.corr4.MPDHnorte.hex
Norte | 1 | 3 | 2018-10-23 | 19:36 | -32.9999 | -71.7837 | 214 | 24 | 12.514 | 34.5107 | 1026.2174 | 26.1099 | 39.9624 | 1.1052 | Cast43-T1E3.20181023.corr4.MPDHnorte.hex
Norte | 1 | 3 | 2018-10-23 | 19:36 | -32.9999 | -71.7837 | 214 | 25 | 12.4447 | 34.4657 | 1026.2006 | 26.0885 | 39.8612 | 1.0374 | Cast43-T1E3.20181023.corr4.MPDHnorte.hex
Norte | 1 | 3 | 2018-10-23 | 19:36 | -32.9999 | -71.7837 | 214 | 26 | 12.4333 | 34.4398 | 1026.1872 | 26.0706 | 39.8309 | 0.96553 | Cast43-T1E3.20181023.corr4.MPDHnorte.hex
Norte | 1 | 3 | 2018-10-23 | 19:36 | -32.9999 | -71.7837 | 214 | 27 | 12.4298 | 34.431 | 1026.1855 | 26.0645 | 39.8217 | 0.87089 | Cast43-T1E3.20181023.corr4.MPDHnorte.hex
Norte | 1 | 3 | 2018-10-23 | 19:36 | -32.9999 | -71.7837 | 214 | 28 | 12.4036 | 34.4417 | 1026.2034 | 26.0778 | 39.8027 | 0.86365 | Cast43-T1E3.20181023.corr4.MPDHnorte.hex
Norte | 1 | 3 | 2018-10-23 | 19:36 | -32.9999 | -71.7837 | 214 | 29 | 12.2913 | 34.454 | 1026.2392 | 26.1092 | 39.6994 | 0.8387 | Cast43-T1E3.20181023.corr4.MPDHnorte.hex
Norte | 1 | 3 | 2018-10-23 | 19:36 | -32.9999 | -71.7837 | 214 | 30 | 12.1712 | 34.4615 | 1026.2727 | 26.1381 | 39.5851 | 0.81741 | Cast43-T1E3.20181023.corr4.MPDHnorte.hex
Norte | 1 | 3 | 2018-10-23 | 19:36 | -32.9999 | -71.7837 | 214 | 31 | 12.1036 | 34.4254 | 1026.2622 | 26.1231 | 39.496 | 0.61484 | Cast43-T1E3.20181023.corr4.MPDHnorte.hex
Norte | 1 | 3 | 2018-10-23 | 19:36 | -32.9999 | -71.7837 | 214 | 32 | 12.0659 | 34.4162 | 1026.2668 | 26.1231 | 39.453 | 0.53311 | Cast43-T1E3.20181023.corr4.MPDHnorte.hex
Norte | 1 | 3 | 2018-10-23 | 19:36 | -32.9999 | -71.7837 | 214 | 33 | 12.0452 | 34.4052 | 1026.2667 | 26.1185 | 39.4263 | 0.55133 | Cast43-T1E3.20181023.corr4.MPDHnorte.hex
Norte | 1 | 3 | 2018-10-23 | 19:36 | -32.9999 | -71.7837 | 214 | 34 | 12.0277 | 34.4029 | 1026.2726 | 26.12 | 39.4073 | 0.49201 | Cast43-T1E3.20181023.corr4.MPDHnorte.hex
Norte | 1 | 3 | 2018-10-23 | 19:36 | -32.9999 | -71.7837 | 214 | 35 | 11.9821 | 34.3999 | 1026.2836 | 26.1264 | 39.357 | 0.4881 | Cast43-T1E3.20181023.corr4.MPDHnorte.hex
Norte | 1 | 3 | 2018-10-23 | 19:36 | -32.9999 | -71.7837 | 214 | 36 | 11.9204 | 34.3915 | 1026.2932 | 26.1316 | 39.2905 | 0.38936 | Cast43-T1E3.20181023.corr4.MPDHnorte.hex
Norte | 1 | 3 | 2018-10-23 | 19:36 | -32.9999 | -71.7837 | 214 | 37 | 11.8745 | 34.3798 | 1026.2973 | 26.1311 | 39.2358 | 0.31825 | Cast43-T1E3.20181023.corr4.MPDHnorte.hex
Norte | 1 | 3 | 2018-10-23 | 19:36 | -32.9999 | -71.7837 | 214 | 38 | 11.8336 | 34.3663 | 1026.2991 | 26.1283 | 39.1881 | 0.29163 | Cast43-T1E3.20181023.corr4.MPDHnorte.hex
Norte | 1 | 3 | 2018-10-23 | 19:36 | -32.9999 | -71.7837 | 214 | 39 | 11.8545 | 34.3598 | 1026.2946 | 26.1194 | 39.2095 | 0.3009 | Cast43-T1E3.20181023.corr4.MPDHnorte.hex
Norte | 1 | 3 | 2018-10-23 | 19:36 | -32.9999 | -71.7837 | 214 | 40 | 11.8024 | 34.3691 | 1026.3162 | 26.1364 | 39.1567 | 0.30161 | Cast43-T1E3.20181023.corr4.MPDHnorte.hex
Norte | 1 | 3 | 2018-10-23 | 19:36 | -32.9999 | -71.7837 | 214 | 41 | 11.7378 | 34.3561 | 1026.3228 | 26.1385 | 39.0835 | 0.26026 | Cast43-T1E3.20181023.corr4.MPDHnorte.hex
Norte | 1 | 3 | 2018-10-23 | 19:36 | -32.9999 | -71.7837 | 214 | 42 | 11.6448 | 34.3447 | 1026.3359 | 26.147 | 38.9778 | 0.19255 | Cast43-T1E3.20181023.corr4.MPDHnorte.hex
Norte | 1 | 3 | 2018-10-23 | 19:36 | -32.9999 | -71.7837 | 214 | 43 | 11.5503 | 34.3305 | 1026.3469 | 26.1535 | 38.8703 | 0.19425 | Cast43-T1E3.20181023.corr4.MPDHnorte.hex
Norte | 1 | 3 | 2018-10-23 | 19:36 | -32.9999 | -71.7837 | 214 | 44 | 11.4477 | 34.3098 | 1026.3544 | 26.1564 | 38.7561 | 0.11545 | Cast43-T1E3.20181023.corr4.MPDHnorte.hex
Norte | 1 | 3 | 2018-10-23 | 19:36 | -32.9999 | -71.7837 | 214 | 45 | 11.3136 | 34.3219 | 1026.393 | 26.1904 | 38.625 | 0.060155 | Cast43-T1E3.20181023.corr4.MPDHnorte.hex
Norte | 1 | 3 | 2018-10-23 | 19:36 | -32.9999 | -71.7837 | 214 | 46 | 11.1249 | 34.2911 | 1026.4082 | 26.2009 | 38.4276 | 0.010659 | Cast43-T1E3.20181023.corr4.MPDHnorte.hex
Norte | 1 | 3 | 2018-10-23 | 19:36 | -32.9999 | -71.7837 | 214 | 47 | 11.0944 | 34.2689 | 1026.4009 | 26.1891 | 38.3884 | 0.0051786 | Cast43-T1E3.20181023.corr4.MPDHnorte.hex
Norte | 1 | 3 | 2018-10-23 | 19:36 | -32.9999 | -71.7837 | 214 | 48 | 11.0732 | 34.2635 | 1026.4051 | 26.1888 | 38.3635 | 0.0010324 | Cast43-T1E3.20181023.corr4.MPDHnorte.hex
Norte | 1 | 3 | 2018-10-23 | 19:36 | -32.9999 | -71.7837 | 214 | 49 | 11.0536 | 34.26 | 1026.4105 | 26.1896 | 38.3453 | 9.0204e-06 | Cast43-T1E3.20181023.corr4.MPDHnorte.hex
Norte | 1 | 3 | 2018-10-23 | 19:36 | -32.9999 | -71.7837 | 214 | 50 | 11.0348 | 34.26 | 1026.4184 | 26.193 | 38.3292 | 9.0894e-11 | Cast43-T1E3.20181023.corr4.MPDHnorte.hex
Norte | 1 | 3 | 2018-10-23 | 19:36 | -32.9999 | -71.7837 | 214 | 51 | 11.025 | 34.2604 | 1026.4249 | 26.195 | 38.3291 | 9.8154e-11 | Cast43-T1E3.20181023.corr4.MPDHnorte.hex
Norte | 1 | 3 | 2018-10-23 | 19:36 | -32.9999 | -71.7837 | 214 | 52 | 11.0355 | 34.2719 | 1026.4366 | 26.2021 | 38.3487 | 2.5337e-14 | Cast43-T1E3.20181023.corr4.MPDHnorte.hex
Norte | 1 | 3 | 2018-10-23 | 19:36 | -32.9999 | -71.7837 | 214 | 53 | 11.0145 | 34.2722 | 1026.445 | 26.2061 | 38.3337 | -2.926e-16 | Cast43-T1E3.20181023.corr4.MPDHnorte.hex
Norte | 1 | 3 | 2018-10-23 | 19:36 | -32.9999 | -71.7837 | 214 | 54 | 11.0063 | 34.2927 | 1026.467 | 26.2236 | 38.3459 | -7.912e-21 | Cast43-T1E3.20181023.corr4.MPDHnorte.hex
Norte | 1 | 3 | 2018-10-23 | 19:36 | -32.9999 | -71.7837 | 214 | 55 | 11.0068 | 34.2981 | 1026.4756 | 26.2277 | 38.3542 | 2.6643e-24 | Cast43-T1E3.20181023.corr4.MPDHnorte.hex
Norte | 1 | 3 | 2018-10-23 | 19:36 | -32.9999 | -71.7837 | 214 | 56 | 10.9614 | 34.3049 | 1026.4936 | 26.2411 | 38.3096 | 1.4515e-25 | Cast43-T1E3.20181023.corr4.MPDHnorte.hex
Norte | 1 | 3 | 2018-10-23 | 19:36 | -32.9999 | -71.7837 | 214 | 57 | 10.9403 | 34.2967 | 1026.4956 | 26.2385 | 38.298 | -5.582e-28 | Cast43-T1E3.20181023.corr4.MPDHnorte.hex
Norte | 1 | 3 | 2018-10-23 | 19:36 | -32.9999 | -71.7837 | 214 | 58 | 10.9759 | 34.309 | 1026.5033 | 26.2418 | 38.343 | 1.3316e-30 | Cast43-T1E3.20181023.corr4.MPDHnorte.hex
Norte | 1 | 3 | 2018-10-23 | 19:36 | -32.9999 | -71.7837 | 214 | 59 | 10.9941 | 34.3131 | 1026.5076 | 26.2417 | 38.366 | 5.3195e-35 | Cast43-T1E3.20181023.corr4.MPDHnorte.hex
Norte | 1 | 3 | 2018-10-23 | 19:36 | -32.9999 | -71.7837 | 214 | 60 | 11.0073 | 34.3171 | 1026.5129 | 26.2424 | 38.3849 | -3.107e-37 | Cast43-T1E3.20181023.corr4.MPDHnorte.hex
Norte | 1 | 3 | 2018-10-23 | 19:36 | -32.9999 | -71.7837 | 214 | 61 | 11.018 | 34.3287 | 1026.5245 | 26.2495 | 38.4088 | 2.5954e-40 | Cast43-T1E3.20181023.corr4.MPDHnorte.hex
Norte | 1 | 3 | 2018-10-23 | 19:36 | -32.9999 | -71.7837 | 214 | 62 | 11.049 | 34.3483 | 1026.5386 | 26.2592 | 38.4634 | -1.429e-43 | Cast43-T1E3.20181023.corr4.MPDHnorte.hex
Norte | 1 | 3 | 2018-10-23 | 19:36 | -32.9999 | -71.7837 | 214 | 63 | 11.0617 | 34.3637 | 1026.5528 | 26.2689 | 38.4874 | -6.143e-47 | Cast43-T1E3.20181023.corr4.MPDHnorte.hex
Norte | 1 | 3 | 2018-10-23 | 19:36 | -32.9999 | -71.7837 | 214 | 64 | 11.0779 | 34.3709 | 1026.5599 | 26.2716 | 38.5132 | 3.3182e-48 | Cast43-T1E3.20181023.corr4.MPDHnorte.hex
Norte | 1 | 3 | 2018-10-23 | 19:36 | -32.9999 | -71.7837 | 214 | 65 | 11.0954 | 34.3897 | 1026.5759 | 26.283 | 38.5471 | 2.0066e-45 | Cast43-T1E3.20181023.corr4.MPDHnorte.hex
Norte | 1 | 3 | 2018-10-23 | 19:36 | -32.9999 | -71.7837 | 214 | 66 | 11.0475 | 34.4035 | 1026.5998 | 26.3024 | 38.5094 | 1.0272e-42 | Cast43-T1E3.20181023.corr4.MPDHnorte.hex
Norte | 1 | 3 | 2018-10-23 | 19:36 | -32.9999 | -71.7837 | 214 | 67 | 11.0433 | 34.3986 | 1026.6012 | 26.2993 | 38.5057 | -1.373e-39 | Cast43-T1E3.20181023.corr4.MPDHnorte.hex
Norte | 1 | 3 | 2018-10-23 | 19:36 | -32.9999 | -71.7837 | 214 | 68 | 11.0418 | 34.4004 | 1026.6074 | 26.301 | 38.5064 | -7.516e-37 | Cast43-T1E3.20181023.corr4.MPDHnorte.hex
Norte | 1 | 3 | 2018-10-23 | 19:36 | -32.9999 | -71.7837 | 214 | 69 | 11.041 | 34.4049 | 1026.6156 | 26.3046 | 38.5117 | -4.057e-34 | Cast43-T1E3.20181023.corr4.MPDHnorte.hex
Norte | 1 | 3 | 2018-10-23 | 19:36 | -32.9999 | -71.7837 | 214 | 70 | 11.0218 | 34.4109 | 1026.6283 | 26.3128 | 38.4965 | 9.7128e-32 | Cast43-T1E3.20181023.corr4.MPDHnorte.hex
Norte | 1 | 3 | 2018-10-23 | 19:36 | -32.9999 | -71.7837 | 214 | 71 | 11.0265 | 34.4126 | 1026.6332 | 26.3133 | 38.5073 | -1.1e-28 | Cast43-T1E3.20181023.corr4.MPDHnorte.hex
Norte | 1 | 3 | 2018-10-23 | 19:36 | -32.9999 | -71.7837 | 214 | 72 | 11.0091 | 34.4157 | 1026.6432 | 26.3188 | 38.4906 | -5.984e-26 | Cast43-T1E3.20181023.corr4.MPDHnorte.hex
Norte | 1 | 3 | 2018-10-23 | 19:36 | -32.9999 | -71.7837 | 214 | 73 | 11.0239 | 34.4153 | 1026.6448 | 26.3158 | 38.5159 | -3.232e-23 | Cast43-T1E3.20181023.corr4.MPDHnorte.hex
Norte | 1 | 3 | 2018-10-23 | 19:36 | -32.9999 | -71.7837 | 214 | 74 | 11.0656 | 34.4283 | 1026.6518 | 26.3185 | 38.5669 | 7.6797e-21 | Cast43-T1E3.20181023.corr4.MPDHnorte.hex
Norte | 1 | 3 | 2018-10-23 | 19:36 | -32.9999 | -71.7837 | 214 | 75 | 11.0927 | 34.4356 | 1026.6571 | 26.3193 | 38.6013 | -8.354e-18 | Cast43-T1E3.20181023.corr4.MPDHnorte.hex
Norte | 1 | 3 | 2018-10-23 | 19:36 | -32.9999 | -71.7837 | 214 | 76 | 11.122 | 34.4473 | 1026.6653 | 26.3231 | 38.6389 | -5.173e-15 | Cast43-T1E3.20181023.corr4.MPDHnorte.hex
Norte | 1 | 3 | 2018-10-23 | 19:36 | -32.9999 | -71.7837 | 214 | 77 | 11.1139 | 34.4514 | 1026.6745 | 26.3277 | 38.6341 | -2.651e-12 | Cast43-T1E3.20181023.corr4.MPDHnorte.hex
Norte | 1 | 3 | 2018-10-23 | 19:36 | -32.9999 | -71.7837 | 214 | 78 | 11.1164 | 34.456 | 1026.682 | 26.3308 | 38.6408 | -1.389e-09 | Cast43-T1E3.20181023.corr4.MPDHnorte.hex
Norte | 1 | 3 | 2018-10-23 | 19:36 | -32.9999 | -71.7837 | 214 | 79 | 11.0719 | 34.4596 | 1026.6975 | 26.3417 | 38.5932 | 3.2493e-07 | Cast43-T1E3.20181023.corr4.MPDHnorte.hex
Norte | 1 | 3 | 2018-10-23 | 19:36 | -32.9999 | -71.7837 | 214 | 80 | 10.9811 | 34.453 | 1026.7134 | 26.3529 | 38.4928 | 0.00014903 | Cast43-T1E3.20181023.corr4.MPDHnorte.hex
Norte | 1 | 3 | 2018-10-23 | 19:36 | -32.9999 | -71.7837 | 214 | 81 | 10.8981 | 34.4438 | 1026.7258 | 26.3607 | 38.4032 | 0.03187 | Cast43-T1E3.20181023.corr4.MPDHnorte.hex
Norte | 1 | 3 | 2018-10-23 | 19:36 | -32.9999 | -71.7837 | 214 | 82 | 10.8592 | 34.4361 | 1026.7313 | 26.3616 | 38.3713 | 1.4639 | Cast43-T1E3.20181023.corr4.MPDHnorte.hex
Norte | 1 | 3 | 2018-10-23 | 19:36 | -32.9999 | -71.7837 | 214 | 83 | 10.827 | 34.4394 | 1026.7442 | 26.3699 | 38.3392 | 0.11619 | Cast43-T1E3.20181023.corr4.MPDHnorte.hex
Norte | 1 | 3 | 2018-10-23 | 19:36 | -32.9999 | -71.7837 | 214 | 84 | 10.8029 | 34.4388 | 1026.7526 | 26.3738 | 38.324 | 0.003887 | Cast43-T1E3.20181023.corr4.MPDHnorte.hex
Norte | 1 | 3 | 2018-10-23 | 19:36 | -32.9999 | -71.7837 | 214 | 85 | 10.8173 | 34.4459 | 1026.76 | 26.3768 | 38.3503 | -7.848e-06 | Cast43-T1E3.20181023.corr4.MPDHnorte.hex
Norte | 1 | 3 | 2018-10-23 | 19:36 | -32.9999 | -71.7837 | 214 | 86 | 10.8498 | 34.4612 | 1026.7706 | 26.3829 | 38.3982 | -1.872e-07 | Cast43-T1E3.20181023.corr4.MPDHnorte.hex
Norte | 1 | 3 | 2018-10-23 | 19:36 | -32.9999 | -71.7837 | 214 | 87 | 10.8593 | 34.468 | 1026.7787 | 26.3865 | 38.4108 | -4.971e-11 | Cast43-T1E3.20181023.corr4.MPDHnorte.hex
Norte | 1 | 3 | 2018-10-23 | 19:36 | -32.9999 | -71.7837 | 214 | 88 | 10.8661 | 34.4709 | 1026.7843 | 26.3875 | 38.4242 | 2.2907e-13 | Cast43-T1E3.20181023.corr4.MPDHnorte.hex
Norte | 1 | 3 | 2018-10-23 | 19:36 | -32.9999 | -71.7837 | 214 | 89 | 10.8826 | 34.4842 | 1026.796 | 26.3949 | 38.453 | -1.556e-15 | Cast43-T1E3.20181023.corr4.MPDHnorte.hex
Norte | 1 | 3 | 2018-10-23 | 19:36 | -32.9999 | -71.7837 | 214 | 90 | 10.8775 | 34.4916 | 1026.8073 | 26.4016 | 38.4503 | 1.2017e-17 | Cast43-T1E3.20181023.corr4.MPDHnorte.hex
Norte | 1 | 3 | 2018-10-23 | 19:36 | -32.9999 | -71.7837 | 214 | 91 | 10.8453 | 34.4894 | 1026.8159 | 26.4057 | 38.4145 | -4.66e-20 | Cast43-T1E3.20181023.corr4.MPDHnorte.hex
Norte | 1 | 3 | 2018-10-23 | 19:36 | -32.9999 | -71.7837 | 214 | 92 | 10.8383 | 34.4844 | 1026.8178 | 26.403 | 38.4166 | 1.6886e-22 | Cast43-T1E3.20181023.corr4.MPDHnorte.hex
Norte | 1 | 3 | 2018-10-23 | 19:36 | -32.9999 | -71.7837 | 214 | 93 | 10.9136 | 34.5005 | 1026.8212 | 26.4021 | 38.5147 | -4.027e-25 | Cast43-T1E3.20181023.corr4.MPDHnorte.hex
Norte | 1 | 3 | 2018-10-23 | 19:36 | -32.9999 | -71.7837 | 214 | 94 | 10.9854 | 34.5322 | 1026.8373 | 26.4139 | 38.6179 | -7.55e-28 | Cast43-T1E3.20181023.corr4.MPDHnorte.hex
Norte | 1 | 3 | 2018-10-23 | 19:36 | -32.9999 | -71.7837 | 214 | 95 | 11.0227 | 34.5593 | 1026.8561 | 26.4282 | 38.6676 | -2.557e-30 | Cast43-T1E3.20181023.corr4.MPDHnorte.hex
Norte | 1 | 3 | 2018-10-23 | 19:36 | -32.9999 | -71.7837 | 214 | 96 | 11.0205 | 34.564 | 1026.8646 | 26.4322 | 38.6698 | -2.395e-33 | Cast43-T1E3.20181023.corr4.MPDHnorte.hex
Norte | 1 | 3 | 2018-10-23 | 19:36 | -32.9999 | -71.7837 | 214 | 97 | 11.0235 | 34.568 | 1026.8717 | 26.4348 | 38.6777 | 8.96e-36 | Cast43-T1E3.20181023.corr4.MPDHnorte.hex
Norte | 1 | 3 | 2018-10-23 | 19:36 | -32.9999 | -71.7837 | 214 | 98 | 11.0285 | 34.5717 | 1026.8782 | 26.4368 | 38.6867 | -2.429e-37 | Cast43-T1E3.20181023.corr4.MPDHnorte.hex
Norte | 1 | 3 | 2018-10-23 | 19:36 | -32.9999 | -71.7837 | 214 | 99 | 11.0294 | 34.5751 | 1026.8851 | 26.4393 | 38.6894 | 7.7538e-40 | Cast43-T1E3.20181023.corr4.MPDHnorte.hex
Norte | 1 | 3 | 2018-10-23 | 19:36 | -32.9999 | -71.7837 | 214 | 100 | 11.0251 | 34.5755 | 1026.8907 | 26.4404 | 38.6859 | -1.782e-42 | Cast43-T1E3.20181023.corr4.MPDHnorte.hex
Norte | 1 | 3 | 2018-10-23 | 19:36 | -32.9999 | -71.7837 | 214 | 101 | 11.0149 | 34.5766 | 1026.898 | 26.4431 | 38.6739 | 2.5623e-45 | Cast43-T1E3.20181023.corr4.MPDHnorte.hex
Norte | 1 | 3 | 2018-10-23 | 19:36 | -32.9999 | -71.7837 | 214 | 102 | 10.9715 | 34.5769 | 1026.9107 | 26.4512 | 38.626 | -2.84e-47 | Cast43-T1E3.20181023.corr4.MPDHnorte.hex
Norte | 1 | 3 | 2018-10-23 | 19:36 | -32.9999 | -71.7837 | 214 | 103 | 10.8987 | 34.5763 | 1026.9279 | 26.4638 | 38.5557 | -2.155e-49 | Cast43-T1E3.20181023.corr4.MPDHnorte.hex
Norte | 1 | 3 | 2018-10-23 | 19:36 | -32.9999 | -71.7837 | 214 | 104 | 10.8607 | 34.575 | 1026.9383 | 26.4696 | 38.524 | -9.584e-47 | Cast43-T1E3.20181023.corr4.MPDHnorte.hex
Norte | 1 | 3 | 2018-10-23 | 19:36 | -32.9999 | -71.7837 | 214 | 105 | 10.8448 | 34.5784 | 1026.9483 | 26.4751 | 38.5129 | -4.836e-44 | Cast43-T1E3.20181023.corr4.MPDHnorte.hex
Norte | 1 | 3 | 2018-10-23 | 19:36 | -32.9999 | -71.7837 | 214 | 106 | 10.8214 | 34.5821 | 1026.9599 | 26.4822 | 38.4953 | 1.1433e-41 | Cast43-T1E3.20181023.corr4.MPDHnorte.hex
Norte | 1 | 3 | 2018-10-23 | 19:36 | -32.9999 | -71.7837 | 214 | 107 | 10.8134 | 34.5843 | 1026.9676 | 26.4852 | 38.4906 | -2.247e-39 | Cast43-T1E3.20181023.corr4.MPDHnorte.hex
Norte | 1 | 3 | 2018-10-23 | 19:36 | -32.9999 | -71.7837 | 214 | 108 | 10.8011 | 34.5875 | 1026.9768 | 26.4901 | 38.4816 | -9.728e-37 | Cast43-T1E3.20181023.corr4.MPDHnorte.hex
Norte | 1 | 3 | 2018-10-23 | 19:36 | -32.9999 | -71.7837 | 214 | 109 | 10.7813 | 34.5896 | 1026.9865 | 26.4951 | 38.4657 | -4.992e-34 | Cast43-T1E3.20181023.corr4.MPDHnorte.hex
Norte | 1 | 3 | 2018-10-23 | 19:36 | -32.9999 | -71.7837 | 214 | 110 | 10.7715 | 34.591 | 1026.9939 | 26.498 | 38.4591 | -2.564e-31 | Cast43-T1E3.20181023.corr4.MPDHnorte.hex
Norte | 1 | 3 | 2018-10-23 | 19:36 | -32.9999 | -71.7837 | 214 | 111 | 10.7658 | 34.5917 | 1027 | 26.4995 | 38.4555 | 6.0945e-29 | Cast43-T1E3.20181023.corr4.MPDHnorte.hex
Norte | 1 | 3 | 2018-10-23 | 19:36 | -32.9999 | -71.7837 | 214 | 112 | 10.7606 | 34.5928 | 1027.0063 | 26.5014 | 38.4522 | -1.172e-26 | Cast43-T1E3.20181023.corr4.MPDHnorte.hex
Norte | 1 | 3 | 2018-10-23 | 19:36 | -32.9999 | -71.7837 | 214 | 113 | 10.754 | 34.5943 | 1027.0131 | 26.5037 | 38.4471 | -5.35e-24 | Cast43-T1E3.20181023.corr4.MPDHnorte.hex
Norte | 1 | 3 | 2018-10-23 | 19:36 | -32.9999 | -71.7837 | 214 | 114 | 10.7278 | 34.5983 | 1027.0254 | 26.5115 | 38.4232 | -2.59e-21 | Cast43-T1E3.20181023.corr4.MPDHnorte.hex
Norte | 1 | 3 | 2018-10-23 | 19:36 | -32.9999 | -71.7837 | 214 | 115 | 10.6861 | 34.6002 | 1027.0389 | 26.5204 | 38.3844 | -1.331e-18 | Cast43-T1E3.20181023.corr4.MPDHnorte.hex
Norte | 1 | 3 | 2018-10-23 | 19:36 | -32.9999 | -71.7837 | 214 | 116 | 10.6597 | 34.5979 | 1027.0463 | 26.5233 | 38.3617 | -9.541e-15 | Cast43-T1E3.20181023.corr4.MPDHnorte.hex
Norte | 1 | 3 | 2018-10-23 | 19:36 | -32.9999 | -71.7837 | 214 | 117 | 10.6422 | 34.5959 | 1027.0524 | 26.5248 | 38.3449 | 1.0276e-06 | Cast43-T1E3.20181023.corr4.MPDHnorte.hex
Norte | 1 | 3 | 2018-10-23 | 19:36 | -32.9999 | -71.7837 | 214 | 118 | 10.6389 | 34.5931 | 1027.0554 | 26.5232 | 38.3425 | 0.01193 | Cast43-T1E3.20181023.corr4.MPDHnorte.hex
Norte | 1 | 3 | 2018-10-23 | 19:36 | -32.9999 | -71.7837 | 214 | 119 | 10.6325 | 34.5888 | 1027.0578 | 26.521 | 38.3374 | 0.0087017 | Cast43-T1E3.20181023.corr4.MPDHnorte.hex
Norte | 3 | 7 | 2018-10-24 | 16:09 | -33.6598 | -71.6727 | 25 | 1 | 13.576 | 34.1716 | 1025.6391 | 25.6347 | 40.6447 | 1.5931 | Cast53-T3E7.20181024.corr14.MPDHnorte.hex
Norte | 3 | 7 | 2018-10-24 | 16:09 | -33.6598 | -71.6727 | 25 | 2 | 13.5767 | 34.1731 | 1025.6446 | 25.6357 | 40.6467 | 1.0703 | Cast53-T3E7.20181024.corr14.MPDHnorte.hex
Norte | 3 | 7 | 2018-10-24 | 16:09 | -33.6598 | -71.6727 | 25 | 3 | 13.565 | 34.183 | 1025.6591 | 25.6458 | 40.6456 | 1.1843 | Cast53-T3E7.20181024.corr14.MPDHnorte.hex
Norte | 3 | 7 | 2018-10-24 | 16:09 | -33.6598 | -71.6727 | 25 | 4 | 13.541 | 34.1967 | 1025.6791 | 25.6613 | 40.6352 | 1.2023 | Cast53-T3E7.20181024.corr14.MPDHnorte.hex
Norte | 3 | 7 | 2018-10-24 | 16:09 | -33.6598 | -71.6727 | 25 | 5 | 13.65 | 33.9498 | 1025.4648 | 25.4424 | 40.6313 | 1.3343 | Cast53-T3E7.20181024.corr14.MPDHnorte.hex
Norte | 3 | 7 | 2018-10-24 | 16:09 | -33.6598 | -71.6727 | 25 | 6 | 9.2649 | 43.17 | 1033.707 | 33.68 | 40.4931 | 1.3922 | Cast53-T3E7.20181024.corr14.MPDHnorte.hex
Norte | 3 | 7 | 2018-10-24 | 16:09 | -33.6598 | -71.6727 | 25 | 7 | 13.2603 | 34.5375 | 1026.0194 | 25.9882 | 40.6025 | 1.5133 | Cast53-T3E7.20181024.corr14.MPDHnorte.hex
Norte | 3 | 7 | 2018-10-24 | 16:09 | -33.6598 | -71.6727 | 25 | 8 | 13.2292 | 34.3439 | 1025.8742 | 25.8384 | 40.5135 | 2.1038 | Cast53-T3E7.20181024.corr14.MPDHnorte.hex
Norte | 3 | 7 | 2018-10-24 | 16:09 | -33.6598 | -71.6727 | 25 | 9 | 13.007 | 34.3993 | 1025.9664 | 25.9261 | 40.3554 | 2.1337 | Cast53-T3E7.20181024.corr14.MPDHnorte.hex
Norte | 3 | 7 | 2018-10-24 | 16:09 | -33.6598 | -71.6727 | 25 | 10 | 12.8599 | 34.4289 | 1026.0231 | 25.9783 | 40.2298 | 1.8449 | Cast53-T3E7.20181024.corr14.MPDHnorte.hex
Norte | 3 | 7 | 2018-10-24 | 16:09 | -33.6598 | -71.6727 | 25 | 11 | 12.6922 | 34.4332 | 1026.0641 | 26.0148 | 40.0776 | 1.3929 | Cast53-T3E7.20181024.corr14.MPDHnorte.hex
Norte | 3 | 7 | 2018-10-24 | 16:09 | -33.6598 | -71.6727 | 25 | 12 | 12.5828 | 34.4394 | 1026.0949 | 26.0411 | 39.9729 | 1.1351 | Cast53-T3E7.20181024.corr14.MPDHnorte.hex
Norte | 3 | 7 | 2018-10-24 | 16:09 | -33.6598 | -71.6727 | 25 | 13 | 12.5296 | 34.4308 | 1026.1031 | 26.0449 | 39.9207 | 0.80011 | Cast53-T3E7.20181024.corr14.MPDHnorte.hex
Norte | 3 | 7 | 2018-10-24 | 16:09 | -33.6598 | -71.6727 | 25 | 14 | 12.5054 | 34.428 | 1026.1102 | 26.0474 | 39.8969 | 0.73165 | Cast53-T3E7.20181024.corr14.MPDHnorte.hex
Norte | 3 | 7 | 2018-10-24 | 16:09 | -33.6598 | -71.6727 | 25 | 15 | 12.4956 | 34.4261 | 1026.115 | 26.0478 | 39.8862 | 0.74595 | Cast53-T3E7.20181024.corr14.MPDHnorte.hex
Norte | 3 | 7 | 2018-10-24 | 16:09 | -33.6598 | -71.6727 | 25 | 16 | 12.49 | 34.4252 | 1026.12 | 26.0483 | 39.8875 | 0.91896 | Cast53-T3E7.20181024.corr14.MPDHnorte.hex
Norte | 3 | 8 | 2018-10-24 | 15:11 | -33.66 | -71.7541 | 91 | 1 | 12.5978 | 34.4018 | 1026.0135 | 26.009 | 39.9539 | 1.9219 | Cast52-T3E8.20181024.corr13.MPDHnorte.hex
Norte | 3 | 8 | 2018-10-24 | 15:11 | -33.66 | -71.7541 | 91 | 2 | 12.5953 | 34.4023 | 1026.0188 | 26.0099 | 39.9518 | 2.131 | Cast52-T3E8.20181024.corr13.MPDHnorte.hex
Norte | 3 | 8 | 2018-10-24 | 15:11 | -33.66 | -71.7541 | 91 | 3 | 12.5899 | 34.4022 | 1026.0243 | 26.0109 | 39.9472 | 2.8321 | Cast52-T3E8.20181024.corr13.MPDHnorte.hex
Norte | 3 | 8 | 2018-10-24 | 15:11 | -33.66 | -71.7541 | 91 | 4 | 12.589 | 34.4019 | 1026.0287 | 26.0108 | 39.9468 | 3.4798 | Cast52-T3E8.20181024.corr13.MPDHnorte.hex
Norte | 3 | 8 | 2018-10-24 | 15:11 | -33.66 | -71.7541 | 91 | 5 | 12.5878 | 34.4036 | 1026.0348 | 26.0124 | 39.9478 | 3.675 | Cast52-T3E8.20181024.corr13.MPDHnorte.hex
Norte | 3 | 8 | 2018-10-24 | 15:11 | -33.66 | -71.7541 | 91 | 6 | 12.5862 | 34.4046 | 1026.0404 | 26.0135 | 39.9476 | 3.8122 | Cast52-T3E8.20181024.corr13.MPDHnorte.hex
Norte | 3 | 8 | 2018-10-24 | 15:11 | -33.66 | -71.7541 | 91 | 7 | 12.5627 | 34.4248 | 1026.0652 | 26.0338 | 39.9453 | 4.0854 | Cast52-T3E8.20181024.corr13.MPDHnorte.hex
Norte | 3 | 8 | 2018-10-24 | 15:11 | -33.66 | -71.7541 | 91 | 8 | 12.5479 | 34.4264 | 1026.0737 | 26.0378 | 39.9321 | 4.2731 | Cast52-T3E8.20181024.corr13.MPDHnorte.hex
Norte | 3 | 8 | 2018-10-24 | 15:11 | -33.66 | -71.7541 | 91 | 9 | 12.5431 | 34.4237 | 1026.0771 | 26.0367 | 39.9254 | 4.4506 | Cast52-T3E8.20181024.corr13.MPDHnorte.hex
Norte | 3 | 8 | 2018-10-24 | 15:11 | -33.66 | -71.7541 | 91 | 10 | 12.5713 | 34.3927 | 1026.052 | 26.0072 | 39.9238 | 4.743 | Cast52-T3E8.20181024.corr13.MPDHnorte.hex
Norte | 3 | 8 | 2018-10-24 | 15:11 | -33.66 | -71.7541 | 91 | 11 | 12.5813 | 34.3954 | 1026.0566 | 26.0073 | 39.9372 | 4.6363 | Cast52-T3E8.20181024.corr13.MPDHnorte.hex
Norte | 3 | 8 | 2018-10-24 | 15:11 | -33.66 | -71.7541 | 91 | 12 | 12.5626 | 34.4142 | 1026.0793 | 26.0255 | 39.9353 | 4.5835 | Cast52-T3E8.20181024.corr13.MPDHnorte.hex
Norte | 3 | 8 | 2018-10-24 | 15:11 | -33.66 | -71.7541 | 91 | 13 | 12.5654 | 34.4057 | 1026.0766 | 26.0183 | 39.9317 | 4.5458 | Cast52-T3E8.20181024.corr13.MPDHnorte.hex
Norte | 3 | 8 | 2018-10-24 | 15:11 | -33.66 | -71.7541 | 91 | 14 | 12.4343 | 34.4492 | 1026.1404 | 26.0777 | 39.8327 | 4.5036 | Cast52-T3E8.20181024.corr13.MPDHnorte.hex
Norte | 3 | 8 | 2018-10-24 | 15:11 | -33.66 | -71.7541 | 91 | 15 | 12.4074 | 34.4199 | 1026.1275 | 26.0602 | 39.7907 | 4.8654 | Cast52-T3E8.20181024.corr13.MPDHnorte.hex
Norte | 3 | 8 | 2018-10-24 | 15:11 | -33.66 | -71.7541 | 91 | 16 | 12.315 | 34.45 | 1026.1732 | 26.1015 | 39.7183 | 4.1473 | Cast52-T3E8.20181024.corr13.MPDHnorte.hex
Norte | 3 | 8 | 2018-10-24 | 15:11 | -33.66 | -71.7541 | 91 | 17 | 12.2224 | 34.4418 | 1026.1892 | 26.113 | 39.6269 | 3.5148 | Cast52-T3E8.20181024.corr13.MPDHnorte.hex
Norte | 3 | 8 | 2018-10-24 | 15:11 | -33.66 | -71.7541 | 91 | 18 | 12.1837 | 34.4362 | 1026.1969 | 26.1161 | 39.5863 | 2.8467 | Cast52-T3E8.20181024.corr13.MPDHnorte.hex
Norte | 3 | 8 | 2018-10-24 | 15:11 | -33.66 | -71.7541 | 91 | 19 | 12.1092 | 34.443 | 1026.2209 | 26.1356 | 39.5175 | 2.0535 | Cast52-T3E8.20181024.corr13.MPDHnorte.hex
Norte | 3 | 8 | 2018-10-24 | 15:11 | -33.66 | -71.7541 | 91 | 20 | 12.0814 | 34.4325 | 1026.2226 | 26.1328 | 39.4867 | 1.4682 | Cast52-T3E8.20181024.corr13.MPDHnorte.hex
Norte | 3 | 8 | 2018-10-24 | 15:11 | -33.66 | -71.7541 | 91 | 21 | 12.0636 | 34.4278 | 1026.2269 | 26.1326 | 39.4676 | 1.2948 | Cast52-T3E8.20181024.corr13.MPDHnorte.hex
Norte | 3 | 8 | 2018-10-24 | 15:11 | -33.66 | -71.7541 | 91 | 22 | 12.006 | 34.4366 | 1026.2491 | 26.1503 | 39.4166 | 1.0095 | Cast52-T3E8.20181024.corr13.MPDHnorte.hex
Norte | 3 | 8 | 2018-10-24 | 15:11 | -33.66 | -71.7541 | 91 | 23 | 11.9874 | 34.4262 | 1026.2491 | 26.1458 | 39.3959 | 0.91209 | Cast52-T3E8.20181024.corr13.MPDHnorte.hex
Norte | 3 | 8 | 2018-10-24 | 15:11 | -33.66 | -71.7541 | 91 | 24 | 11.9851 | 34.4237 | 1026.2521 | 26.1443 | 39.3926 | 1.1461 | Cast52-T3E8.20181024.corr13.MPDHnorte.hex
Norte | 3 | 8 | 2018-10-24 | 15:11 | -33.66 | -71.7541 | 91 | 25 | 11.9787 | 34.4234 | 1026.2576 | 26.1453 | 39.3872 | 1.1139 | Cast52-T3E8.20181024.corr13.MPDHnorte.hex
Norte | 3 | 8 | 2018-10-24 | 15:11 | -33.66 | -71.7541 | 91 | 26 | 11.9754 | 34.4218 | 1026.2614 | 26.1446 | 39.3846 | 1.0775 | Cast52-T3E8.20181024.corr13.MPDHnorte.hex
Norte | 3 | 8 | 2018-10-24 | 15:11 | -33.66 | -71.7541 | 91 | 27 | 11.9617 | 34.4257 | 1026.2715 | 26.1503 | 39.374 | 1.055 | Cast52-T3E8.20181024.corr13.MPDHnorte.hex
Norte | 3 | 8 | 2018-10-24 | 15:11 | -33.66 | -71.7541 | 91 | 28 | 11.943 | 34.4241 | 1026.2783 | 26.1526 | 39.3563 | 1.0851 | Cast52-T3E8.20181024.corr13.MPDHnorte.hex
Norte | 3 | 8 | 2018-10-24 | 15:11 | -33.66 | -71.7541 | 91 | 29 | 11.938 | 34.4213 | 1026.2816 | 26.1514 | 39.3507 | 0.91762 | Cast52-T3E8.20181024.corr13.MPDHnorte.hex
Norte | 3 | 8 | 2018-10-24 | 15:11 | -33.66 | -71.7541 | 91 | 30 | 11.9336 | 34.4213 | 1026.2869 | 26.1522 | 39.3476 | 0.96553 | Cast52-T3E8.20181024.corr13.MPDHnorte.hex
Norte | 3 | 8 | 2018-10-24 | 15:11 | -33.66 | -71.7541 | 91 | 31 | 11.9223 | 34.4221 | 1026.2942 | 26.155 | 39.3382 | 1.0413 | Cast52-T3E8.20181024.corr13.MPDHnorte.hex
Norte | 3 | 8 | 2018-10-24 | 15:11 | -33.66 | -71.7541 | 91 | 32 | 11.9162 | 34.421 | 1026.2991 | 26.1553 | 39.3326 | 0.81963 | Cast52-T3E8.20181024.corr13.MPDHnorte.hex
Norte | 3 | 8 | 2018-10-24 | 15:11 | -33.66 | -71.7541 | 91 | 33 | 11.9121 | 34.4202 | 1026.3037 | 26.1554 | 39.329 | 0.79497 | Cast52-T3E8.20181024.corr13.MPDHnorte.hex
Norte | 3 | 8 | 2018-10-24 | 15:11 | -33.66 | -71.7541 | 91 | 34 | 11.8926 | 34.4257 | 1026.316 | 26.1633 | 39.315 | 0.72157 | Cast52-T3E8.20181024.corr13.MPDHnorte.hex
Norte | 3 | 8 | 2018-10-24 | 15:11 | -33.66 | -71.7541 | 91 | 35 | 11.8721 | 34.4275 | 1026.3259 | 26.1687 | 39.2976 | 0.67446 | Cast52-T3E8.20181024.corr13.MPDHnorte.hex
Norte | 3 | 8 | 2018-10-24 | 15:11 | -33.66 | -71.7541 | 91 | 36 | 11.8551 | 34.4278 | 1026.3339 | 26.1722 | 39.2823 | 0.70995 | Cast52-T3E8.20181024.corr13.MPDHnorte.hex
Norte | 3 | 8 | 2018-10-24 | 15:11 | -33.66 | -71.7541 | 91 | 37 | 11.8055 | 34.4377 | 1026.3554 | 26.1891 | 39.2383 | 0.75241 | Cast52-T3E8.20181024.corr13.MPDHnorte.hex
Norte | 3 | 8 | 2018-10-24 | 15:11 | -33.66 | -71.7541 | 91 | 38 | 11.728 | 34.4394 | 1026.3758 | 26.2051 | 39.1665 | 0.55673 | Cast52-T3E8.20181024.corr13.MPDHnorte.hex
Norte | 3 | 8 | 2018-10-24 | 15:11 | -33.66 | -71.7541 | 91 | 39 | 11.6758 | 34.4355 | 1026.3871 | 26.2118 | 39.1159 | 0.48474 | Cast52-T3E8.20181024.corr13.MPDHnorte.hex
Norte | 3 | 8 | 2018-10-24 | 15:11 | -33.66 | -71.7541 | 91 | 40 | 11.6418 | 34.4366 | 1026.3988 | 26.219 | 39.083 | 0.64268 | Cast52-T3E8.20181024.corr13.MPDHnorte.hex
Norte | 3 | 8 | 2018-10-24 | 15:11 | -33.66 | -71.7541 | 91 | 41 | 11.592 | 34.4363 | 1026.4125 | 26.228 | 39.0351 | 0.54617 | Cast52-T3E8.20181024.corr13.MPDHnorte.hex
Norte | 3 | 8 | 2018-10-24 | 15:11 | -33.66 | -71.7541 | 91 | 42 | 11.5116 | 34.4428 | 1026.437 | 26.248 | 38.9594 | 0.55322 | Cast52-T3E8.20181024.corr13.MPDHnorte.hex
Norte | 3 | 8 | 2018-10-24 | 15:11 | -33.66 | -71.7541 | 91 | 43 | 11.4518 | 34.4367 | 1026.4478 | 26.2543 | 38.9052 | 0.48732 | Cast52-T3E8.20181024.corr13.MPDHnorte.hex
Norte | 3 | 8 | 2018-10-24 | 15:11 | -33.66 | -71.7541 | 91 | 44 | 11.4335 | 34.4364 | 1026.4555 | 26.2574 | 38.8876 | 0.38362 | Cast52-T3E8.20181024.corr13.MPDHnorte.hex
Norte | 3 | 8 | 2018-10-24 | 15:11 | -33.66 | -71.7541 | 91 | 45 | 11.3771 | 34.4482 | 1026.4796 | 26.277 | 38.84 | 0.34421 | Cast52-T3E8.20181024.corr13.MPDHnorte.hex
Norte | 3 | 8 | 2018-10-24 | 15:11 | -33.66 | -71.7541 | 91 | 46 | 11.2909 | 34.4523 | 1026.5032 | 26.2961 | 38.7616 | 0.28862 | Cast52-T3E8.20181024.corr13.MPDHnorte.hex
Norte | 3 | 8 | 2018-10-24 | 15:11 | -33.66 | -71.7541 | 91 | 47 | 11.2063 | 34.4601 | 1026.5293 | 26.3176 | 38.689 | 0.27823 | Cast52-T3E8.20181024.corr13.MPDHnorte.hex
Norte | 3 | 8 | 2018-10-24 | 15:11 | -33.66 | -71.7541 | 91 | 48 | 11.1672 | 34.4575 | 1026.5389 | 26.3228 | 38.6575 | 0.20892 | Cast52-T3E8.20181024.corr13.MPDHnorte.hex
Norte | 3 | 8 | 2018-10-24 | 15:11 | -33.66 | -71.7541 | 91 | 49 | 11.1426 | 34.4608 | 1026.5505 | 26.3298 | 38.638 | 0.18491 | Cast52-T3E8.20181024.corr13.MPDHnorte.hex
Norte | 3 | 9 | 2018-10-24 | 14:12 | -33.6599 | -71.8349 | 107 | 1 | 12.584 | 34.4175 | 1026.0284 | 26.0239 | 39.9569 | 0.45021 | Cast51-T3E9.20181024.corr12.MPDHnorte.hex
Norte | 3 | 9 | 2018-10-24 | 14:12 | -33.6599 | -71.8349 | 107 | 2 | 12.5734 | 34.4219 | 1026.0384 | 26.0294 | 39.9502 | 0.46067 | Cast51-T3E9.20181024.corr12.MPDHnorte.hex
Norte | 3 | 9 | 2018-10-24 | 14:12 | -33.6599 | -71.8349 | 107 | 3 | 12.568 | 34.4192 | 1026.0419 | 26.0284 | 39.9434 | 0.54959 | Cast51-T3E9.20181024.corr12.MPDHnorte.hex
Norte | 3 | 9 | 2018-10-24 | 14:12 | -33.6599 | -71.8349 | 107 | 4 | 12.5649 | 34.4164 | 1026.0447 | 26.0268 | 39.9384 | 0.5816 | Cast51-T3E9.20181024.corr12.MPDHnorte.hex
Norte | 3 | 9 | 2018-10-24 | 14:12 | -33.6599 | -71.8349 | 107 | 5 | 12.5721 | 34.4124 | 1026.0447 | 26.0223 | 39.9429 | 0.60439 | Cast51-T3E9.20181024.corr12.MPDHnorte.hex
Norte | 3 | 9 | 2018-10-24 | 14:12 | -33.6599 | -71.8349 | 107 | 6 | 12.5691 | 34.4185 | 1026.0545 | 26.0276 | 39.9462 | 0.62075 | Cast51-T3E9.20181024.corr12.MPDHnorte.hex
Norte | 3 | 9 | 2018-10-24 | 14:12 | -33.6599 | -71.8349 | 107 | 7 | 12.5358 | 34.4448 | 1026.0859 | 26.0545 | 39.9382 | 0.68793 | Cast51-T3E9.20181024.corr12.MPDHnorte.hex
Norte | 3 | 9 | 2018-10-24 | 14:12 | -33.6599 | -71.8349 | 107 | 8 | 12.5115 | 34.4443 | 1026.0947 | 26.0589 | 39.9152 | 0.86868 | Cast51-T3E9.20181024.corr12.MPDHnorte.hex
Norte | 3 | 9 | 2018-10-24 | 14:12 | -33.6599 | -71.8349 | 107 | 9 | 12.4822 | 34.4614 | 1026.1182 | 26.0779 | 39.9048 | 1.3329 | Cast51-T3E9.20181024.corr12.MPDHnorte.hex
Norte | 3 | 9 | 2018-10-24 | 14:12 | -33.6599 | -71.8349 | 107 | 10 | 12.4744 | 34.4577 | 1026.1213 | 26.0765 | 39.8944 | 1.8622 | Cast51-T3E9.20181024.corr12.MPDHnorte.hex
Norte | 3 | 9 | 2018-10-24 | 14:12 | -33.6599 | -71.8349 | 107 | 11 | 12.4523 | 34.4685 | 1026.1385 | 26.0891 | 39.8835 | 2.395 | Cast51-T3E9.20181024.corr12.MPDHnorte.hex
Norte | 3 | 9 | 2018-10-24 | 14:12 | -33.6599 | -71.8349 | 107 | 12 | 12.3917 | 34.5034 | 1026.1819 | 26.128 | 39.8592 | 2.5321 | Cast51-T3E9.20181024.corr12.MPDHnorte.hex
Norte | 3 | 9 | 2018-10-24 | 14:12 | -33.6599 | -71.8349 | 107 | 13 | 12.3179 | 34.5236 | 1026.2163 | 26.158 | 39.8 | 2.4472 | Cast51-T3E9.20181024.corr12.MPDHnorte.hex
Norte | 3 | 9 | 2018-10-24 | 14:12 | -33.6599 | -71.8349 | 107 | 14 | 12.2948 | 34.4734 | 1026.1863 | 26.1235 | 39.7321 | 1.792 | Cast51-T3E9.20181024.corr12.MPDHnorte.hex
Norte | 3 | 9 | 2018-10-24 | 14:12 | -33.6599 | -71.8349 | 107 | 15 | 12.267 | 34.4592 | 1026.1852 | 26.1179 | 39.6923 | 1.4156 | Cast51-T3E9.20181024.corr12.MPDHnorte.hex
Norte | 3 | 9 | 2018-10-24 | 14:12 | -33.6599 | -71.8349 | 107 | 16 | 12.2504 | 34.4436 | 1026.1808 | 26.109 | 39.6646 | 1.065 | Cast51-T3E9.20181024.corr12.MPDHnorte.hex
Norte | 3 | 9 | 2018-10-24 | 14:12 | -33.6599 | -71.8349 | 107 | 17 | 12.2481 | 34.4418 | 1026.1842 | 26.108 | 39.6623 | 1.046 | Cast51-T3E9.20181024.corr12.MPDHnorte.hex
Norte | 3 | 9 | 2018-10-24 | 14:12 | -33.6599 | -71.8349 | 107 | 18 | 12.2488 | 34.4397 | 1026.187 | 26.1062 | 39.6625 | 0.99592 | Cast51-T3E9.20181024.corr12.MPDHnorte.hex
Norte | 3 | 9 | 2018-10-24 | 14:12 | -33.6599 | -71.8349 | 107 | 19 | 12.2527 | 34.4398 | 1026.1908 | 26.1055 | 39.6678 | 1.0206 | Cast51-T3E9.20181024.corr12.MPDHnorte.hex
Norte | 3 | 9 | 2018-10-24 | 14:12 | -33.6599 | -71.8349 | 107 | 20 | 12.2446 | 34.4438 | 1026.1999 | 26.1102 | 39.6625 | 1.1428 | Cast51-T3E9.20181024.corr12.MPDHnorte.hex
Norte | 3 | 9 | 2018-10-24 | 14:12 | -33.6599 | -71.8349 | 107 | 21 | 12.2265 | 34.4423 | 1026.2068 | 26.1126 | 39.6442 | 1.1529 | Cast51-T3E9.20181024.corr12.MPDHnorte.hex
Norte | 3 | 9 | 2018-10-24 | 14:12 | -33.6599 | -71.8349 | 107 | 22 | 12.2032 | 34.4438 | 1026.217 | 26.1182 | 39.6217 | 1.2208 | Cast51-T3E9.20181024.corr12.MPDHnorte.hex
Norte | 3 | 9 | 2018-10-24 | 14:12 | -33.6599 | -71.8349 | 107 | 23 | 12.182 | 34.4411 | 1026.2234 | 26.1202 | 39.6004 | 1.3318 | Cast51-T3E9.20181024.corr12.MPDHnorte.hex
Norte | 3 | 9 | 2018-10-24 | 14:12 | -33.6599 | -71.8349 | 107 | 24 | 12.1547 | 34.4437 | 1026.2351 | 26.1274 | 39.576 | 1.4519 | Cast51-T3E9.20181024.corr12.MPDHnorte.hex
Norte | 3 | 9 | 2018-10-24 | 14:12 | -33.6599 | -71.8349 | 107 | 25 | 12.1215 | 34.4445 | 1026.2466 | 26.1344 | 39.5471 | 1.4461 | Cast51-T3E9.20181024.corr12.MPDHnorte.hex
Norte | 3 | 9 | 2018-10-24 | 14:12 | -33.6599 | -71.8349 | 107 | 26 | 12.0855 | 34.458 | 1026.2685 | 26.1519 | 39.5212 | 1.3149 | Cast51-T3E9.20181024.corr12.MPDHnorte.hex
Norte | 3 | 9 | 2018-10-24 | 14:12 | -33.6599 | -71.8349 | 107 | 27 | 12.0143 | 34.457 | 1026.2858 | 26.1646 | 39.4506 | 1.2497 | Cast51-T3E9.20181024.corr12.MPDHnorte.hex
Norte | 3 | 9 | 2018-10-24 | 14:12 | -33.6599 | -71.8349 | 107 | 28 | 11.991 | 34.4529 | 1026.2916 | 26.1659 | 39.4294 | 1.1363 | Cast51-T3E9.20181024.corr12.MPDHnorte.hex
Norte | 3 | 9 | 2018-10-24 | 14:12 | -33.6599 | -71.8349 | 107 | 29 | 11.9534 | 34.4567 | 1026.3062 | 26.176 | 39.3988 | 1.0873 | Cast51-T3E9.20181024.corr12.MPDHnorte.hex
Norte | 3 | 9 | 2018-10-24 | 14:12 | -33.6599 | -71.8349 | 107 | 30 | 11.9224 | 34.4613 | 1026.3201 | 26.1854 | 39.3725 | 1.0388 | Cast51-T3E9.20181024.corr12.MPDHnorte.hex
Norte | 3 | 9 | 2018-10-24 | 14:12 | -33.6599 | -71.8349 | 107 | 31 | 11.9041 | 34.4586 | 1026.326 | 26.1868 | 39.3548 | 0.97198 | Cast51-T3E9.20181024.corr12.MPDHnorte.hex
Norte | 3 | 9 | 2018-10-24 | 14:12 | -33.6599 | -71.8349 | 107 | 32 | 11.8875 | 34.4575 | 1026.3327 | 26.189 | 39.3392 | 0.95788 | Cast51-T3E9.20181024.corr12.MPDHnorte.hex
Norte | 3 | 9 | 2018-10-24 | 14:12 | -33.6599 | -71.8349 | 107 | 33 | 11.8675 | 34.4568 | 1026.3405 | 26.1923 | 39.3192 | 0.8692 | Cast51-T3E9.20181024.corr12.MPDHnorte.hex
Norte | 3 | 9 | 2018-10-24 | 14:12 | -33.6599 | -71.8349 | 107 | 34 | 11.8577 | 34.4559 | 1026.3462 | 26.1935 | 39.3106 | 0.80064 | Cast51-T3E9.20181024.corr12.MPDHnorte.hex
Norte | 3 | 9 | 2018-10-24 | 14:12 | -33.6599 | -71.8349 | 107 | 35 | 11.8321 | 34.4554 | 1026.3552 | 26.1979 | 39.2847 | 0.74193 | Cast51-T3E9.20181024.corr12.MPDHnorte.hex
Norte | 3 | 9 | 2018-10-24 | 14:12 | -33.6599 | -71.8349 | 107 | 36 | 11.8185 | 34.4527 | 1026.3601 | 26.1983 | 39.2702 | 0.6467 | Cast51-T3E9.20181024.corr12.MPDHnorte.hex
Norte | 3 | 9 | 2018-10-24 | 14:12 | -33.6599 | -71.8349 | 107 | 37 | 11.7137 | 34.4673 | 1026.3957 | 26.2294 | 39.1582 | 0.62446 | Cast51-T3E9.20181024.corr12.MPDHnorte.hex
Norte | 3 | 9 | 2018-10-24 | 14:12 | -33.6599 | -71.8349 | 107 | 38 | 11.5893 | 34.454 | 1026.4132 | 26.2422 | 39.0408 | 0.50192 | Cast51-T3E9.20181024.corr12.MPDHnorte.hex
Norte | 3 | 9 | 2018-10-24 | 14:12 | -33.6599 | -71.8349 | 107 | 39 | 11.4908 | 34.4461 | 1026.4299 | 26.2545 | 38.9371 | 0.35651 | Cast51-T3E9.20181024.corr12.MPDHnorte.hex
Norte | 3 | 9 | 2018-10-24 | 14:12 | -33.6599 | -71.8349 | 107 | 40 | 11.4545 | 34.4369 | 1026.4339 | 26.2539 | 38.9018 | 0.2745 | Cast51-T3E9.20181024.corr12.MPDHnorte.hex
Norte | 3 | 9 | 2018-10-24 | 14:12 | -33.6599 | -71.8349 | 107 | 41 | 11.428 | 34.4321 | 1026.4397 | 26.2552 | 38.8721 | 0.24411 | Cast51-T3E9.20181024.corr12.MPDHnorte.hex
Norte | 3 | 9 | 2018-10-24 | 14:12 | -33.6599 | -71.8349 | 107 | 42 | 11.4046 | 34.4266 | 1026.4442 | 26.2552 | 38.8485 | 0.22374 | Cast51-T3E9.20181024.corr12.MPDHnorte.hex
Norte | 3 | 9 | 2018-10-24 | 14:12 | -33.6599 | -71.8349 | 107 | 43 | 11.3948 | 34.4257 | 1026.4498 | 26.2563 | 38.84 | 0.21966 | Cast51-T3E9.20181024.corr12.MPDHnorte.hex
Norte | 3 | 9 | 2018-10-24 | 14:12 | -33.6599 | -71.8349 | 107 | 44 | 11.3821 | 34.4278 | 1026.4583 | 26.2603 | 38.8309 | 0.22544 | Cast51-T3E9.20181024.corr12.MPDHnorte.hex
Norte | 3 | 9 | 2018-10-24 | 14:12 | -33.6599 | -71.8349 | 107 | 45 | 11.3526 | 34.4365 | 1026.475 | 26.2725 | 38.8088 | 0.21876 | Cast51-T3E9.20181024.corr12.MPDHnorte.hex
Norte | 3 | 9 | 2018-10-24 | 14:12 | -33.6599 | -71.8349 | 107 | 46 | 11.3028 | 34.4449 | 1026.4953 | 26.2882 | 38.7708 | 0.17652 | Cast51-T3E9.20181024.corr12.MPDHnorte.hex
Norte | 3 | 9 | 2018-10-24 | 14:12 | -33.6599 | -71.8349 | 107 | 47 | 11.2647 | 34.4484 | 1026.5095 | 26.2979 | 38.7394 | 0.13794 | Cast51-T3E9.20181024.corr12.MPDHnorte.hex
Norte | 3 | 9 | 2018-10-24 | 14:12 | -33.6599 | -71.8349 | 107 | 48 | 11.2455 | 34.4472 | 1026.5166 | 26.3005 | 38.7237 | 0.1163 | Cast51-T3E9.20181024.corr12.MPDHnorte.hex
Norte | 3 | 9 | 2018-10-24 | 14:12 | -33.6599 | -71.8349 | 107 | 49 | 11.2345 | 34.4475 | 1026.5233 | 26.3026 | 38.7155 | 0.10986 | Cast51-T3E9.20181024.corr12.MPDHnorte.hex
Norte | 3 | 9 | 2018-10-24 | 14:12 | -33.6599 | -71.8349 | 107 | 50 | 11.225 | 34.4485 | 1026.5303 | 26.3052 | 38.709 | 0.10073 | Cast51-T3E9.20181024.corr12.MPDHnorte.hex
Norte | 3 | 9 | 2018-10-24 | 14:12 | -33.6599 | -71.8349 | 107 | 51 | 11.2074 | 34.4518 | 1026.5407 | 26.311 | 38.6937 | 0.078625 | Cast51-T3E9.20181024.corr12.MPDHnorte.hex
Norte | 3 | 9 | 2018-10-24 | 14:12 | -33.6599 | -71.8349 | 107 | 52 | 11.1435 | 34.4598 | 1026.5631 | 26.3288 | 38.6382 | 0.053836 | Cast51-T3E9.20181024.corr12.MPDHnorte.hex
Norte | 3 | 9 | 2018-10-24 | 14:12 | -33.6599 | -71.8349 | 107 | 53 | 11.1144 | 34.4582 | 1026.5717 | 26.3329 | 38.6147 | 0.036815 | Cast51-T3E9.20181024.corr12.MPDHnorte.hex
Norte | 3 | 9 | 2018-10-24 | 14:12 | -33.6599 | -71.8349 | 107 | 54 | 11.0732 | 34.4645 | 1026.5886 | 26.3452 | 38.5773 | 0.029788 | Cast51-T3E9.20181024.corr12.MPDHnorte.hex
Norte | 3 | 9 | 2018-10-24 | 14:12 | -33.6599 | -71.8349 | 107 | 55 | 11.034 | 34.4749 | 1026.6083 | 26.3605 | 38.5576 | 0.0093465 | Cast51-T3E9.20181024.corr12.MPDHnorte.hex
Norte | 3 | 9 | 2018-10-24 | 14:12 | -33.6599 | -71.8349 | 107 | 56 | 11.0243 | 34.485 | 1026.6224 | 26.3701 | 38.5608 | 0.0050366 | Cast51-T3E9.20181024.corr12.MPDHnorte.hex
Norte | 3 | 9 | 2018-10-24 | 14:12 | -33.6599 | -71.8349 | 107 | 57 | 11.0261 | 34.4887 | 1026.6295 | 26.3726 | 38.569 | 1.5013e-06 | Cast51-T3E9.20181024.corr12.MPDHnorte.hex
Norte | 3 | 9 | 2018-10-24 | 14:12 | -33.6599 | -71.8349 | 107 | 58 | 11.0338 | 34.496 | 1026.6383 | 26.3769 | 38.5859 | 0.00095739 | Cast51-T3E9.20181024.corr12.MPDHnorte.hex
Norte | 3 | 9 | 2018-10-24 | 14:12 | -33.6599 | -71.8349 | 107 | 59 | 11.0448 | 34.5024 | 1026.6457 | 26.3799 | 38.6054 | 0.0061399 | Cast51-T3E9.20181024.corr12.MPDHnorte.hex
Norte | 3 | 9 | 2018-10-24 | 14:12 | -33.6599 | -71.8349 | 107 | 60 | 11.0875 | 34.5128 | 1026.6505 | 26.3803 | 38.6671 | 0.00047858 | Cast51-T3E9.20181024.corr12.MPDHnorte.hex
Norte | 3 | 9 | 2018-10-24 | 14:12 | -33.6599 | -71.8349 | 107 | 61 | 11.1871 | 34.538 | 1026.6564 | 26.3817 | 38.7985 | 1.5305e-06 | Cast51-T3E9.20181024.corr12.MPDHnorte.hex
Norte | 3 | 9 | 2018-10-24 | 14:12 | -33.6599 | -71.8349 | 107 | 62 | 11.2866 | 34.5726 | 1026.6695 | 26.3905 | 38.9309 | 5.4343e-10 | Cast51-T3E9.20181024.corr12.MPDHnorte.hex
Norte | 3 | 9 | 2018-10-24 | 14:12 | -33.6599 | -71.8349 | 107 | 63 | 11.3229 | 34.6019 | 1026.6902 | 26.4066 | 38.981 | -1.476e-10 | Cast51-T3E9.20181024.corr12.MPDHnorte.hex
Norte | 3 | 9 | 2018-10-24 | 14:12 | -33.6599 | -71.8349 | 107 | 64 | 11.326 | 34.6065 | 1026.6976 | 26.4096 | 38.987 | -7.506e-08 | Cast51-T3E9.20181024.corr12.MPDHnorte.hex
Norte | 3 | 9 | 2018-10-24 | 14:12 | -33.6599 | -71.8349 | 107 | 65 | 11.3262 | 34.6087 | 1026.7038 | 26.4113 | 38.9891 | 1.8186e-05 | Cast51-T3E9.20181024.corr12.MPDHnorte.hex
Norte | 3 | 9 | 2018-10-24 | 14:12 | -33.6599 | -71.8349 | 107 | 66 | 11.3247 | 34.6106 | 1026.71 | 26.4131 | 38.9902 | 0.0067676 | Cast51-T3E9.20181024.corr12.MPDHnorte.hex
Norte | 3 | 9 | 2018-10-24 | 14:12 | -33.6599 | -71.8349 | 107 | 67 | 11.3256 | 34.6114 | 1026.715 | 26.4136 | 38.9918 | -0.0008699 | Cast51-T3E9.20181024.corr12.MPDHnorte.hex
Norte | 3 | 9 | 2018-10-24 | 14:12 | -33.6599 | -71.8349 | 107 | 68 | 11.3238 | 34.6126 | 1026.7207 | 26.4147 | 38.9897 | -2.175e-05 | Cast51-T3E9.20181024.corr12.MPDHnorte.hex
Norte | 3 | 9 | 2018-10-24 | 14:12 | -33.6599 | -71.8349 | 107 | 69 | 11.303 | 34.6107 | 1026.7276 | 26.4171 | 38.9675 | -1.173e-06 | Cast51-T3E9.20181024.corr12.MPDHnorte.hex
Norte | 3 | 9 | 2018-10-24 | 14:12 | -33.6599 | -71.8349 | 107 | 70 | 11.2845 | 34.6116 | 1026.7362 | 26.4213 | 38.9487 | -0.0003826 | Cast51-T3E9.20181024.corr12.MPDHnorte.hex
Norte | 3 | 9 | 2018-10-24 | 14:12 | -33.6599 | -71.8349 | 107 | 71 | 11.2637 | 34.6084 | 1026.742 | 26.4226 | 38.9255 | 0.0073602 | Cast51-T3E9.20181024.corr12.MPDHnorte.hex
Norte | 3 | 9 | 2018-10-24 | 14:12 | -33.6599 | -71.8349 | 107 | 72 | 11.2399 | 34.6051 | 1026.7485 | 26.4244 | 38.9026 | 0.021151 | Cast51-T3E9.20181024.corr12.MPDHnorte.hex
Norte | 3 | 9 | 2018-10-24 | 14:12 | -33.6599 | -71.8349 | 107 | 73 | 11.2247 | 34.6093 | 1026.7589 | 26.4304 | 38.8909 | 0.01121 | Cast51-T3E9.20181024.corr12.MPDHnorte.hex
Norte | 3 | 9 | 2018-10-24 | 14:12 | -33.6599 | -71.8349 | 107 | 74 | 11.2057 | 34.6109 | 1026.7682 | 26.4351 | 38.8727 | -0.000444 | Cast51-T3E9.20181024.corr12.MPDHnorte.hex
Norte | 3 | 9 | 2018-10-24 | 14:12 | -33.6599 | -71.8349 | 107 | 75 | 11.1997 | 34.6107 | 1026.7737 | 26.4361 | 38.873 | -2.594e-05 | Cast51-T3E9.20181024.corr12.MPDHnorte.hex
Norte | 3 | 9 | 2018-10-24 | 14:12 | -33.6599 | -71.8349 | 107 | 76 | 11.2038 | 34.616 | 1026.7815 | 26.4394 | 38.8818 | 0.0061885 | Cast51-T3E9.20181024.corr12.MPDHnorte.hex
Norte | 3 | 9 | 2018-10-24 | 14:12 | -33.6599 | -71.8349 | 107 | 77 | 11.1978 | 34.6217 | 1026.7915 | 26.4449 | 38.8806 | 0.00020894 | Cast51-T3E9.20181024.corr12.MPDHnorte.hex
Norte | 3 | 9 | 2018-10-24 | 14:12 | -33.6599 | -71.8349 | 107 | 78 | 11.1633 | 34.6276 | 1026.807 | 26.4558 | 38.8454 | -4.097e-05 | Cast51-T3E9.20181024.corr12.MPDHnorte.hex
Norte | 3 | 9 | 2018-10-24 | 14:12 | -33.6599 | -71.8349 | 107 | 79 | 11.1197 | 34.6187 | 1026.8126 | 26.4569 | 38.7989 | 0.017634 | Cast51-T3E9.20181024.corr12.MPDHnorte.hex
Norte | 3 | 9 | 2018-10-24 | 14:12 | -33.6599 | -71.8349 | 107 | 80 | 11.0975 | 34.6134 | 1026.8171 | 26.4568 | 38.7731 | 0.01429 | Cast51-T3E9.20181024.corr12.MPDHnorte.hex
Norte | 3 | 9 | 2018-10-24 | 14:12 | -33.6599 | -71.8349 | 107 | 81 | 11.0831 | 34.61 | 1026.8215 | 26.4568 | 38.759 | 0.011815 | Cast51-T3E9.20181024.corr12.MPDHnorte.hex
Norte | 3 | 9 | 2018-10-24 | 14:12 | -33.6599 | -71.8349 | 107 | 82 | 11.0699 | 34.6114 | 1026.8295 | 26.4602 | 38.7473 | 0.020037 | Cast51-T3E9.20181024.corr12.MPDHnorte.hex
Norte | 3 | 9 | 2018-10-24 | 14:12 | -33.6599 | -71.8349 | 107 | 83 | 11.0561 | 34.6121 | 1026.8371 | 26.4632 | 38.7362 | 0.012826 | Cast51-T3E9.20181024.corr12.MPDHnorte.hex
Norte | 3 | 9 | 2018-10-24 | 14:12 | -33.6599 | -71.8349 | 107 | 84 | 11.049 | 34.6126 | 1026.8433 | 26.465 | 38.7315 | 0.022086 | Cast51-T3E9.20181024.corr12.MPDHnorte.hex
Norte | 3 | 9 | 2018-10-24 | 14:12 | -33.6599 | -71.8349 | 107 | 85 | 11.0471 | 34.6129 | 1026.8484 | 26.4655 | 38.7312 | 0.0094074 | Cast51-T3E9.20181024.corr12.MPDHnorte.hex
Norte | 3 | 9 | 2018-10-24 | 14:12 | -33.6599 | -71.8349 | 107 | 86 | 11.0448 | 34.6135 | 1026.8537 | 26.4664 | 38.73 | 0.00087901 | Cast51-T3E9.20181024.corr12.MPDHnorte.hex
Norte | 3 | 9 | 2018-10-24 | 14:12 | -33.6599 | -71.8349 | 107 | 87 | 11.0432 | 34.6134 | 1026.8584 | 26.4666 | 38.7294 | 0.0073033 | Cast51-T3E9.20181024.corr12.MPDHnorte.hex
Norte | 3 | 9 | 2018-10-24 | 14:12 | -33.6599 | -71.8349 | 107 | 88 | 11.0401 | 34.614 | 1026.8639 | 26.4676 | 38.7273 | 0.0060923 | Cast51-T3E9.20181024.corr12.MPDHnorte.hex
Norte | 3 | 9 | 2018-10-24 | 14:12 | -33.6599 | -71.8349 | 107 | 89 | 11.0364 | 34.6139 | 1026.8691 | 26.4682 | 38.7247 | -9.48e-05 | Cast51-T3E9.20181024.corr12.MPDHnorte.hex
Norte | 3 | 9 | 2018-10-24 | 14:12 | -33.6599 | -71.8349 | 107 | 90 | 11.035 | 34.6141 | 1026.8741 | 26.4687 | 38.7241 | 0.0063606 | Cast51-T3E9.20181024.corr12.MPDHnorte.hex
Norte | 3 | 9 | 2018-10-24 | 14:12 | -33.6599 | -71.8349 | 107 | 91 | 11.0137 | 34.6176 | 1026.8851 | 26.4753 | 38.7046 | 0.0061478 | Cast51-T3E9.20181024.corr12.MPDHnorte.hex
Norte | 3 | 9 | 2018-10-24 | 14:12 | -33.6599 | -71.8349 | 107 | 92 | 11.0012 | 34.6153 | 1026.8901 | 26.4758 | 38.6932 | -0.0004432 | Cast51-T3E9.20181024.corr12.MPDHnorte.hex
Norte | 3 | 9 | 2018-10-24 | 14:12 | -33.6599 | -71.8349 | 107 | 93 | 10.9977 | 34.6143 | 1026.8945 | 26.4756 | 38.6898 | 1.3364e-08 | Cast51-T3E9.20181024.corr12.MPDHnorte.hex
Norte | 3 | 9 | 2018-10-24 | 14:12 | -33.6599 | -71.8349 | 107 | 94 | 10.9962 | 34.6138 | 1026.8988 | 26.4754 | 38.6891 | 7.4039e-10 | Cast51-T3E9.20181024.corr12.MPDHnorte.hex
Norte | 3 | 9 | 2018-10-24 | 14:12 | -33.6599 | -71.8349 | 107 | 95 | 10.9944 | 34.6134 | 1026.9034 | 26.4755 | 38.6872 | 5.3997e-11 | Cast51-T3E9.20181024.corr12.MPDHnorte.hex
Norte | 3 | 9 | 2018-10-24 | 14:12 | -33.6599 | -71.8349 | 107 | 96 | 10.992 | 34.6129 | 1026.9078 | 26.4755 | 38.6853 | 2.745e-08 | Cast51-T3E9.20181024.corr12.MPDHnorte.hex
Norte | 3 | 9 | 2018-10-24 | 14:12 | -33.6599 | -71.8349 | 107 | 97 | 10.9896 | 34.6125 | 1026.9125 | 26.4756 | 38.6829 | 1.4459e-05 | Cast51-T3E9.20181024.corr12.MPDHnorte.hex
Norte | 3 | 9 | 2018-10-24 | 14:12 | -33.6599 | -71.8349 | 107 | 98 | 10.981 | 34.6115 | 1026.9179 | 26.4764 | 38.6735 | 0.0060878 | Cast51-T3E9.20181024.corr12.MPDHnorte.hex
Norte | 3 | 9 | 2018-10-24 | 14:12 | -33.6599 | -71.8349 | 107 | 99 | 10.9732 | 34.6102 | 1026.9228 | 26.4768 | 38.6655 | 0.013963 | Cast51-T3E9.20181024.corr12.MPDHnorte.hex
Norte | 3 | 9 | 2018-10-24 | 14:12 | -33.6599 | -71.8349 | 107 | 100 | 10.9677 | 34.6096 | 1026.9278 | 26.4773 | 38.6608 | 0.0073102 | Cast51-T3E9.20181024.corr12.MPDHnorte.hex
Norte | 3 | 9 | 2018-10-24 | 14:12 | -33.6599 | -71.8349 | 107 | 101 | 10.9651 | 34.6091 | 1026.9323 | 26.4774 | 38.6583 | 0.031017 | Cast51-T3E9.20181024.corr12.MPDHnorte.hex
Norte | 3 | 9 | 2018-10-24 | 14:12 | -33.6599 | -71.8349 | 107 | 102 | 10.9639 | 34.6083 | 1026.9364 | 26.4769 | 38.6578 | 0.0018542 | Cast51-T3E9.20181024.corr12.MPDHnorte.hex
Norte | 3 | 9 | 2018-10-24 | 14:12 | -33.6599 | -71.8349 | 107 | 103 | 10.9652 | 34.6085 | 1026.9409 | 26.4769 | 38.6599 | 0.021514 | Cast51-T3E9.20181024.corr12.MPDHnorte.hex
Norte | 3 | 9 | 2018-10-24 | 14:12 | -33.6599 | -71.8349 | 107 | 104 | 10.965 | 34.6084 | 1026.9454 | 26.4769 | 38.6604 | 0.016563 | Cast51-T3E9.20181024.corr12.MPDHnorte.hex
Norte | 3 | 9 | 2018-10-24 | 14:12 | -33.6599 | -71.8349 | 107 | 105 | 10.9658 | 34.608 | 1026.9494 | 26.4764 | 38.6619 | 0.028705 | Cast51-T3E9.20181024.corr12.MPDHnorte.hex
Norte | 3 | 9 | 2018-10-24 | 14:12 | -33.6599 | -71.8349 | 107 | 106 | 10.9671 | 34.1506 | 1026.5979 | 26.1201 | 38.1754 | 0.030683 | Cast51-T3E9.20181024.corr12.MPDHnorte.hex
Norte | 3 | 10 | 2018-10-24 | 13:10 | -33.6671 | -71.926 | 127 | 1 | 13.0287 | 34.3245 | 1025.8683 | 25.8639 | 40.2829 | 0.48748 | Cast50-T3E10.20181024.corr11.MPDHnorte.hex
Norte | 3 | 10 | 2018-10-24 | 13:10 | -33.6671 | -71.926 | 127 | 2 | 13.0138 | 34.3305 | 1025.8804 | 25.8715 | 40.2737 | 0.45784 | Cast50-T3E10.20181024.corr11.MPDHnorte.hex
Norte | 3 | 10 | 2018-10-24 | 13:10 | -33.6671 | -71.926 | 127 | 3 | 12.9914 | 34.33 | 1025.8889 | 25.8755 | 40.2512 | 0.5435 | Cast50-T3E10.20181024.corr11.MPDHnorte.hex
Norte | 3 | 10 | 2018-10-24 | 13:10 | -33.6671 | -71.926 | 127 | 4 | 12.9607 | 34.3349 | 1025.9034 | 25.8855 | 40.224 | 0.58092 | Cast50-T3E10.20181024.corr11.MPDHnorte.hex
Norte | 3 | 10 | 2018-10-24 | 13:10 | -33.6671 | -71.926 | 127 | 5 | 12.8986 | 34.35 | 1025.9319 | 25.9095 | 40.1808 | 0.64165 | Cast50-T3E10.20181024.corr11.MPDHnorte.hex
Norte | 3 | 10 | 2018-10-24 | 13:10 | -33.6671 | -71.926 | 127 | 6 | 12.8858 | 34.3367 | 1025.9286 | 25.9018 | 40.1568 | 0.70817 | Cast50-T3E10.20181024.corr11.MPDHnorte.hex
Norte | 3 | 10 | 2018-10-24 | 13:10 | -33.6671 | -71.926 | 127 | 7 | 12.7491 | 34.3966 | 1026.0065 | 25.9751 | 40.0546 | 0.73445 | Cast50-T3E10.20181024.corr11.MPDHnorte.hex
Norte | 3 | 10 | 2018-10-24 | 13:10 | -33.6671 | -71.926 | 127 | 8 | 12.5745 | 34.3829 | 1026.0348 | 25.9989 | 39.8995 | 0.80136 | Cast50-T3E10.20181024.corr11.MPDHnorte.hex
Norte | 3 | 10 | 2018-10-24 | 13:10 | -33.6671 | -71.926 | 127 | 9 | 12.5411 | 34.4161 | 1026.0715 | 26.0312 | 39.8969 | 0.87682 | Cast50-T3E10.20181024.corr11.MPDHnorte.hex
Norte | 3 | 10 | 2018-10-24 | 13:10 | -33.6671 | -71.926 | 127 | 10 | 12.4925 | 34.385 | 1026.0614 | 26.0165 | 39.8153 | 0.92986 | Cast50-T3E10.20181024.corr11.MPDHnorte.hex
Norte | 3 | 10 | 2018-10-24 | 13:10 | -33.6671 | -71.926 | 127 | 11 | 12.4164 | 34.3724 | 1026.0709 | 26.0216 | 39.7337 | 0.93048 | Cast50-T3E10.20181024.corr11.MPDHnorte.hex
Norte | 3 | 10 | 2018-10-24 | 13:10 | -33.6671 | -71.926 | 127 | 12 | 12.3987 | 34.3649 | 1026.0731 | 26.0192 | 39.7132 | 0.9542 | Cast50-T3E10.20181024.corr11.MPDHnorte.hex
Norte | 3 | 10 | 2018-10-24 | 13:10 | -33.6671 | -71.926 | 127 | 13 | 12.3642 | 34.3796 | 1026.0956 | 26.0373 | 39.6985 | 0.97536 | Cast50-T3E10.20181024.corr11.MPDHnorte.hex
Norte | 3 | 10 | 2018-10-24 | 13:10 | -33.6671 | -71.926 | 127 | 14 | 12.341 | 34.3826 | 1026.1301 | 26.0574 | 39.6886 | 0.94605 | Cast50-T3E10.20181024.corr11.MPDHnorte.hex
Norte | 3 | 10 | 2018-10-24 | 13:10 | -33.6671 | -71.926 | 127 | 15 | 12.3334 | 34.3712 | 1026.1085 | 26.0393 | 39.663 | 0.95859 | Cast50-T3E10.20181024.corr11.MPDHnorte.hex
Norte | 3 | 10 | 2018-10-24 | 13:10 | -33.6671 | -71.926 | 127 | 16 | 12.3088 | 34.3922 | 1026.1295 | 26.0578 | 39.6643 | 0.99003 | Cast50-T3E10.20181024.corr11.MPDHnorte.hex
Norte | 3 | 10 | 2018-10-24 | 13:10 | -33.6671 | -71.926 | 127 | 17 | 12.2818 | 34.4239 | 1026.1639 | 26.0877 | 39.6707 | 0.94212 | Cast50-T3E10.20181024.corr11.MPDHnorte.hex
Norte | 3 | 10 | 2018-10-24 | 13:10 | -33.6671 | -71.926 | 127 | 18 | 12.25 | 34.4466 | 1026.1921 | 26.1114 | 39.6628 | 0.91611 | Cast50-T3E10.20181024.corr11.MPDHnorte.hex
Norte | 3 | 10 | 2018-10-24 | 13:10 | -33.6671 | -71.926 | 127 | 19 | 12.2101 | 34.4585 | 1026.2136 | 26.1283 | 39.6355 | 0.93307 | Cast50-T3E10.20181024.corr11.MPDHnorte.hex
Norte | 3 | 10 | 2018-10-24 | 13:10 | -33.6671 | -71.926 | 127 | 20 | 12.1316 | 34.4991 | 1026.2646 | 26.1749 | 39.598 | 0.99116 | Cast50-T3E10.20181024.corr11.MPDHnorte.hex
Norte | 3 | 10 | 2018-10-24 | 13:10 | -33.6671 | -71.926 | 127 | 21 | 12.0654 | 34.4798 | 1026.2668 | 26.1726 | 39.5093 | 0.98881 | Cast50-T3E10.20181024.corr11.MPDHnorte.hex
Norte | 3 | 10 | 2018-10-24 | 13:10 | -33.6671 | -71.926 | 127 | 22 | 12.0649 | 34.413 | 1026.2195 | 26.1207 | 39.4525 | 0.90073 | Cast50-T3E10.20181024.corr11.MPDHnorte.hex
Norte | 3 | 10 | 2018-10-24 | 13:10 | -33.6671 | -71.926 | 127 | 23 | 12.1039 | 34.3944 | 1026.2021 | 26.0989 | 39.4808 | 0.91417 | Cast50-T3E10.20181024.corr11.MPDHnorte.hex
Norte | 3 | 10 | 2018-10-24 | 13:10 | -33.6671 | -71.926 | 127 | 24 | 12.093 | 34.4194 | 1026.2282 | 26.1204 | 39.4867 | 0.94315 | Cast50-T3E10.20181024.corr11.MPDHnorte.hex
Norte | 3 | 10 | 2018-10-24 | 13:10 | -33.6671 | -71.926 | 127 | 25 | 12.0254 | 34.4268 | 1026.2512 | 26.139 | 39.4222 | 0.86545 | Cast50-T3E10.20181024.corr11.MPDHnorte.hex
Norte | 3 | 10 | 2018-10-24 | 13:10 | -33.6671 | -71.926 | 127 | 26 | 11.9699 | 34.402 | 1026.2471 | 26.1304 | 39.3485 | 0.73341 | Cast50-T3E10.20181024.corr11.MPDHnorte.hex
Norte | 3 | 10 | 2018-10-24 | 13:10 | -33.6671 | -71.926 | 127 | 27 | 11.8705 | 34.4083 | 1026.2754 | 26.1541 | 39.2534 | 0.731 | Cast50-T3E10.20181024.corr11.MPDHnorte.hex
Norte | 3 | 10 | 2018-10-24 | 13:10 | -33.6671 | -71.926 | 127 | 28 | 11.805 | 34.3873 | 1026.2759 | 26.15 | 39.1792 | 0.62946 | Cast50-T3E10.20181024.corr11.MPDHnorte.hex
Norte | 3 | 10 | 2018-10-24 | 13:10 | -33.6671 | -71.926 | 127 | 29 | 11.814 | 34.3795 | 1026.2726 | 26.1423 | 39.1866 | 0.60333 | Cast50-T3E10.20181024.corr11.MPDHnorte.hex
Norte | 3 | 10 | 2018-10-24 | 13:10 | -33.6671 | -71.926 | 127 | 30 | 11.8047 | 34.382 | 1026.2808 | 26.146 | 39.179 | 0.5555 | Cast50-T3E10.20181024.corr11.MPDHnorte.hex
Norte | 3 | 10 | 2018-10-24 | 13:10 | -33.6671 | -71.926 | 127 | 31 | 11.8064 | 34.3773 | 1026.2813 | 26.142 | 39.1812 | 0.56748 | Cast50-T3E10.20181024.corr11.MPDHnorte.hex
Norte | 3 | 10 | 2018-10-24 | 13:10 | -33.6671 | -71.926 | 127 | 32 | 11.8186 | 34.3795 | 1026.2853 | 26.1415 | 39.1965 | 0.5986 | Cast50-T3E10.20181024.corr11.MPDHnorte.hex
Norte | 3 | 10 | 2018-10-24 | 13:10 | -33.6671 | -71.926 | 127 | 33 | 11.8411 | 34.3793 | 1026.2853 | 26.1371 | 39.2222 | 0.58668 | Cast50-T3E10.20181024.corr11.MPDHnorte.hex
Norte | 3 | 10 | 2018-10-24 | 13:10 | -33.6671 | -71.926 | 127 | 34 | 11.8593 | 34.3871 | 1026.2925 | 26.1397 | 39.2457 | 0.61796 | Cast50-T3E10.20181024.corr11.MPDHnorte.hex
Norte | 3 | 10 | 2018-10-24 | 13:10 | -33.6671 | -71.926 | 127 | 35 | 11.8798 | 34.3868 | 1026.2928 | 26.1355 | 39.2702 | 0.64722 | Cast50-T3E10.20181024.corr11.MPDHnorte.hex
Norte | 3 | 10 | 2018-10-24 | 13:10 | -33.6671 | -71.926 | 127 | 36 | 11.882 | 34.3942 | 1026.3026 | 26.1409 | 39.2776 | 0.67308 | Cast50-T3E10.20181024.corr11.MPDHnorte.hex
Norte | 3 | 10 | 2018-10-24 | 13:10 | -33.6671 | -71.926 | 127 | 37 | 11.8751 | 34.3986 | 1026.3119 | 26.1457 | 39.2755 | 0.67647 | Cast50-T3E10.20181024.corr11.MPDHnorte.hex
Norte | 3 | 10 | 2018-10-24 | 13:10 | -33.6671 | -71.926 | 127 | 38 | 11.875 | 34.4052 | 1026.3216 | 26.1508 | 39.2851 | 0.61121 | Cast50-T3E10.20181024.corr11.MPDHnorte.hex
Norte | 3 | 10 | 2018-10-24 | 13:10 | -33.6671 | -71.926 | 127 | 39 | 11.7889 | 34.44 | 1026.3693 | 26.1941 | 39.2108 | 0.56727 | Cast50-T3E10.20181024.corr11.MPDHnorte.hex
Norte | 3 | 10 | 2018-10-24 | 13:10 | -33.6671 | -71.926 | 127 | 40 | 11.6287 | 34.4161 | 1026.3854 | 26.2055 | 39.0476 | 0.55682 | Cast50-T3E10.20181024.corr11.MPDHnorte.hex
Norte | 3 | 10 | 2018-10-24 | 13:10 | -33.6671 | -71.926 | 127 | 41 | 11.5227 | 34.42 | 1026.4126 | 26.2282 | 38.9354 | 0.46607 | Cast50-T3E10.20181024.corr11.MPDHnorte.hex
Norte | 3 | 10 | 2018-10-24 | 13:10 | -33.6671 | -71.926 | 127 | 42 | 11.3752 | 34.4069 | 1026.4343 | 26.2453 | 38.7891 | 0.3676 | Cast50-T3E10.20181024.corr11.MPDHnorte.hex
Norte | 3 | 10 | 2018-10-24 | 13:10 | -33.6671 | -71.926 | 127 | 43 | 11.3523 | 34.3958 | 1026.4344 | 26.2409 | 38.7667 | 0.29044 | Cast50-T3E10.20181024.corr11.MPDHnorte.hex
Norte | 3 | 10 | 2018-10-24 | 13:10 | -33.6671 | -71.926 | 127 | 44 | 11.3323 | 34.3921 | 1026.4398 | 26.2417 | 38.7445 | 0.27126 | Cast50-T3E10.20181024.corr11.MPDHnorte.hex
Norte | 3 | 10 | 2018-10-24 | 13:10 | -33.6671 | -71.926 | 127 | 45 | 11.3291 | 34.3871 | 1026.4409 | 26.2384 | 38.742 | 0.25799 | Cast50-T3E10.20181024.corr11.MPDHnorte.hex
Norte | 3 | 10 | 2018-10-24 | 13:10 | -33.6671 | -71.926 | 127 | 46 | 11.3335 | 34.3879 | 1026.4452 | 26.2382 | 38.7485 | 0.23929 | Cast50-T3E10.20181024.corr11.MPDHnorte.hex
Norte | 3 | 10 | 2018-10-24 | 13:10 | -33.6671 | -71.926 | 127 | 47 | 11.3377 | 34.3864 | 1026.4478 | 26.2362 | 38.7544 | 0.26147 | Cast50-T3E10.20181024.corr11.MPDHnorte.hex
Norte | 3 | 10 | 2018-10-24 | 13:10 | -33.6671 | -71.926 | 127 | 48 | 11.3686 | 34.3848 | 1026.4454 | 26.2293 | 38.7903 | 0.26262 | Cast50-T3E10.20181024.corr11.MPDHnorte.hex
Norte | 3 | 10 | 2018-10-24 | 13:10 | -33.6671 | -71.926 | 127 | 49 | 11.4015 | 34.3985 | 1026.4545 | 26.234 | 38.8313 | 0.2653 | Cast50-T3E10.20181024.corr11.MPDHnorte.hex
Norte | 3 | 10 | 2018-10-24 | 13:10 | -33.6671 | -71.926 | 127 | 50 | 11.4056 | 34.4007 | 1026.46 | 26.2349 | 38.8385 | 0.29392 | Cast50-T3E10.20181024.corr11.MPDHnorte.hex
Norte | 3 | 10 | 2018-10-24 | 13:10 | -33.6671 | -71.926 | 127 | 51 | 11.4069 | 34.4025 | 1026.4656 | 26.236 | 38.8423 | 0.25623 | Cast50-T3E10.20181024.corr11.MPDHnorte.hex
Norte | 3 | 10 | 2018-10-24 | 13:10 | -33.6671 | -71.926 | 127 | 52 | 11.4076 | 34.4052 | 1026.472 | 26.238 | 38.8474 | 0.25645 | Cast50-T3E10.20181024.corr11.MPDHnorte.hex
Norte | 3 | 10 | 2018-10-24 | 13:10 | -33.6671 | -71.926 | 127 | 53 | 11.3923 | 34.4161 | 1026.4879 | 26.2494 | 38.8394 | 0.24019 | Cast50-T3E10.20181024.corr11.MPDHnorte.hex
Norte | 3 | 10 | 2018-10-24 | 13:10 | -33.6671 | -71.926 | 127 | 54 | 11.3369 | 34.4364 | 1026.5184 | 26.2753 | 38.8064 | 0.20443 | Cast50-T3E10.20181024.corr11.MPDHnorte.hex
Norte | 3 | 10 | 2018-10-24 | 13:10 | -33.6671 | -71.926 | 127 | 55 | 11.3155 | 34.4431 | 1026.532 | 26.2844 | 38.7965 | 0.1497 | Cast50-T3E10.20181024.corr11.MPDHnorte.hex
Norte | 3 | 10 | 2018-10-24 | 13:10 | -33.6671 | -71.926 | 127 | 56 | 11.3044 | 34.4538 | 1026.5468 | 26.2948 | 38.7987 | 0.13136 | Cast50-T3E10.20181024.corr11.MPDHnorte.hex
Norte | 3 | 10 | 2018-10-24 | 13:10 | -33.6671 | -71.926 | 127 | 57 | 11.3049 | 34.4581 | 1026.5546 | 26.298 | 38.8051 | 0.11041 | Cast50-T3E10.20181024.corr11.MPDHnorte.hex
Norte | 3 | 10 | 2018-10-24 | 13:10 | -33.6671 | -71.926 | 127 | 58 | 11.302 | 34.4673 | 1026.5668 | 26.3057 | 38.8131 | 0.10989 | Cast50-T3E10.20181024.corr11.MPDHnorte.hex
Norte | 3 | 10 | 2018-10-24 | 13:10 | -33.6671 | -71.926 | 127 | 59 | 11.333 | 34.4763 | 1026.5726 | 26.3071 | 38.8649 | 0.11 | Cast50-T3E10.20181024.corr11.MPDHnorte.hex
Norte | 3 | 10 | 2018-10-24 | 13:10 | -33.6671 | -71.926 | 127 | 60 | 11.3661 | 34.5073 | 1026.5952 | 26.3251 | 38.9176 | 0.13436 | Cast50-T3E10.20181024.corr11.MPDHnorte.hex
Norte | 3 | 10 | 2018-10-24 | 13:10 | -33.6671 | -71.926 | 127 | 61 | 11.3905 | 34.519 | 1026.6041 | 26.3297 | 38.9633 | 0.14726 | Cast50-T3E10.20181024.corr11.MPDHnorte.hex
Norte | 3 | 10 | 2018-10-24 | 13:10 | -33.6671 | -71.926 | 127 | 62 | 11.4084 | 34.5443 | 1026.625 | 26.3461 | 38.9981 | 0.13411 | Cast50-T3E10.20181024.corr11.MPDHnorte.hex
Norte | 3 | 10 | 2018-10-24 | 13:10 | -33.6671 | -71.926 | 127 | 63 | 11.4173 | 34.5539 | 1026.6353 | 26.3519 | 39.0206 | 0.14017 | Cast50-T3E10.20181024.corr11.MPDHnorte.hex
Norte | 3 | 10 | 2018-10-24 | 13:10 | -33.6671 | -71.926 | 127 | 64 | 11.4244 | 34.5719 | 1026.6525 | 26.3646 | 39.0458 | 0.14509 | Cast50-T3E10.20181024.corr11.MPDHnorte.hex
Norte | 3 | 10 | 2018-10-24 | 13:10 | -33.6671 | -71.926 | 127 | 65 | 11.4424 | 34.5865 | 1026.6649 | 26.3726 | 39.0787 | 0.12114 | Cast50-T3E10.20181024.corr11.MPDHnorte.hex
Norte | 3 | 10 | 2018-10-24 | 13:10 | -33.6671 | -71.926 | 127 | 66 | 11.449 | 34.6035 | 1026.6814 | 26.3846 | 39.0994 | 0.091776 | Cast50-T3E10.20181024.corr11.MPDHnorte.hex
Norte | 3 | 10 | 2018-10-24 | 13:10 | -33.6671 | -71.926 | 127 | 67 | 11.4301 | 34.6131 | 1026.697 | 26.3956 | 39.0895 | 0.064663 | Cast50-T3E10.20181024.corr11.MPDHnorte.hex
Norte | 3 | 10 | 2018-10-24 | 13:10 | -33.6671 | -71.926 | 127 | 68 | 11.4231 | 34.6164 | 1026.7053 | 26.3995 | 39.0871 | 0.036895 | Cast50-T3E10.20181024.corr11.MPDHnorte.hex
Norte | 3 | 10 | 2018-10-24 | 13:10 | -33.6671 | -71.926 | 127 | 69 | 11.4211 | 34.6247 | 1026.7166 | 26.4063 | 39.0957 | 0.036505 | Cast50-T3E10.20181024.corr11.MPDHnorte.hex
Norte | 3 | 10 | 2018-10-24 | 13:10 | -33.6671 | -71.926 | 127 | 70 | 11.4186 | 34.6302 | 1026.7258 | 26.411 | 39.0977 | 0.029669 | Cast50-T3E10.20181024.corr11.MPDHnorte.hex
Norte | 3 | 10 | 2018-10-24 | 13:10 | -33.6671 | -71.926 | 127 | 71 | 11.4168 | 34.6316 | 1026.7318 | 26.4125 | 39.0979 | 0.02129 | Cast50-T3E10.20181024.corr11.MPDHnorte.hex
Norte | 3 | 10 | 2018-10-24 | 13:10 | -33.6671 | -71.926 | 127 | 72 | 11.4137 | 34.6328 | 1026.7377 | 26.4139 | 39.0962 | 0.026168 | Cast50-T3E10.20181024.corr11.MPDHnorte.hex
Norte | 3 | 10 | 2018-10-24 | 13:10 | -33.6671 | -71.926 | 127 | 73 | 11.404 | 34.6355 | 1026.7462 | 26.4179 | 39.0893 | 0.02537 | Cast50-T3E10.20181024.corr11.MPDHnorte.hex
Norte | 3 | 10 | 2018-10-24 | 13:10 | -33.6671 | -71.926 | 127 | 74 | 11.3906 | 34.6389 | 1026.7558 | 26.423 | 39.077 | 0.016281 | Cast50-T3E10.20181024.corr11.MPDHnorte.hex
Norte | 3 | 10 | 2018-10-24 | 13:10 | -33.6671 | -71.926 | 127 | 75 | 11.3425 | 34.6431 | 1026.7725 | 26.4352 | 39.0347 | 0.0043175 | Cast50-T3E10.20181024.corr11.MPDHnorte.hex
Norte | 3 | 10 | 2018-10-24 | 13:10 | -33.6671 | -71.926 | 127 | 76 | 11.3355 | 34.6401 | 1026.7759 | 26.4341 | 39.029 | -0.0001421 | Cast50-T3E10.20181024.corr11.MPDHnorte.hex
Norte | 3 | 10 | 2018-10-24 | 13:10 | -33.6671 | -71.926 | 127 | 77 | 11.331 | 34.6408 | 1026.7818 | 26.4354 | 39.0253 | 3.7713e-07 | Cast50-T3E10.20181024.corr11.MPDHnorte.hex
Norte | 3 | 10 | 2018-10-24 | 13:10 | -33.6671 | -71.926 | 127 | 78 | 11.3222 | 34.6422 | 1026.789 | 26.4381 | 39.0184 | 1.7045e-11 | Cast50-T3E10.20181024.corr11.MPDHnorte.hex
Norte | 3 | 10 | 2018-10-24 | 13:10 | -33.6671 | -71.926 | 127 | 79 | 11.2972 | 34.6474 | 1026.8022 | 26.4468 | 38.9974 | 1.3548e-12 | Cast50-T3E10.20181024.corr11.MPDHnorte.hex
Norte | 3 | 10 | 2018-10-24 | 13:10 | -33.6671 | -71.926 | 127 | 80 | 11.2732 | 34.6471 | 1026.8109 | 26.4509 | 38.9752 | 2.7787e-15 | Cast50-T3E10.20181024.corr11.MPDHnorte.hex
Norte | 3 | 10 | 2018-10-24 | 13:10 | -33.6671 | -71.926 | 127 | 81 | 11.2663 | 34.6433 | 1026.8138 | 26.4493 | 38.9683 | -2.854e-18 | Cast50-T3E10.20181024.corr11.MPDHnorte.hex
Norte | 3 | 10 | 2018-10-24 | 13:10 | -33.6671 | -71.926 | 127 | 82 | 11.2661 | 34.6429 | 1026.8179 | 26.4489 | 38.9678 | 7.3012e-21 | Cast50-T3E10.20181024.corr11.MPDHnorte.hex
Norte | 3 | 10 | 2018-10-24 | 13:10 | -33.6671 | -71.926 | 127 | 83 | 11.2539 | 34.6425 | 1026.8244 | 26.4509 | 38.954 | 3.7732e-23 | Cast50-T3E10.20181024.corr11.MPDHnorte.hex
Norte | 3 | 10 | 2018-10-24 | 13:10 | -33.6671 | -71.926 | 127 | 84 | 11.2446 | 34.6389 | 1026.8278 | 26.4498 | 38.9438 | -3.476e-23 | Cast50-T3E10.20181024.corr11.MPDHnorte.hex
Norte | 3 | 10 | 2018-10-24 | 13:10 | -33.6671 | -71.926 | 127 | 85 | 11.2443 | 34.6377 | 1026.8314 | 26.4489 | 38.9441 | -1.609e-20 | Cast50-T3E10.20181024.corr11.MPDHnorte.hex
Norte | 3 | 10 | 2018-10-24 | 13:10 | -33.6671 | -71.926 | 127 | 86 | 11.2428 | 34.6385 | 1026.8368 | 26.4498 | 38.9426 | -8.238e-18 | Cast50-T3E10.20181024.corr11.MPDHnorte.hex
Norte | 3 | 10 | 2018-10-24 | 13:10 | -33.6671 | -71.926 | 127 | 87 | 11.2273 | 34.6355 | 1026.8418 | 26.4503 | 38.9252 | 1.9042e-15 | Cast50-T3E10.20181024.corr11.MPDHnorte.hex
Norte | 3 | 10 | 2018-10-24 | 13:10 | -33.6671 | -71.926 | 127 | 88 | 11.2192 | 34.6354 | 1026.8478 | 26.4518 | 38.9165 | 8.7871e-13 | Cast50-T3E10.20181024.corr11.MPDHnorte.hex
Norte | 3 | 10 | 2018-10-24 | 13:10 | -33.6671 | -71.926 | 127 | 89 | 11.1952 | 34.6349 | 1026.8563 | 26.4557 | 38.8934 | 4.4387e-10 | Cast50-T3E10.20181024.corr11.MPDHnorte.hex
Norte | 3 | 10 | 2018-10-24 | 13:10 | -33.6671 | -71.926 | 127 | 90 | 11.1791 | 34.6333 | 1026.8625 | 26.4574 | 38.8756 | -9.336e-08 | Cast50-T3E10.20181024.corr11.MPDHnorte.hex
Norte | 3 | 10 | 2018-10-24 | 13:10 | -33.6671 | -71.926 | 127 | 91 | 11.1731 | 34.6307 | 1026.8661 | 26.4565 | 38.8722 | -4.145e-05 | Cast50-T3E10.20181024.corr11.MPDHnorte.hex
Norte | 3 | 10 | 2018-10-24 | 13:10 | -33.6671 | -71.926 | 127 | 92 | 11.1782 | 34.6324 | 1026.871 | 26.4568 | 38.8804 | 0.0057866 | Cast50-T3E10.20181024.corr11.MPDHnorte.hex
Norte | 3 | 10 | 2018-10-24 | 13:10 | -33.6671 | -71.926 | 127 | 93 | 11.1862 | 34.6351 | 1026.876 | 26.4575 | 38.8912 | 0.00043946 | Cast50-T3E10.20181024.corr11.MPDHnorte.hex
Norte | 3 | 10 | 2018-10-24 | 13:10 | -33.6671 | -71.926 | 127 | 94 | 11.1859 | 34.6377 | 1026.8827 | 26.4596 | 38.8923 | -6.293e-06 | Cast50-T3E10.20181024.corr11.MPDHnorte.hex
Norte | 3 | 10 | 2018-10-24 | 13:10 | -33.6671 | -71.926 | 127 | 95 | 11.1763 | 34.6389 | 1026.8899 | 26.4622 | 38.8855 | 4.013e-08 | Cast50-T3E10.20181024.corr11.MPDHnorte.hex
Norte | 3 | 10 | 2018-10-24 | 13:10 | -33.6671 | -71.926 | 127 | 96 | 11.179 | 34.6418 | 1026.8961 | 26.4641 | 38.8937 | 2.8147e-11 | Cast50-T3E10.20181024.corr11.MPDHnorte.hex
Norte | 3 | 10 | 2018-10-24 | 13:10 | -33.6671 | -71.926 | 127 | 97 | 11.1853 | 34.6471 | 1026.9036 | 26.467 | 38.9052 | 1.095e-12 | Cast50-T3E10.20181024.corr11.MPDHnorte.hex
Norte | 3 | 10 | 2018-10-24 | 13:10 | -33.6671 | -71.926 | 127 | 98 | 11.1867 | 34.6499 | 1026.91 | 26.4689 | 38.9093 | 7.5441e-11 | Cast50-T3E10.20181024.corr11.MPDHnorte.hex
Norte | 3 | 10 | 2018-10-24 | 13:10 | -33.6671 | -71.926 | 127 | 99 | 11.1815 | 34.6531 | 1026.9179 | 26.4724 | 38.9067 | 3.1671e-08 | Cast50-T3E10.20181024.corr11.MPDHnorte.hex
Norte | 3 | 10 | 2018-10-24 | 13:10 | -33.6671 | -71.926 | 127 | 100 | 11.1739 | 34.6552 | 1026.9255 | 26.4754 | 38.9005 | 1.5655e-05 | Cast50-T3E10.20181024.corr11.MPDHnorte.hex
Norte | 3 | 10 | 2018-10-24 | 13:10 | -33.6671 | -71.926 | 127 | 101 | 11.1176 | 34.66 | 1026.9441 | 26.4895 | 38.841 | 0.0063376 | Cast50-T3E10.20181024.corr11.MPDHnorte.hex
Norte | 3 | 10 | 2018-10-24 | 13:10 | -33.6671 | -71.926 | 127 | 102 | 11.046 | 34.651 | 1026.9547 | 26.4954 | 38.7664 | 4.0796e-05 | Cast50-T3E10.20181024.corr11.MPDHnorte.hex
Norte | 3 | 10 | 2018-10-24 | 13:10 | -33.6671 | -71.926 | 127 | 103 | 10.9994 | 34.6434 | 1026.9618 | 26.498 | 38.7172 | -2.733e-05 | Cast50-T3E10.20181024.corr11.MPDHnorte.hex
Norte | 3 | 10 | 2018-10-24 | 13:10 | -33.6671 | -71.926 | 127 | 104 | 10.9766 | 34.638 | 1026.9663 | 26.4979 | 38.6927 | -3.442e-08 | Cast50-T3E10.20181024.corr11.MPDHnorte.hex
Norte | 3 | 10 | 2018-10-24 | 13:10 | -33.6671 | -71.926 | 127 | 105 | 10.9677 | 34.636 | 1026.9708 | 26.4979 | 38.6852 | -3.143e-10 | Cast50-T3E10.20181024.corr11.MPDHnorte.hex
Norte | 3 | 10 | 2018-10-24 | 13:10 | -33.6671 | -71.926 | 127 | 106 | 10.9647 | 34.6357 | 1026.9756 | 26.4982 | 38.6832 | -1.257e-13 | Cast50-T3E10.20181024.corr11.MPDHnorte.hex
Norte | 3 | 10 | 2018-10-24 | 13:10 | -33.6671 | -71.926 | 127 | 107 | 10.9641 | 34.6351 | 1026.9798 | 26.4979 | 38.6833 | 5.3067e-16 | Cast50-T3E10.20181024.corr11.MPDHnorte.hex
Norte | 3 | 10 | 2018-10-24 | 13:10 | -33.6671 | -71.926 | 127 | 108 | 10.9639 | 34.6354 | 1026.9845 | 26.4981 | 38.6841 | 6.0173e-18 | Cast50-T3E10.20181024.corr11.MPDHnorte.hex
Norte | 3 | 10 | 2018-10-24 | 13:10 | -33.6671 | -71.926 | 127 | 109 | 10.9607 | 34.6357 | 1026.9899 | 26.4989 | 38.6821 | -9.636e-21 | Cast50-T3E10.20181024.corr11.MPDHnorte.hex
Norte | 3 | 10 | 2018-10-24 | 13:10 | -33.6671 | -71.926 | 127 | 110 | 10.9605 | 34.6356 | 1026.9943 | 26.4989 | 38.683 | 6.6883e-22 | Cast50-T3E10.20181024.corr11.MPDHnorte.hex
Norte | 3 | 10 | 2018-10-24 | 13:10 | -33.6671 | -71.926 | 127 | 111 | 10.9605 | 34.6356 | 1026.9988 | 26.4989 | 38.6839 | 3.4023e-19 | Cast50-T3E10.20181024.corr11.MPDHnorte.hex
Norte | 3 | 10 | 2018-10-24 | 13:10 | -33.6671 | -71.926 | 127 | 112 | 10.9606 | 34.6351 | 1027.003 | 26.4985 | 38.6844 | 1.8324e-16 | Cast50-T3E10.20181024.corr11.MPDHnorte.hex
Norte | 3 | 10 | 2018-10-24 | 13:10 | -33.6671 | -71.926 | 127 | 113 | 10.9609 | 34.6347 | 1027.0071 | 26.4981 | 38.685 | -4.162e-14 | Cast50-T3E10.20181024.corr11.MPDHnorte.hex
Norte | 3 | 10 | 2018-10-24 | 13:10 | -33.6671 | -71.926 | 127 | 114 | 10.961 | 34.6348 | 1027.0116 | 26.4982 | 38.6859 | -1.959e-11 | Cast50-T3E10.20181024.corr11.MPDHnorte.hex
Norte | 3 | 10 | 2018-10-24 | 13:10 | -33.6671 | -71.926 | 127 | 115 | 10.961 | 34.6346 | 1027.0159 | 26.498 | 38.6866 | -9.863e-09 | Cast50-T3E10.20181024.corr11.MPDHnorte.hex
Norte | 3 | 10 | 2018-10-24 | 13:10 | -33.6671 | -71.926 | 127 | 116 | 10.961 | 34.6346 | 1027.0204 | 26.498 | 38.6872 | -5.198e-06 | Cast50-T3E10.20181024.corr11.MPDHnorte.hex
Norte | 3 | 10 | 2018-10-24 | 13:10 | -33.6671 | -71.926 | 127 | 117 | 10.9611 | 34.6345 | 1027.0248 | 26.4979 | 38.688 | 0.0023052 | Cast50-T3E10.20181024.corr11.MPDHnorte.hex
Norte | 3 | 10 | 2018-10-24 | 13:10 | -33.6671 | -71.926 | 127 | 118 | 10.9615 | 34.6334 | 1027.0284 | 26.497 | 38.6888 | -0.0008903 | Cast50-T3E10.20181024.corr11.MPDHnorte.hex
Norte | 3 | 11 | 2018-10-24 | 12:16 | -33.6598 | -71.9904 | 256 | 1 | 13.0492 | 34.3208 | 1025.8612 | 25.8568 | 40.2989 | 0.40846 | Cast49-T3E11.20181024.corr10.MPDHnorte.hex
Norte | 3 | 11 | 2018-10-24 | 12:16 | -33.6598 | -71.9904 | 256 | 2 | 13.0448 | 34.3213 | 1025.8671 | 25.8581 | 40.2952 | 0.40289 | Cast49-T3E11.20181024.corr10.MPDHnorte.hex
Norte | 3 | 11 | 2018-10-24 | 12:16 | -33.6598 | -71.9904 | 256 | 3 | 13.0148 | 34.3333 | 1025.8868 | 25.8733 | 40.2757 | 0.43504 | Cast49-T3E11.20181024.corr10.MPDHnorte.hex
Norte | 3 | 11 | 2018-10-24 | 12:16 | -33.6598 | -71.9904 | 256 | 4 | 12.9853 | 34.3424 | 1025.9042 | 25.8863 | 40.259 | 0.55322 | Cast49-T3E11.20181024.corr10.MPDHnorte.hex
Norte | 3 | 11 | 2018-10-24 | 12:16 | -33.6598 | -71.9904 | 256 | 5 | 12.9633 | 34.3491 | 1025.9183 | 25.8959 | 40.2435 | 0.62507 | Cast49-T3E11.20181024.corr10.MPDHnorte.hex
Norte | 3 | 11 | 2018-10-24 | 12:16 | -33.6598 | -71.9904 | 256 | 6 | 12.9387 | 34.356 | 1025.933 | 25.9062 | 40.2277 | 0.67362 | Cast49-T3E11.20181024.corr10.MPDHnorte.hex
Norte | 3 | 11 | 2018-10-24 | 12:16 | -33.6598 | -71.9904 | 256 | 7 | 12.9012 | 34.3786 | 1025.9625 | 25.9312 | 40.2164 | 0.75348 | Cast49-T3E11.20181024.corr10.MPDHnorte.hex
Norte | 3 | 11 | 2018-10-24 | 12:16 | -33.6598 | -71.9904 | 256 | 8 | 12.8199 | 34.4322 | 1026.0246 | 25.9888 | 40.1873 | 0.87486 | Cast49-T3E11.20181024.corr10.MPDHnorte.hex
Norte | 3 | 11 | 2018-10-24 | 12:16 | -33.6598 | -71.9904 | 256 | 9 | 12.7345 | 34.4338 | 1026.0472 | 26.0069 | 40.1104 | 1.0244 | Cast49-T3E11.20181024.corr10.MPDHnorte.hex
Norte | 3 | 11 | 2018-10-24 | 12:16 | -33.6598 | -71.9904 | 256 | 10 | 12.6901 | 34.4438 | 1026.0682 | 26.0235 | 40.0699 | 1.1652 | Cast49-T3E11.20181024.corr10.MPDHnorte.hex
Norte | 3 | 11 | 2018-10-24 | 12:16 | -33.6598 | -71.9904 | 256 | 11 | 12.6439 | 34.4241 | 1026.0666 | 26.0173 | 40.0042 | 1.1947 | Cast49-T3E11.20181024.corr10.MPDHnorte.hex
Norte | 3 | 11 | 2018-10-24 | 12:16 | -33.6598 | -71.9904 | 256 | 12 | 12.5664 | 34.4348 | 1026.0946 | 26.0408 | 39.9423 | 1.3062 | Cast49-T3E11.20181024.corr10.MPDHnorte.hex
Norte | 3 | 11 | 2018-10-24 | 12:16 | -33.6598 | -71.9904 | 256 | 13 | 12.5182 | 34.4334 | 1026.1074 | 26.0491 | 39.8986 | 1.3771 | Cast49-T3E11.20181024.corr10.MPDHnorte.hex
Norte | 3 | 11 | 2018-10-24 | 12:16 | -33.6598 | -71.9904 | 256 | 14 | 12.4702 | 34.4243 | 1026.1142 | 26.0514 | 39.8363 | 1.4126 | Cast49-T3E11.20181024.corr10.MPDHnorte.hex
Norte | 3 | 11 | 2018-10-24 | 12:16 | -33.6598 | -71.9904 | 256 | 15 | 12.3901 | 34.401 | 1026.1161 | 26.0489 | 39.7369 | 1.4447 | Cast49-T3E11.20181024.corr10.MPDHnorte.hex
Norte | 3 | 11 | 2018-10-24 | 12:16 | -33.6598 | -71.9904 | 256 | 16 | 12.363 | 34.3901 | 1026.1174 | 26.0457 | 39.7097 | 1.5052 | Cast49-T3E11.20181024.corr10.MPDHnorte.hex
Norte | 3 | 11 | 2018-10-24 | 12:16 | -33.6598 | -71.9904 | 256 | 17 | 12.338 | 34.4098 | 1026.1421 | 26.0659 | 39.7057 | 1.5314 | Cast49-T3E11.20181024.corr10.MPDHnorte.hex
Norte | 3 | 11 | 2018-10-24 | 12:16 | -33.6598 | -71.9904 | 256 | 18 | 12.3238 | 34.402 | 1026.1432 | 26.0625 | 39.6839 | 1.5247 | Cast49-T3E11.20181024.corr10.MPDHnorte.hex
Norte | 3 | 11 | 2018-10-24 | 12:16 | -33.6598 | -71.9904 | 256 | 19 | 12.3021 | 34.3929 | 1026.1449 | 26.0597 | 39.6551 | 1.5327 | Cast49-T3E11.20181024.corr10.MPDHnorte.hex
Norte | 3 | 11 | 2018-10-24 | 12:16 | -33.6598 | -71.9904 | 256 | 20 | 12.2978 | 34.3842 | 1026.1435 | 26.0538 | 39.6466 | 1.4127 | Cast49-T3E11.20181024.corr10.MPDHnorte.hex
Norte | 3 | 11 | 2018-10-24 | 12:16 | -33.6598 | -71.9904 | 256 | 21 | 12.2909 | 34.3863 | 1026.1509 | 26.0567 | 39.6429 | 1.4269 | Cast49-T3E11.20181024.corr10.MPDHnorte.hex
Norte | 3 | 11 | 2018-10-24 | 12:16 | -33.6598 | -71.9904 | 256 | 22 | 12.2829 | 34.3854 | 1026.1562 | 26.0575 | 39.6359 | 1.4537 | Cast49-T3E11.20181024.corr10.MPDHnorte.hex
Norte | 3 | 11 | 2018-10-24 | 12:16 | -33.6598 | -71.9904 | 256 | 23 | 12.28 | 34.384 | 1026.1602 | 26.057 | 39.6338 | 1.4479 | Cast49-T3E11.20181024.corr10.MPDHnorte.hex
Norte | 3 | 11 | 2018-10-24 | 12:16 | -33.6598 | -71.9904 | 256 | 24 | 12.2778 | 34.3843 | 1026.1654 | 26.0577 | 39.6329 | 1.4217 | Cast49-T3E11.20181024.corr10.MPDHnorte.hex
Norte | 3 | 11 | 2018-10-24 | 12:16 | -33.6598 | -71.9904 | 256 | 25 | 12.2763 | 34.3829 | 1026.1691 | 26.0569 | 39.6315 | 1.455 | Cast49-T3E11.20181024.corr10.MPDHnorte.hex
Norte | 3 | 11 | 2018-10-24 | 12:16 | -33.6598 | -71.9904 | 256 | 26 | 12.2732 | 34.3838 | 1026.1748 | 26.0582 | 39.6306 | 1.4681 | Cast49-T3E11.20181024.corr10.MPDHnorte.hex
Norte | 3 | 11 | 2018-10-24 | 12:16 | -33.6598 | -71.9904 | 256 | 27 | 12.2714 | 34.3838 | 1026.1796 | 26.0585 | 39.63 | 1.2915 | Cast49-T3E11.20181024.corr10.MPDHnorte.hex
Norte | 3 | 11 | 2018-10-24 | 12:16 | -33.6598 | -71.9904 | 256 | 28 | 12.2668 | 34.3838 | 1026.185 | 26.0594 | 39.6262 | 1.2892 | Cast49-T3E11.20181024.corr10.MPDHnorte.hex
Norte | 3 | 11 | 2018-10-24 | 12:16 | -33.6598 | -71.9904 | 256 | 29 | 12.2653 | 34.3829 | 1026.189 | 26.059 | 39.6251 | 1.3813 | Cast49-T3E11.20181024.corr10.MPDHnorte.hex
Norte | 3 | 11 | 2018-10-24 | 12:16 | -33.6598 | -71.9904 | 256 | 30 | 12.2648 | 34.3822 | 1026.1931 | 26.0585 | 39.6249 | 1.3109 | Cast49-T3E11.20181024.corr10.MPDHnorte.hex
Norte | 3 | 11 | 2018-10-24 | 12:16 | -33.6598 | -71.9904 | 256 | 31 | 12.2643 | 34.382 | 1026.1976 | 26.0585 | 39.6253 | 1.433 | Cast49-T3E11.20181024.corr10.MPDHnorte.hex
Norte | 3 | 11 | 2018-10-24 | 12:16 | -33.6598 | -71.9904 | 256 | 32 | 12.261 | 34.3832 | 1026.2036 | 26.06 | 39.6232 | 1.2985 | Cast49-T3E11.20181024.corr10.MPDHnorte.hex
Norte | 3 | 11 | 2018-10-24 | 12:16 | -33.6598 | -71.9904 | 256 | 33 | 12.2312 | 34.3872 | 1026.217 | 26.0689 | 39.5951 | 1.359 | Cast49-T3E11.20181024.corr10.MPDHnorte.hex
Norte | 3 | 11 | 2018-10-24 | 12:16 | -33.6598 | -71.9904 | 256 | 34 | 12.1843 | 34.3941 | 1026.2358 | 26.0832 | 39.551 | 1.3636 | Cast49-T3E11.20181024.corr10.MPDHnorte.hex
Norte | 3 | 11 | 2018-10-24 | 12:16 | -33.6598 | -71.9904 | 256 | 35 | 12.0981 | 34.3932 | 1026.2562 | 26.0991 | 39.4676 | 1.2383 | Cast49-T3E11.20181024.corr10.MPDHnorte.hex
Norte | 3 | 11 | 2018-10-24 | 12:16 | -33.6598 | -71.9904 | 256 | 36 | 11.9731 | 34.4069 | 1026.2952 | 26.1335 | 39.3478 | 1.0672 | Cast49-T3E11.20181024.corr10.MPDHnorte.hex
Norte | 3 | 11 | 2018-10-24 | 12:16 | -33.6598 | -71.9904 | 256 | 37 | 11.8203 | 34.3982 | 1026.3219 | 26.1556 | 39.1963 | 0.8743 | Cast49-T3E11.20181024.corr10.MPDHnorte.hex
Norte | 3 | 11 | 2018-10-24 | 12:16 | -33.6598 | -71.9904 | 256 | 38 | 11.7118 | 34.3909 | 1026.3412 | 26.1703 | 39.0861 | 0.73871 | Cast49-T3E11.20181024.corr10.MPDHnorte.hex
Norte | 3 | 11 | 2018-10-24 | 12:16 | -33.6598 | -71.9904 | 256 | 39 | 11.6392 | 34.3797 | 1026.3506 | 26.1753 | 39.0135 | 0.66111 | Cast49-T3E11.20181024.corr10.MPDHnorte.hex
Norte | 3 | 11 | 2018-10-24 | 12:16 | -33.6598 | -71.9904 | 256 | 40 | 11.6158 | 34.3736 | 1026.3547 | 26.1748 | 38.9897 | 0.55162 | Cast49-T3E11.20181024.corr10.MPDHnorte.hex
Norte | 3 | 11 | 2018-10-24 | 12:16 | -33.6598 | -71.9904 | 256 | 41 | 11.5917 | 34.3729 | 1026.3632 | 26.1788 | 38.9655 | 0.53643 | Cast49-T3E11.20181024.corr10.MPDHnorte.hex
Norte | 3 | 11 | 2018-10-24 | 12:16 | -33.6598 | -71.9904 | 256 | 42 | 11.5645 | 34.3683 | 1026.3692 | 26.1802 | 38.939 | 0.48215 | Cast49-T3E11.20181024.corr10.MPDHnorte.hex
Norte | 3 | 11 | 2018-10-24 | 12:16 | -33.6598 | -71.9904 | 256 | 43 | 11.5478 | 34.3674 | 1026.3761 | 26.1828 | 38.9212 | 0.46609 | Cast49-T3E11.20181024.corr10.MPDHnorte.hex
Norte | 3 | 11 | 2018-10-24 | 12:16 | -33.6598 | -71.9904 | 256 | 44 | 11.526 | 34.3631 | 1026.3813 | 26.1834 | 38.9008 | 0.42119 | Cast49-T3E11.20181024.corr10.MPDHnorte.hex
Norte | 3 | 11 | 2018-10-24 | 12:16 | -33.6598 | -71.9904 | 256 | 45 | 11.5268 | 34.3622 | 1026.385 | 26.1825 | 38.9015 | 0.40969 | Cast49-T3E11.20181024.corr10.MPDHnorte.hex
Norte | 3 | 11 | 2018-10-24 | 12:16 | -33.6598 | -71.9904 | 256 | 46 | 11.46 | 34.3674 | 1026.4059 | 26.1989 | 38.8334 | 0.402 | Cast49-T3E11.20181024.corr10.MPDHnorte.hex
Norte | 3 | 11 | 2018-10-24 | 12:16 | -33.6598 | -71.9904 | 256 | 47 | 11.4085 | 34.364 | 1026.4173 | 26.2058 | 38.7822 | 0.35996 | Cast49-T3E11.20181024.corr10.MPDHnorte.hex
Norte | 3 | 11 | 2018-10-24 | 12:16 | -33.6598 | -71.9904 | 256 | 48 | 11.3067 | 34.3666 | 1026.4426 | 26.2265 | 38.6807 | 0.30262 | Cast49-T3E11.20181024.corr10.MPDHnorte.hex
Norte | 3 | 11 | 2018-10-24 | 12:16 | -33.6598 | -71.9904 | 256 | 49 | 11.2146 | 34.3626 | 1026.461 | 26.2402 | 38.5955 | 0.25913 | Cast49-T3E11.20181024.corr10.MPDHnorte.hex
Norte | 3 | 11 | 2018-10-24 | 12:16 | -33.6598 | -71.9904 | 256 | 50 | 11.131 | 34.367 | 1026.4842 | 26.2589 | 38.5205 | 0.20242 | Cast49-T3E11.20181024.corr10.MPDHnorte.hex
Norte | 3 | 11 | 2018-10-24 | 12:16 | -33.6598 | -71.9904 | 256 | 51 | 11.0621 | 34.3872 | 1026.5169 | 26.2871 | 38.4859 | 0.15256 | Cast49-T3E11.20181024.corr10.MPDHnorte.hex
Norte | 3 | 11 | 2018-10-24 | 12:16 | -33.6598 | -71.9904 | 256 | 52 | 11.0572 | 34.4079 | 1026.5384 | 26.304 | 38.5062 | 0.11998 | Cast49-T3E11.20181024.corr10.MPDHnorte.hex
Norte | 3 | 11 | 2018-10-24 | 12:16 | -33.6598 | -71.9904 | 256 | 53 | 11.0624 | 34.4101 | 1026.5437 | 26.3049 | 38.5136 | 0.076102 | Cast49-T3E11.20181024.corr10.MPDHnorte.hex
Norte | 3 | 11 | 2018-10-24 | 12:16 | -33.6598 | -71.9904 | 256 | 54 | 11.0632 | 34.4091 | 1026.5472 | 26.3039 | 38.515 | 0.073283 | Cast49-T3E11.20181024.corr10.MPDHnorte.hex
Norte | 3 | 11 | 2018-10-24 | 12:16 | -33.6598 | -71.9904 | 256 | 55 | 11.0667 | 34.4076 | 1026.55 | 26.3021 | 38.5207 | 0.07326 | Cast49-T3E11.20181024.corr10.MPDHnorte.hex
Norte | 3 | 11 | 2018-10-24 | 12:16 | -33.6598 | -71.9904 | 256 | 56 | 11.0762 | 34.4115 | 1026.5557 | 26.3034 | 38.5344 | 0.07326 | Cast49-T3E11.20181024.corr10.MPDHnorte.hex
Norte | 3 | 11 | 2018-10-24 | 12:16 | -33.6598 | -71.9904 | 256 | 57 | 11.0772 | 34.4121 | 1026.5606 | 26.3037 | 38.5367 | 0.07326 | Cast49-T3E11.20181024.corr10.MPDHnorte.hex
Norte | 3 | 11 | 2018-10-24 | 12:16 | -33.6598 | -71.9904 | 256 | 58 | 11.0768 | 34.4104 | 1026.5638 | 26.3024 | 38.5377 | 0.07326 | Cast49-T3E11.20181024.corr10.MPDHnorte.hex
Norte | 3 | 11 | 2018-10-24 | 12:16 | -33.6598 | -71.9904 | 256 | 59 | 11.0801 | 34.4119 | 1026.5689 | 26.303 | 38.5428 | 0.07326 | Cast49-T3E11.20181024.corr10.MPDHnorte.hex
Norte | 3 | 11 | 2018-10-24 | 12:16 | -33.6598 | -71.9904 | 256 | 60 | 11.092 | 34.4138 | 1026.5727 | 26.3024 | 38.5592 | 0.073279 | Cast49-T3E11.20181024.corr10.MPDHnorte.hex
Norte | 3 | 11 | 2018-10-24 | 12:16 | -33.6598 | -71.9904 | 256 | 61 | 11.095 | 34.4153 | 1026.5778 | 26.303 | 38.5654 | 0.080044 | Cast49-T3E11.20181024.corr10.MPDHnorte.hex
Norte | 3 | 11 | 2018-10-24 | 12:16 | -33.6598 | -71.9904 | 256 | 62 | 11.118 | 34.423 | 1026.5841 | 26.3048 | 38.5985 | 0.073129 | Cast49-T3E11.20181024.corr10.MPDHnorte.hex
Norte | 3 | 11 | 2018-10-24 | 12:16 | -33.6598 | -71.9904 | 256 | 63 | 11.1386 | 34.4306 | 1026.5908 | 26.307 | 38.6288 | 0.073225 | Cast49-T3E11.20181024.corr10.MPDHnorte.hex
Norte | 3 | 11 | 2018-10-24 | 12:16 | -33.6598 | -71.9904 | 256 | 64 | 11.1702 | 34.442 | 1026.5983 | 26.3101 | 38.6743 | 0.078727 | Cast49-T3E11.20181024.corr10.MPDHnorte.hex
Norte | 3 | 11 | 2018-10-24 | 12:16 | -33.6598 | -71.9904 | 256 | 65 | 11.1972 | 34.4595 | 1026.6116 | 26.3188 | 38.7112 | 0.095225 | Cast49-T3E11.20181024.corr10.MPDHnorte.hex
Norte | 3 | 11 | 2018-10-24 | 12:16 | -33.6598 | -71.9904 | 256 | 66 | 11.2346 | 34.4653 | 1026.6136 | 26.3165 | 38.7674 | 0.1041 | Cast49-T3E11.20181024.corr10.MPDHnorte.hex
Norte | 3 | 11 | 2018-10-24 | 12:16 | -33.6598 | -71.9904 | 256 | 67 | 11.3028 | 34.492 | 1026.6263 | 26.3248 | 38.8655 | 0.10096 | Cast49-T3E11.20181024.corr10.MPDHnorte.hex
Norte | 3 | 11 | 2018-10-24 | 12:16 | -33.6598 | -71.9904 | 256 | 68 | 11.3637 | 34.5263 | 1026.6462 | 26.3403 | 38.9513 | 0.092974 | Cast49-T3E11.20181024.corr10.MPDHnorte.hex
Norte | 3 | 11 | 2018-10-24 | 12:16 | -33.6598 | -71.9904 | 256 | 69 | 11.3808 | 34.5404 | 1026.6586 | 26.3481 | 38.9773 | 0.085347 | Cast49-T3E11.20181024.corr10.MPDHnorte.hex
Norte | 3 | 11 | 2018-10-24 | 12:16 | -33.6598 | -71.9904 | 256 | 70 | 11.3901 | 34.5462 | 1026.6659 | 26.351 | 38.9918 | 0.087802 | Cast49-T3E11.20181024.corr10.MPDHnorte.hex
Norte | 3 | 11 | 2018-10-24 | 12:16 | -33.6598 | -71.9904 | 256 | 71 | 11.4022 | 34.5522 | 1026.6727 | 26.3534 | 39.0116 | 0.091438 | Cast49-T3E11.20181024.corr10.MPDHnorte.hex
Norte | 3 | 11 | 2018-10-24 | 12:16 | -33.6598 | -71.9904 | 256 | 72 | 11.4127 | 34.5608 | 1026.6819 | 26.3581 | 39.0308 | 0.074195 | Cast49-T3E11.20181024.corr10.MPDHnorte.hex
Norte | 3 | 11 | 2018-10-24 | 12:16 | -33.6598 | -71.9904 | 256 | 73 | 11.4248 | 34.5732 | 1026.6938 | 26.3655 | 39.0526 | 0.073307 | Cast49-T3E11.20181024.corr10.MPDHnorte.hex
Norte | 3 | 11 | 2018-10-24 | 12:16 | -33.6598 | -71.9904 | 256 | 74 | 11.3822 | 34.5806 | 1026.7119 | 26.3791 | 39.0076 | 0.064135 | Cast49-T3E11.20181024.corr10.MPDHnorte.hex
Norte | 3 | 11 | 2018-10-24 | 12:16 | -33.6598 | -71.9904 | 256 | 75 | 11.2842 | 34.5782 | 1026.7328 | 26.3953 | 38.9022 | 0.035942 | Cast49-T3E11.20181024.corr10.MPDHnorte.hex
Norte | 3 | 11 | 2018-10-24 | 12:16 | -33.6598 | -71.9904 | 256 | 76 | 11.2366 | 34.5586 | 1026.7309 | 26.3888 | 38.853 | 0.036526 | Cast49-T3E11.20181024.corr10.MPDHnorte.hex
Norte | 3 | 11 | 2018-10-24 | 12:16 | -33.6598 | -71.9904 | 256 | 77 | 11.2358 | 34.5571 | 1026.7344 | 26.3877 | 38.8504 | 0.019106 | Cast49-T3E11.20181024.corr10.MPDHnorte.hex
Norte | 3 | 11 | 2018-10-24 | 12:16 | -33.6598 | -71.9904 | 256 | 78 | 11.1965 | 34.5613 | 1026.7493 | 26.3982 | 38.8063 | 0.03003 | Cast49-T3E11.20181024.corr10.MPDHnorte.hex
Norte | 3 | 11 | 2018-10-24 | 12:16 | -33.6598 | -71.9904 | 256 | 79 | 11.1272 | 34.5533 | 1026.7603 | 26.4046 | 38.7372 | 0.0043599 | Cast49-T3E11.20181024.corr10.MPDHnorte.hex
Norte | 3 | 11 | 2018-10-24 | 12:16 | -33.6598 | -71.9904 | 256 | 80 | 11.1544 | 34.5515 | 1026.7584 | 26.3982 | 38.7807 | -0.0003173 | Cast49-T3E11.20181024.corr10.MPDHnorte.hex
Norte | 3 | 11 | 2018-10-24 | 12:16 | -33.6598 | -71.9904 | 256 | 81 | 11.2227 | 34.5745 | 1026.7683 | 26.4038 | 38.8707 | 1.5372e-05 | Cast49-T3E11.20181024.corr10.MPDHnorte.hex
Norte | 3 | 11 | 2018-10-24 | 12:16 | -33.6598 | -71.9904 | 256 | 82 | 11.2542 | 34.5908 | 1026.7797 | 26.4106 | 38.9106 | 0.006319 | Cast49-T3E11.20181024.corr10.MPDHnorte.hex
Norte | 3 | 11 | 2018-10-24 | 12:16 | -33.6598 | -71.9904 | 256 | 83 | 11.2802 | 34.5975 | 1026.7845 | 26.411 | 38.9461 | -0.0006451 | Cast49-T3E11.20181024.corr10.MPDHnorte.hex
Norte | 3 | 11 | 2018-10-24 | 12:16 | -33.6598 | -71.9904 | 256 | 84 | 11.2852 | 34.6093 | 1026.7973 | 26.4193 | 38.9566 | 2.0949e-05 | Cast49-T3E11.20181024.corr10.MPDHnorte.hex
Norte | 3 | 11 | 2018-10-24 | 12:16 | -33.6598 | -71.9904 | 256 | 85 | 11.2766 | 34.6103 | 1026.8042 | 26.4217 | 38.95 | 1.468e-08 | Cast49-T3E11.20181024.corr10.MPDHnorte.hex
Norte | 3 | 11 | 2018-10-24 | 12:16 | -33.6598 | -71.9904 | 256 | 86 | 11.2703 | 34.6112 | 1026.8105 | 26.4235 | 38.9445 | 8.2758e-11 | Cast49-T3E11.20181024.corr10.MPDHnorte.hex
Norte | 3 | 11 | 2018-10-24 | 12:16 | -33.6598 | -71.9904 | 256 | 87 | 11.2605 | 34.6112 | 1026.8169 | 26.4253 | 38.936 | 2.0361e-13 | Cast49-T3E11.20181024.corr10.MPDHnorte.hex
Norte | 3 | 11 | 2018-10-24 | 12:16 | -33.6598 | -71.9904 | 256 | 88 | 11.2541 | 34.611 | 1026.8224 | 26.4264 | 38.9295 | 1.1156e-16 | Cast49-T3E11.20181024.corr10.MPDHnorte.hex
Norte | 3 | 11 | 2018-10-24 | 12:16 | -33.6598 | -71.9904 | 256 | 89 | 11.2445 | 34.6111 | 1026.8287 | 26.4282 | 38.9204 | -3.017e-20 | Cast49-T3E11.20181024.corr10.MPDHnorte.hex
Norte | 3 | 11 | 2018-10-24 | 12:16 | -33.6598 | -71.9904 | 256 | 90 | 11.2305 | 34.6124 | 1026.8368 | 26.4318 | 38.9064 | -7.496e-21 | Cast49-T3E11.20181024.corr10.MPDHnorte.hex
Norte | 3 | 11 | 2018-10-24 | 12:16 | -33.6598 | -71.9904 | 256 | 91 | 11.204 | 34.6098 | 1026.8442 | 26.4346 | 38.8804 | 3.6219e-25 | Cast49-T3E11.20181024.corr10.MPDHnorte.hex
Norte | 3 | 11 | 2018-10-24 | 12:16 | -33.6598 | -71.9904 | 256 | 92 | 11.1976 | 34.6097 | 1026.8497 | 26.4357 | 38.8743 | 6.1845e-27 | Cast49-T3E11.20181024.corr10.MPDHnorte.hex
Norte | 3 | 11 | 2018-10-24 | 12:16 | -33.6598 | -71.9904 | 256 | 93 | 11.1753 | 34.6101 | 1026.8587 | 26.4401 | 38.8508 | -2.46e-30 | Cast49-T3E11.20181024.corr10.MPDHnorte.hex
Norte | 3 | 11 | 2018-10-24 | 12:16 | -33.6598 | -71.9904 | 256 | 94 | 11.1331 | 34.6094 | 1026.8703 | 26.4471 | 38.8087 | -4.5e-32 | Cast49-T3E11.20181024.corr10.MPDHnorte.hex
Norte | 3 | 11 | 2018-10-24 | 12:16 | -33.6598 | -71.9904 | 256 | 95 | 11.1262 | 34.6072 | 1026.8745 | 26.4468 | 38.8047 | -1.067e-34 | Cast49-T3E11.20181024.corr10.MPDHnorte.hex
Norte | 3 | 11 | 2018-10-24 | 12:16 | -33.6598 | -71.9904 | 256 | 96 | 11.1162 | 34.6084 | 1026.8817 | 26.4495 | 38.7973 | -4.615e-37 | Cast49-T3E11.20181024.corr10.MPDHnorte.hex
Norte | 3 | 11 | 2018-10-24 | 12:16 | -33.6598 | -71.9904 | 256 | 97 | 11.1125 | 34.612 | 1026.8897 | 26.453 | 38.7981 | 1.6962e-36 | Cast49-T3E11.20181024.corr10.MPDHnorte.hex
Norte | 3 | 11 | 2018-10-24 | 12:16 | -33.6598 | -71.9904 | 256 | 98 | 11.1033 | 34.615 | 1026.8982 | 26.4569 | 38.792 | -4.39e-34 | Cast49-T3E11.20181024.corr10.MPDHnorte.hex
Norte | 3 | 11 | 2018-10-24 | 12:16 | -33.6598 | -71.9904 | 256 | 99 | 11.0873 | 34.6189 | 1026.9087 | 26.463 | 38.7803 | -1.955e-31 | Cast49-T3E11.20181024.corr10.MPDHnorte.hex
Norte | 3 | 11 | 2018-10-24 | 12:16 | -33.6598 | -71.9904 | 256 | 100 | 11.0777 | 34.6199 | 1026.9157 | 26.4655 | 38.7742 | -1.016e-28 | Cast49-T3E11.20181024.corr10.MPDHnorte.hex
Norte | 3 | 11 | 2018-10-24 | 12:16 | -33.6598 | -71.9904 | 256 | 101 | 11.0761 | 34.6231 | 1026.923 | 26.4682 | 38.7779 | -5.324e-26 | Cast49-T3E11.20181024.corr10.MPDHnorte.hex
Norte | 3 | 11 | 2018-10-24 | 12:16 | -33.6598 | -71.9904 | 256 | 102 | 11.0727 | 34.6312 | 1026.9344 | 26.4751 | 38.7827 | 6.7885e-23 | Cast49-T3E11.20181024.corr10.MPDHnorte.hex
Norte | 3 | 11 | 2018-10-24 | 12:16 | -33.6598 | -71.9904 | 256 | 103 | 11.0662 | 34.6361 | 1026.9439 | 26.4802 | 38.7815 | 3.5614e-19 | Cast49-T3E11.20181024.corr10.MPDHnorte.hex
Norte | 3 | 11 | 2018-10-24 | 12:16 | -33.6598 | -71.9904 | 256 | 104 | 11.0626 | 34.6361 | 1026.9491 | 26.4808 | 38.7793 | 1.0204e-14 | Cast49-T3E11.20181024.corr10.MPDHnorte.hex
Norte | 3 | 11 | 2018-10-24 | 12:16 | -33.6598 | -71.9904 | 256 | 105 | 11.0503 | 34.6385 | 1026.9576 | 26.4849 | 38.7689 | 4.0175e-11 | Cast49-T3E11.20181024.corr10.MPDHnorte.hex
Norte | 3 | 11 | 2018-10-24 | 12:16 | -33.6598 | -71.9904 | 256 | 106 | 11.0465 | 34.6371 | 1026.9618 | 26.4845 | 38.7663 | -5.15e-07 | Cast49-T3E11.20181024.corr10.MPDHnorte.hex
Norte | 3 | 11 | 2018-10-24 | 12:16 | -33.6598 | -71.9904 | 256 | 107 | 11.0047 | 34.6424 | 1026.978 | 26.4962 | 38.7275 | 0.00072317 | Cast49-T3E11.20181024.corr10.MPDHnorte.hex
Norte | 3 | 11 | 2018-10-24 | 12:16 | -33.6598 | -71.9904 | 256 | 108 | 10.9372 | 34.6426 | 1026.995 | 26.5085 | 38.6654 | -3.229e-05 | Cast49-T3E11.20181024.corr10.MPDHnorte.hex
Norte | 3 | 11 | 2018-10-24 | 12:16 | -33.6598 | -71.9904 | 256 | 109 | 10.9334 | 34.6389 | 1026.9973 | 26.5063 | 38.6617 | -2.999e-08 | Cast49-T3E11.20181024.corr10.MPDHnorte.hex
Norte | 3 | 11 | 2018-10-24 | 12:16 | -33.6598 | -71.9904 | 256 | 110 | 10.9402 | 34.6402 | 1027.0016 | 26.5061 | 38.6692 | -9.382e-14 | Cast49-T3E11.20181024.corr10.MPDHnorte.hex
Norte | 3 | 11 | 2018-10-24 | 12:16 | -33.6598 | -71.9904 | 256 | 111 | 10.9357 | 34.6394 | 1027.0063 | 26.5064 | 38.6648 | -5.018e-18 | Cast49-T3E11.20181024.corr10.MPDHnorte.hex
Norte | 3 | 11 | 2018-10-24 | 12:16 | -33.6598 | -71.9904 | 256 | 112 | 10.9214 | 34.6388 | 1027.0129 | 26.5084 | 38.6517 | 2.8747e-22 | Cast49-T3E11.20181024.corr10.MPDHnorte.hex
Norte | 3 | 11 | 2018-10-24 | 12:16 | -33.6598 | -71.9904 | 256 | 113 | 10.9118 | 34.6386 | 1027.019 | 26.5099 | 38.6421 | -2.674e-27 | Cast49-T3E11.20181024.corr10.MPDHnorte.hex
Norte | 3 | 11 | 2018-10-24 | 12:16 | -33.6598 | -71.9904 | 256 | 114 | 10.9033 | 34.6412 | 1027.0271 | 26.5135 | 38.6342 | 1.3777e-27 | Cast49-T3E11.20181024.corr10.MPDHnorte.hex
Norte | 3 | 11 | 2018-10-24 | 12:16 | -33.6598 | -71.9904 | 256 | 115 | 10.8679 | 34.6365 | 1027.0344 | 26.5162 | 38.5993 | 3.2897e-22 | Cast49-T3E11.20181024.corr10.MPDHnorte.hex
Norte | 3 | 11 | 2018-10-24 | 12:16 | -33.6598 | -71.9904 | 256 | 116 | 10.864 | 34.6354 | 1027.0387 | 26.5161 | 38.5957 | -1.01e-17 | Cast49-T3E11.20181024.corr10.MPDHnorte.hex
Norte | 3 | 11 | 2018-10-24 | 12:16 | -33.6598 | -71.9904 | 256 | 117 | 10.8649 | 34.6345 | 1027.0424 | 26.5152 | 38.5968 | -5.387e-10 | Cast49-T3E11.20181024.corr10.MPDHnorte.hex
Norte | 3 | 11 | 2018-10-24 | 12:16 | -33.6598 | -71.9904 | 256 | 118 | 10.8634 | 34.634 | 1027.0467 | 26.5151 | 38.5959 | -1.074e-05 | Cast49-T3E11.20181024.corr10.MPDHnorte.hex
Norte | 3 | 11 | 2018-10-24 | 12:16 | -33.6598 | -71.9904 | 256 | 119 | 10.86 | 34.6337 | 1027.0517 | 26.5155 | 38.5929 | 0.00037673 | Cast49-T3E11.20181024.corr10.MPDHnorte.hex
Norte | 3 | 11 | 2018-10-24 | 12:16 | -33.6598 | -71.9904 | 256 | 120 | 10.8588 | 34.6332 | 1027.056 | 26.5153 | 38.5922 | 4.5699e-05 | Cast49-T3E11.20181024.corr10.MPDHnorte.hex
Norte | 3 | 11 | 2018-10-24 | 12:16 | -33.6598 | -71.9904 | 256 | 121 | 10.8587 | 34.6326 | 1027.0599 | 26.5148 | 38.5926 | -8.134e-08 | Cast49-T3E11.20181024.corr10.MPDHnorte.hex
Norte | 4 | 12 | 2018-10-24 | 7:19 | -34.0006 | -71.9167 | 39 | 1 | 12.1979 | 33.712 | 1025.5557 | 25.5512 | 38.8935 | 0.82893 | Cast46-T4E12.20181024.corr7.MPDHnorte.hex
Norte | 4 | 12 | 2018-10-24 | 7:19 | -34.0006 | -71.9167 | 39 | 2 | 11.9476 | 34.2212 | 1026.0031 | 25.9941 | 39.1564 | 0.64833 | Cast46-T4E12.20181024.corr7.MPDHnorte.hex
Norte | 4 | 12 | 2018-10-24 | 7:19 | -34.0006 | -71.9167 | 39 | 3 | 11.5389 | 34.559 | 1026.3467 | 26.3333 | 39.0549 | 0.62111 | Cast46-T4E12.20181024.corr7.MPDHnorte.hex
Norte | 4 | 12 | 2018-10-24 | 7:19 | -34.0006 | -71.9167 | 39 | 4 | 11.3984 | 34.5677 | 1026.3841 | 26.3661 | 38.9541 | 0.54228 | Cast46-T4E12.20181024.corr7.MPDHnorte.hex
Norte | 4 | 12 | 2018-10-24 | 7:19 | -34.0006 | -71.9167 | 39 | 5 | 11.3936 | 34.5599 | 1026.3835 | 26.361 | 38.9474 | 0.50308 | Cast46-T4E12.20181024.corr7.MPDHnorte.hex
Norte | 4 | 12 | 2018-10-24 | 7:19 | -34.0006 | -71.9167 | 39 | 6 | 11.3924 | 34.5562 | 1026.3853 | 26.3583 | 38.9462 | 0.51221 | Cast46-T4E12.20181024.corr7.MPDHnorte.hex
Norte | 4 | 12 | 2018-10-24 | 7:19 | -34.0006 | -71.9167 | 39 | 7 | 11.3849 | 34.5625 | 1026.3961 | 26.3646 | 38.9461 | 0.51897 | Cast46-T4E12.20181024.corr7.MPDHnorte.hex
Norte | 4 | 12 | 2018-10-24 | 7:19 | -34.0006 | -71.9167 | 39 | 8 | 11.3652 | 34.5759 | 1026.4147 | 26.3786 | 38.9457 | 0.51436 | Cast46-T4E12.20181024.corr7.MPDHnorte.hex
Norte | 4 | 12 | 2018-10-24 | 7:19 | -34.0006 | -71.9167 | 39 | 9 | 11.357 | 34.5862 | 1026.4286 | 26.3881 | 38.9484 | 0.49603 | Cast46-T4E12.20181024.corr7.MPDHnorte.hex
Norte | 4 | 12 | 2018-10-24 | 7:19 | -34.0006 | -71.9167 | 39 | 10 | 11.3509 | 34.58 | 1026.4294 | 26.3844 | 38.9369 | 0.49754 | Cast46-T4E12.20181024.corr7.MPDHnorte.hex
Norte | 4 | 12 | 2018-10-24 | 7:19 | -34.0006 | -71.9167 | 39 | 11 | 11.3509 | 34.5688 | 1026.4252 | 26.3757 | 38.9292 | 0.51228 | Cast46-T4E12.20181024.corr7.MPDHnorte.hex
Norte | 4 | 12 | 2018-10-24 | 7:19 | -34.0006 | -71.9167 | 39 | 12 | 11.3497 | 34.5635 | 1026.4259 | 26.3719 | 38.9248 | 0.53344 | Cast46-T4E12.20181024.corr7.MPDHnorte.hex
Norte | 4 | 12 | 2018-10-24 | 7:19 | -34.0006 | -71.9167 | 39 | 13 | 11.3478 | 34.556 | 1026.4248 | 26.3663 | 38.9173 | 0.59578 | Cast46-T4E12.20181024.corr7.MPDHnorte.hex
Norte | 4 | 12 | 2018-10-24 | 7:19 | -34.0006 | -71.9167 | 39 | 14 | 11.3462 | 34.554 | 1026.4282 | 26.3651 | 38.9159 | 0.61134 | Cast46-T4E12.20181024.corr7.MPDHnorte.hex
Norte | 4 | 12 | 2018-10-24 | 7:19 | -34.0006 | -71.9167 | 39 | 15 | 11.3461 | 34.5522 | 1026.4313 | 26.3638 | 38.9154 | 0.58409 | Cast46-T4E12.20181024.corr7.MPDHnorte.hex
Norte | 4 | 12 | 2018-10-24 | 7:19 | -34.0006 | -71.9167 | 39 | 16 | 11.3491 | 34.5507 | 1026.4341 | 26.362 | 38.9186 | 0.58008 | Cast46-T4E12.20181024.corr7.MPDHnorte.hex
Norte | 4 | 12 | 2018-10-24 | 7:19 | -34.0006 | -71.9167 | 39 | 17 | 11.347 | 34.5514 | 1026.4395 | 26.3629 | 38.9181 | 0.59631 | Cast46-T4E12.20181024.corr7.MPDHnorte.hex
Norte | 4 | 12 | 2018-10-24 | 7:19 | -34.0006 | -71.9167 | 39 | 18 | 11.3465 | 34.5498 | 1026.4428 | 26.3617 | 38.9175 | 0.5595 | Cast46-T4E12.20181024.corr7.MPDHnorte.hex
Norte | 4 | 12 | 2018-10-24 | 7:19 | -34.0006 | -71.9167 | 39 | 19 | 11.3455 | 34.5497 | 1026.4474 | 26.3619 | 38.9174 | 0.60547 | Cast46-T4E12.20181024.corr7.MPDHnorte.hex
Norte | 4 | 12 | 2018-10-24 | 7:19 | -34.0006 | -71.9167 | 39 | 20 | 11.3462 | 34.549 | 1026.4512 | 26.3612 | 38.9191 | 0.60631 | Cast46-T4E12.20181024.corr7.MPDHnorte.hex
Norte | 4 | 12 | 2018-10-24 | 7:19 | -34.0006 | -71.9167 | 39 | 21 | 11.3455 | 34.5467 | 1026.4541 | 26.3596 | 38.9195 | 0.56203 | Cast46-T4E12.20181024.corr7.MPDHnorte.hex
Norte | 4 | 12 | 2018-10-24 | 7:19 | -34.0006 | -71.9167 | 39 | 22 | 11.3455 | 34.5464 | 1026.4584 | 26.3593 | 38.9201 | 0.55999 | Cast46-T4E12.20181024.corr7.MPDHnorte.hex
Norte | 4 | 12 | 2018-10-24 | 7:19 | -34.0006 | -71.9167 | 39 | 23 | 11.3445 | 34.5465 | 1026.4631 | 26.3596 | 38.9198 | 0.55535 | Cast46-T4E12.20181024.corr7.MPDHnorte.hex
Norte | 4 | 12 | 2018-10-24 | 7:19 | -34.0006 | -71.9167 | 39 | 24 | 11.3425 | 34.5466 | 1026.4681 | 26.3601 | 38.9188 | 0.55027 | Cast46-T4E12.20181024.corr7.MPDHnorte.hex
Norte | 4 | 12 | 2018-10-24 | 7:19 | -34.0006 | -71.9167 | 39 | 25 | 11.3428 | 34.5466 | 1026.4725 | 26.3599 | 38.9197 | 0.5539 | Cast46-T4E12.20181024.corr7.MPDHnorte.hex
Norte | 4 | 12 | 2018-10-24 | 7:19 | -34.0006 | -71.9167 | 39 | 26 | 11.3419 | 34.5466 | 1026.4771 | 26.3601 | 38.9194 | 0.56996 | Cast46-T4E12.20181024.corr7.MPDHnorte.hex
Norte | 4 | 12 | 2018-10-24 | 7:19 | -34.0006 | -71.9167 | 39 | 27 | 11.3413 | 34.5466 | 1026.4817 | 26.3602 | 38.9194 | 0.55877 | Cast46-T4E12.20181024.corr7.MPDHnorte.hex
Norte | 4 | 12 | 2018-10-24 | 7:19 | -34.0006 | -71.9167 | 39 | 28 | 11.3402 | 34.5465 | 1026.4864 | 26.3604 | 38.919 | 0.54976 | Cast46-T4E12.20181024.corr7.MPDHnorte.hex
Norte | 4 | 12 | 2018-10-24 | 7:19 | -34.0006 | -71.9167 | 39 | 29 | 11.3392 | 34.5463 | 1026.4909 | 26.3604 | 38.9186 | 0.56883 | Cast46-T4E12.20181024.corr7.MPDHnorte.hex
Norte | 4 | 12 | 2018-10-24 | 7:19 | -34.0006 | -71.9167 | 39 | 30 | 11.3409 | 34.5455 | 1026.4945 | 26.3594 | 38.9202 | 0.55722 | Cast46-T4E12.20181024.corr7.MPDHnorte.hex
Norte | 4 | 12 | 2018-10-24 | 7:19 | -34.0006 | -71.9167 | 39 | 31 | 11.3426 | 34.5451 | 1026.4984 | 26.3588 | 38.922 | 0.54404 | Cast46-T4E12.20181024.corr7.MPDHnorte.hex
Norte | 4 | 12 | 2018-10-24 | 7:19 | -34.0006 | -71.9167 | 39 | 32 | 11.3435 | 34.5447 | 1026.5024 | 26.3583 | 38.9228 | 0.51923 | Cast46-T4E12.20181024.corr7.MPDHnorte.hex
Norte | 4 | 12 | 2018-10-24 | 7:19 | -34.0006 | -71.9167 | 39 | 33 | 11.3423 | 34.5441 | 1026.5067 | 26.3581 | 38.9218 | 0.6096 | Cast46-T4E12.20181024.corr7.MPDHnorte.hex
Norte | 4 | 12 | 2018-10-24 | 7:19 | -34.0006 | -71.9167 | 39 | 34 | 11.344 | 34.5445 | 1026.5111 | 26.3581 | 38.9244 | 0.5535 | Cast46-T4E12.20181024.corr7.MPDHnorte.hex
Norte | 4 | 13 | 2018-10-24 | 8:05 | -34.001 | -72.0005 | 102 | 1 | 11.7654 | 34.3979 | 1026.1703 | 26.1658 | 39.1601 | 0.60921 | Cast47-T4E13.20181024.corr8.MPDHnorte.hex
Norte | 4 | 13 | 2018-10-24 | 8:05 | -34.001 | -72.0005 | 102 | 2 | 11.7667 | 34.3973 | 1026.174 | 26.165 | 39.1615 | 0.60821 | Cast47-T4E13.20181024.corr8.MPDHnorte.hex
Norte | 4 | 13 | 2018-10-24 | 8:05 | -34.001 | -72.0005 | 102 | 3 | 11.7595 | 34.4013 | 1026.183 | 26.1695 | 39.1564 | 0.57925 | Cast47-T4E13.20181024.corr8.MPDHnorte.hex
Norte | 4 | 13 | 2018-10-24 | 8:05 | -34.001 | -72.0005 | 102 | 4 | 11.7274 | 34.4093 | 1026.1998 | 26.1818 | 39.1321 | 0.60841 | Cast47-T4E13.20181024.corr8.MPDHnorte.hex
Norte | 4 | 13 | 2018-10-24 | 8:05 | -34.001 | -72.0005 | 102 | 5 | 11.66 | 34.4226 | 1026.2271 | 26.2047 | 39.0773 | 0.62689 | Cast47-T4E13.20181024.corr8.MPDHnorte.hex
Norte | 4 | 13 | 2018-10-24 | 8:05 | -34.001 | -72.0005 | 102 | 6 | 11.601 | 34.4297 | 1026.2483 | 26.2213 | 39.0306 | 0.62301 | Cast47-T4E13.20181024.corr8.MPDHnorte.hex
Norte | 4 | 13 | 2018-10-24 | 8:05 | -34.001 | -72.0005 | 102 | 7 | 11.5536 | 34.4352 | 1026.2658 | 26.2343 | 38.9892 | 0.59325 | Cast47-T4E13.20181024.corr8.MPDHnorte.hex
Norte | 4 | 13 | 2018-10-24 | 8:05 | -34.001 | -72.0005 | 102 | 8 | 11.5397 | 34.4359 | 1026.2735 | 26.2374 | 38.9842 | 0.62095 | Cast47-T4E13.20181024.corr8.MPDHnorte.hex
Norte | 4 | 13 | 2018-10-24 | 8:05 | -34.001 | -72.0005 | 102 | 9 | 11.554 | 34.4472 | 1026.2841 | 26.2436 | 39.0122 | 0.67848 | Cast47-T4E13.20181024.corr8.MPDHnorte.hex
Norte | 4 | 13 | 2018-10-24 | 8:05 | -34.001 | -72.0005 | 102 | 10 | 11.5496 | 34.459 | 1026.2986 | 26.2536 | 39.0164 | 0.69993 | Cast47-T4E13.20181024.corr8.MPDHnorte.hex
Norte | 4 | 13 | 2018-10-24 | 8:05 | -34.001 | -72.0005 | 102 | 11 | 11.5363 | 34.4593 | 1026.3058 | 26.2563 | 39.0037 | 0.69616 | Cast47-T4E13.20181024.corr8.MPDHnorte.hex
Norte | 4 | 13 | 2018-10-24 | 8:05 | -34.001 | -72.0005 | 102 | 12 | 11.5251 | 34.4579 | 1026.3113 | 26.2573 | 38.9924 | 0.68416 | Cast47-T4E13.20181024.corr8.MPDHnorte.hex
Norte | 4 | 13 | 2018-10-24 | 8:05 | -34.001 | -72.0005 | 102 | 13 | 11.5111 | 34.4567 | 1026.3174 | 26.2589 | 38.9789 | 0.66119 | Cast47-T4E13.20181024.corr8.MPDHnorte.hex
Norte | 4 | 13 | 2018-10-24 | 8:05 | -34.001 | -72.0005 | 102 | 14 | 11.5054 | 34.4552 | 1026.3219 | 26.2589 | 38.9736 | 0.619 | Cast47-T4E13.20181024.corr8.MPDHnorte.hex
Norte | 4 | 13 | 2018-10-24 | 8:05 | -34.001 | -72.0005 | 102 | 15 | 11.5026 | 34.4553 | 1026.3269 | 26.2594 | 38.9715 | 0.61301 | Cast47-T4E13.20181024.corr8.MPDHnorte.hex
Norte | 4 | 13 | 2018-10-24 | 8:05 | -34.001 | -72.0005 | 102 | 16 | 11.5008 | 34.4547 | 1026.3313 | 26.2593 | 38.9701 | 0.59815 | Cast47-T4E13.20181024.corr8.MPDHnorte.hex
Norte | 4 | 13 | 2018-10-24 | 8:05 | -34.001 | -72.0005 | 102 | 17 | 11.4946 | 34.4549 | 1026.3371 | 26.2606 | 38.9646 | 0.5805 | Cast47-T4E13.20181024.corr8.MPDHnorte.hex
Norte | 4 | 13 | 2018-10-24 | 8:05 | -34.001 | -72.0005 | 102 | 18 | 11.4902 | 34.4546 | 1026.3422 | 26.2612 | 38.9613 | 0.586 | Cast47-T4E13.20181024.corr8.MPDHnorte.hex
Norte | 4 | 13 | 2018-10-24 | 8:05 | -34.001 | -72.0005 | 102 | 19 | 11.4838 | 34.4562 | 1026.3491 | 26.2636 | 38.9569 | 0.66539 | Cast47-T4E13.20181024.corr8.MPDHnorte.hex
Norte | 4 | 13 | 2018-10-24 | 8:05 | -34.001 | -72.0005 | 102 | 20 | 11.4786 | 34.4601 | 1026.3576 | 26.2676 | 38.9577 | 0.67268 | Cast47-T4E13.20181024.corr8.MPDHnorte.hex
Norte | 4 | 13 | 2018-10-24 | 8:05 | -34.001 | -72.0005 | 102 | 21 | 11.4811 | 34.4618 | 1026.363 | 26.2685 | 38.963 | 0.66439 | Cast47-T4E13.20181024.corr8.MPDHnorte.hex
Norte | 4 | 13 | 2018-10-24 | 8:05 | -34.001 | -72.0005 | 102 | 22 | 11.4881 | 34.4679 | 1026.3709 | 26.2719 | 38.9776 | 0.681 | Cast47-T4E13.20181024.corr8.MPDHnorte.hex
Norte | 4 | 13 | 2018-10-24 | 8:05 | -34.001 | -72.0005 | 102 | 23 | 11.4917 | 34.4713 | 1026.3774 | 26.2739 | 38.9846 | 0.6445 | Cast47-T4E13.20181024.corr8.MPDHnorte.hex
Norte | 4 | 13 | 2018-10-24 | 8:05 | -34.001 | -72.0005 | 102 | 24 | 11.4931 | 34.4764 | 1026.3856 | 26.2777 | 38.991 | 0.63775 | Cast47-T4E13.20181024.corr8.MPDHnorte.hex
Norte | 4 | 13 | 2018-10-24 | 8:05 | -34.001 | -72.0005 | 102 | 25 | 11.4905 | 34.4779 | 1026.3917 | 26.2793 | 38.9903 | 0.70783 | Cast47-T4E13.20181024.corr8.MPDHnorte.hex
Norte | 4 | 13 | 2018-10-24 | 8:05 | -34.001 | -72.0005 | 102 | 26 | 11.4873 | 34.4793 | 1026.3979 | 26.2809 | 38.9887 | 0.74327 | Cast47-T4E13.20181024.corr8.MPDHnorte.hex
Norte | 4 | 13 | 2018-10-24 | 8:05 | -34.001 | -72.0005 | 102 | 27 | 11.4787 | 34.4819 | 1026.406 | 26.2845 | 38.9831 | 0.73998 | Cast47-T4E13.20181024.corr8.MPDHnorte.hex
Norte | 4 | 13 | 2018-10-24 | 8:05 | -34.001 | -72.0005 | 102 | 28 | 11.4726 | 34.482 | 1026.4117 | 26.2857 | 38.9787 | 0.77321 | Cast47-T4E13.20181024.corr8.MPDHnorte.hex
Norte | 4 | 13 | 2018-10-24 | 8:05 | -34.001 | -72.0005 | 102 | 29 | 11.4714 | 34.4827 | 1026.4169 | 26.2865 | 38.9789 | 0.70974 | Cast47-T4E13.20181024.corr8.MPDHnorte.hex
Norte | 4 | 13 | 2018-10-24 | 8:05 | -34.001 | -72.0005 | 102 | 30 | 11.469 | 34.484 | 1026.423 | 26.288 | 38.9783 | 0.74405 | Cast47-T4E13.20181024.corr8.MPDHnorte.hex
Norte | 4 | 13 | 2018-10-24 | 8:05 | -34.001 | -72.0005 | 102 | 31 | 11.4649 | 34.4852 | 1026.4292 | 26.2897 | 38.9759 | 0.71139 | Cast47-T4E13.20181024.corr8.MPDHnorte.hex
Norte | 4 | 13 | 2018-10-24 | 8:05 | -34.001 | -72.0005 | 102 | 32 | 11.4587 | 34.488 | 1026.437 | 26.293 | 38.9727 | 0.70968 | Cast47-T4E13.20181024.corr8.MPDHnorte.hex
Norte | 4 | 13 | 2018-10-24 | 8:05 | -34.001 | -72.0005 | 102 | 33 | 11.4494 | 34.4908 | 1026.4454 | 26.2969 | 38.9675 | 0.71997 | Cast47-T4E13.20181024.corr8.MPDHnorte.hex
Norte | 4 | 13 | 2018-10-24 | 8:05 | -34.001 | -72.0005 | 102 | 34 | 11.4426 | 34.4929 | 1026.4527 | 26.2997 | 38.9633 | 0.67568 | Cast47-T4E13.20181024.corr8.MPDHnorte.hex
Norte | 4 | 13 | 2018-10-24 | 8:05 | -34.001 | -72.0005 | 102 | 35 | 11.44 | 34.4933 | 1026.458 | 26.3006 | 38.9625 | 0.66522 | Cast47-T4E13.20181024.corr8.MPDHnorte.hex
Norte | 4 | 13 | 2018-10-24 | 8:05 | -34.001 | -72.0005 | 102 | 36 | 11.4388 | 34.4938 | 1026.4632 | 26.3012 | 38.9623 | 0.79787 | Cast47-T4E13.20181024.corr8.MPDHnorte.hex
Norte | 4 | 13 | 2018-10-24 | 8:05 | -34.001 | -72.0005 | 102 | 37 | 11.438 | 34.4939 | 1026.4679 | 26.3014 | 38.9623 | 0.72537 | Cast47-T4E13.20181024.corr8.MPDHnorte.hex
Norte | 4 | 13 | 2018-10-24 | 8:05 | -34.001 | -72.0005 | 102 | 38 | 11.4358 | 34.4959 | 1026.4744 | 26.3034 | 38.9628 | 0.68774 | Cast47-T4E13.20181024.corr8.MPDHnorte.hex
Norte | 4 | 13 | 2018-10-24 | 8:05 | -34.001 | -72.0005 | 102 | 39 | 11.4204 | 34.5073 | 1026.4906 | 26.3151 | 38.9589 | 0.67752 | Cast47-T4E13.20181024.corr8.MPDHnorte.hex
Norte | 4 | 13 | 2018-10-24 | 8:05 | -34.001 | -72.0005 | 102 | 40 | 11.4065 | 34.5117 | 1026.501 | 26.321 | 38.9494 | 0.60608 | Cast47-T4E13.20181024.corr8.MPDHnorte.hex
Norte | 4 | 13 | 2018-10-24 | 8:05 | -34.001 | -72.0005 | 102 | 41 | 11.3917 | 34.5128 | 1026.5092 | 26.3246 | 38.9368 | 0.57032 | Cast47-T4E13.20181024.corr8.MPDHnorte.hex
Norte | 4 | 13 | 2018-10-24 | 8:05 | -34.001 | -72.0005 | 102 | 42 | 11.3882 | 34.513 | 1026.5145 | 26.3255 | 38.9362 | 0.54012 | Cast47-T4E13.20181024.corr8.MPDHnorte.hex
Norte | 4 | 13 | 2018-10-24 | 8:05 | -34.001 | -72.0005 | 102 | 43 | 11.389 | 34.5132 | 1026.519 | 26.3255 | 38.9378 | 0.57442 | Cast47-T4E13.20181024.corr8.MPDHnorte.hex
Norte | 4 | 13 | 2018-10-24 | 8:05 | -34.001 | -72.0005 | 102 | 44 | 11.3773 | 34.5152 | 1026.5272 | 26.3291 | 38.9258 | 0.5617 | Cast47-T4E13.20181024.corr8.MPDHnorte.hex
Norte | 4 | 13 | 2018-10-24 | 8:05 | -34.001 | -72.0005 | 102 | 45 | 11.3641 | 34.5138 | 1026.533 | 26.3305 | 38.9137 | 0.5729 | Cast47-T4E13.20181024.corr8.MPDHnorte.hex
Norte | 4 | 13 | 2018-10-24 | 8:05 | -34.001 | -72.0005 | 102 | 46 | 11.357 | 34.5137 | 1026.5388 | 26.3317 | 38.9085 | 0.56432 | Cast47-T4E13.20181024.corr8.MPDHnorte.hex
Norte | 4 | 13 | 2018-10-24 | 8:05 | -34.001 | -72.0005 | 102 | 47 | 11.357 | 34.514 | 1026.5435 | 26.332 | 38.9098 | 0.50985 | Cast47-T4E13.20181024.corr8.MPDHnorte.hex
Norte | 4 | 13 | 2018-10-24 | 8:05 | -34.001 | -72.0005 | 102 | 48 | 11.3576 | 34.5139 | 1026.5479 | 26.3318 | 38.911 | 0.4743 | Cast47-T4E13.20181024.corr8.MPDHnorte.hex
Norte | 4 | 13 | 2018-10-24 | 8:05 | -34.001 | -72.0005 | 102 | 49 | 11.3591 | 34.5142 | 1026.5523 | 26.3318 | 38.9135 | 0.47709 | Cast47-T4E13.20181024.corr8.MPDHnorte.hex
Norte | 4 | 13 | 2018-10-24 | 8:05 | -34.001 | -72.0005 | 102 | 50 | 11.3595 | 34.5142 | 1026.5567 | 26.3317 | 38.9143 | 0.46899 | Cast47-T4E13.20181024.corr8.MPDHnorte.hex
Norte | 4 | 13 | 2018-10-24 | 8:05 | -34.001 | -72.0005 | 102 | 51 | 11.3597 | 34.5146 | 1026.5615 | 26.3319 | 38.9155 | 0.4623 | Cast47-T4E13.20181024.corr8.MPDHnorte.hex
Norte | 4 | 13 | 2018-10-24 | 8:05 | -34.001 | -72.0005 | 102 | 52 | 11.3609 | 34.5145 | 1026.5656 | 26.3316 | 38.9176 | 0.46897 | Cast47-T4E13.20181024.corr8.MPDHnorte.hex
Norte | 4 | 13 | 2018-10-24 | 8:05 | -34.001 | -72.0005 | 102 | 53 | 11.3655 | 34.5156 | 1026.5702 | 26.3317 | 38.9244 | 0.45152 | Cast47-T4E13.20181024.corr8.MPDHnorte.hex
Norte | 4 | 13 | 2018-10-24 | 8:05 | -34.001 | -72.0005 | 102 | 54 | 11.3717 | 34.5173 | 1026.5749 | 26.3318 | 38.9333 | 0.44599 | Cast47-T4E13.20181024.corr8.MPDHnorte.hex
Norte | 4 | 13 | 2018-10-24 | 8:05 | -34.001 | -72.0005 | 102 | 55 | 11.3786 | 34.5202 | 1026.5803 | 26.3328 | 38.9428 | 0.45301 | Cast47-T4E13.20181024.corr8.MPDHnorte.hex
Norte | 4 | 13 | 2018-10-24 | 8:05 | -34.001 | -72.0005 | 102 | 56 | 11.3824 | 34.522 | 1026.5855 | 26.3336 | 38.9482 | 0.48308 | Cast47-T4E13.20181024.corr8.MPDHnorte.hex
Norte | 4 | 13 | 2018-10-24 | 8:05 | -34.001 | -72.0005 | 102 | 57 | 11.3789 | 34.5234 | 1026.5917 | 26.3353 | 38.9462 | 0.48239 | Cast47-T4E13.20181024.corr8.MPDHnorte.hex
Norte | 4 | 13 | 2018-10-24 | 8:05 | -34.001 | -72.0005 | 102 | 58 | 11.371 | 34.5261 | 1026.5998 | 26.3388 | 38.9409 | 0.48177 | Cast47-T4E13.20181024.corr8.MPDHnorte.hex
Norte | 4 | 13 | 2018-10-24 | 8:05 | -34.001 | -72.0005 | 102 | 59 | 11.3659 | 34.5267 | 1026.6057 | 26.3402 | 38.9376 | 0.47019 | Cast47-T4E13.20181024.corr8.MPDHnorte.hex
Norte | 4 | 13 | 2018-10-24 | 8:05 | -34.001 | -72.0005 | 102 | 60 | 11.3615 | 34.5275 | 1026.6116 | 26.3417 | 38.9345 | 0.46112 | Cast47-T4E13.20181024.corr8.MPDHnorte.hex
Norte | 4 | 13 | 2018-10-24 | 8:05 | -34.001 | -72.0005 | 102 | 61 | 11.3594 | 34.5279 | 1026.6169 | 26.3424 | 38.934 | 0.45213 | Cast47-T4E13.20181024.corr8.MPDHnorte.hex
Norte | 4 | 13 | 2018-10-24 | 8:05 | -34.001 | -72.0005 | 102 | 62 | 11.3589 | 34.5284 | 1026.6218 | 26.3428 | 38.9346 | 0.48324 | Cast47-T4E13.20181024.corr8.MPDHnorte.hex
Norte | 4 | 13 | 2018-10-24 | 8:05 | -34.001 | -72.0005 | 102 | 63 | 11.3573 | 34.5301 | 1026.628 | 26.3445 | 38.935 | 0.48851 | Cast47-T4E13.20181024.corr8.MPDHnorte.hex
Norte | 4 | 13 | 2018-10-24 | 8:05 | -34.001 | -72.0005 | 102 | 64 | 11.3549 | 34.5308 | 1026.6334 | 26.3454 | 38.9338 | 0.49988 | Cast47-T4E13.20181024.corr8.MPDHnorte.hex
Norte | 4 | 13 | 2018-10-24 | 8:05 | -34.001 | -72.0005 | 102 | 65 | 11.3523 | 34.5317 | 1026.6391 | 26.3467 | 38.9326 | 0.48417 | Cast47-T4E13.20181024.corr8.MPDHnorte.hex
Norte | 4 | 13 | 2018-10-24 | 8:05 | -34.001 | -72.0005 | 102 | 66 | 11.3513 | 34.5317 | 1026.6438 | 26.3468 | 38.9323 | 0.52269 | Cast47-T4E13.20181024.corr8.MPDHnorte.hex
Norte | 4 | 13 | 2018-10-24 | 8:05 | -34.001 | -72.0005 | 102 | 67 | 11.3503 | 34.532 | 1026.6487 | 26.3472 | 38.9321 | 0.52041 | Cast47-T4E13.20181024.corr8.MPDHnorte.hex
Norte | 4 | 13 | 2018-10-24 | 8:05 | -34.001 | -72.0005 | 102 | 68 | 11.3485 | 34.5327 | 1026.6541 | 26.3481 | 38.9317 | 0.54272 | Cast47-T4E13.20181024.corr8.MPDHnorte.hex
Norte | 4 | 13 | 2018-10-24 | 8:05 | -34.001 | -72.0005 | 102 | 69 | 11.3473 | 34.5339 | 1026.6597 | 26.3492 | 38.9321 | 0.54826 | Cast47-T4E13.20181024.corr8.MPDHnorte.hex
Norte | 4 | 13 | 2018-10-24 | 8:05 | -34.001 | -72.0005 | 102 | 70 | 11.3462 | 34.5341 | 1026.6645 | 26.3496 | 38.9316 | 0.52499 | Cast47-T4E13.20181024.corr8.MPDHnorte.hex
Norte | 4 | 13 | 2018-10-24 | 8:05 | -34.001 | -72.0005 | 102 | 71 | 11.3416 | 34.5353 | 1026.6709 | 26.3514 | 38.9283 | 0.52653 | Cast47-T4E13.20181024.corr8.MPDHnorte.hex
Norte | 4 | 13 | 2018-10-24 | 8:05 | -34.001 | -72.0005 | 102 | 72 | 11.3375 | 34.5358 | 1026.6765 | 26.3526 | 38.9258 | 0.51976 | Cast47-T4E13.20181024.corr8.MPDHnorte.hex
Norte | 4 | 13 | 2018-10-24 | 8:05 | -34.001 | -72.0005 | 102 | 73 | 11.3358 | 34.536 | 1026.6815 | 26.353 | 38.9251 | 0.58507 | Cast47-T4E13.20181024.corr8.MPDHnorte.hex
Norte | 4 | 13 | 2018-10-24 | 8:05 | -34.001 | -72.0005 | 102 | 74 | 11.3279 | 34.5384 | 1026.6892 | 26.3562 | 38.9189 | 0.57793 | Cast47-T4E13.20181024.corr8.MPDHnorte.hex
Norte | 4 | 13 | 2018-10-24 | 8:05 | -34.001 | -72.0005 | 102 | 75 | 11.317 | 34.5397 | 1026.6968 | 26.3593 | 38.9102 | 0.53589 | Cast47-T4E13.20181024.corr8.MPDHnorte.hex
Norte | 4 | 13 | 2018-10-24 | 8:05 | -34.001 | -72.0005 | 102 | 76 | 11.2971 | 34.5413 | 1026.7062 | 26.3642 | 38.8904 | 0.50782 | Cast47-T4E13.20181024.corr8.MPDHnorte.hex
Norte | 4 | 13 | 2018-10-24 | 8:05 | -34.001 | -72.0005 | 102 | 77 | 11.2666 | 34.5413 | 1026.7164 | 26.3698 | 38.8587 | 0.43141 | Cast47-T4E13.20181024.corr8.MPDHnorte.hex
Norte | 4 | 13 | 2018-10-24 | 8:05 | -34.001 | -72.0005 | 102 | 78 | 11.2014 | 34.5404 | 1026.7322 | 26.381 | 38.793 | 0.38492 | Cast47-T4E13.20181024.corr8.MPDHnorte.hex
Norte | 4 | 13 | 2018-10-24 | 8:05 | -34.001 | -72.0005 | 102 | 79 | 11.1788 | 34.5334 | 1026.7354 | 26.3797 | 38.7696 | 0.30437 | Cast47-T4E13.20181024.corr8.MPDHnorte.hex
Norte | 4 | 13 | 2018-10-24 | 8:05 | -34.001 | -72.0005 | 102 | 80 | 11.1695 | 34.531 | 1026.7397 | 26.3795 | 38.7608 | 0.28489 | Cast47-T4E13.20181024.corr8.MPDHnorte.hex
Norte | 4 | 13 | 2018-10-24 | 8:05 | -34.001 | -72.0005 | 102 | 81 | 11.1638 | 34.5322 | 1026.7462 | 26.3815 | 38.7581 | 0.27379 | Cast47-T4E13.20181024.corr8.MPDHnorte.hex
Norte | 4 | 13 | 2018-10-24 | 8:05 | -34.001 | -72.0005 | 102 | 82 | 11.1715 | 34.5358 | 1026.7521 | 26.3829 | 38.772 | 0.28749 | Cast47-T4E13.20181024.corr8.MPDHnorte.hex
Norte | 4 | 13 | 2018-10-24 | 8:05 | -34.001 | -72.0005 | 102 | 83 | 11.1738 | 34.5384 | 1026.7582 | 26.3845 | 38.7762 | 0.30943 | Cast47-T4E13.20181024.corr8.MPDHnorte.hex
Norte | 4 | 13 | 2018-10-24 | 8:05 | -34.001 | -72.0005 | 102 | 84 | 11.1759 | 34.539 | 1026.7627 | 26.3846 | 38.7796 | 0.29401 | Cast47-T4E13.20181024.corr8.MPDHnorte.hex
Norte | 4 | 13 | 2018-10-24 | 8:05 | -34.001 | -72.0005 | 102 | 85 | 11.1768 | 34.5393 | 1026.7674 | 26.3847 | 38.7812 | 0.29938 | Cast47-T4E13.20181024.corr8.MPDHnorte.hex
Norte | 4 | 13 | 2018-10-24 | 8:05 | -34.001 | -72.0005 | 102 | 86 | 11.1753 | 34.5401 | 1026.7727 | 26.3856 | 38.7813 | 0.30521 | Cast47-T4E13.20181024.corr8.MPDHnorte.hex
Norte | 4 | 13 | 2018-10-24 | 8:05 | -34.001 | -72.0005 | 102 | 87 | 11.1744 | 34.5404 | 1026.7777 | 26.386 | 38.7813 | 0.29932 | Cast47-T4E13.20181024.corr8.MPDHnorte.hex
Norte | 4 | 13 | 2018-10-24 | 8:05 | -34.001 | -72.0005 | 102 | 88 | 11.1714 | 34.5411 | 1026.7832 | 26.3871 | 38.7798 | 0.29306 | Cast47-T4E13.20181024.corr8.MPDHnorte.hex
Norte | 4 | 13 | 2018-10-24 | 8:05 | -34.001 | -72.0005 | 102 | 89 | 11.1703 | 34.5413 | 1026.7881 | 26.3874 | 38.7794 | 0.29317 | Cast47-T4E13.20181024.corr8.MPDHnorte.hex
Norte | 4 | 13 | 2018-10-24 | 8:05 | -34.001 | -72.0005 | 102 | 90 | 11.168 | 34.542 | 1026.7936 | 26.3884 | 38.7787 | 0.29385 | Cast47-T4E13.20181024.corr8.MPDHnorte.hex
Norte | 4 | 13 | 2018-10-24 | 8:05 | -34.001 | -72.0005 | 102 | 91 | 11.1657 | 34.5426 | 1026.799 | 26.3893 | 38.7771 | 0.28281 | Cast47-T4E13.20181024.corr8.MPDHnorte.hex
Norte | 4 | 13 | 2018-10-24 | 8:05 | -34.001 | -72.0005 | 102 | 92 | 11.1579 | 34.5452 | 1026.8069 | 26.3927 | 38.7729 | 0.27633 | Cast47-T4E13.20181024.corr8.MPDHnorte.hex
Norte | 4 | 13 | 2018-10-24 | 8:05 | -34.001 | -72.0005 | 102 | 93 | 11.1545 | 34.5456 | 1026.8123 | 26.3936 | 38.7709 | 0.27338 | Cast47-T4E13.20181024.corr8.MPDHnorte.hex
Norte | 4 | 13 | 2018-10-24 | 8:05 | -34.001 | -72.0005 | 102 | 94 | 11.1432 | 34.5491 | 1026.8216 | 26.3984 | 38.7613 | 0.25463 | Cast47-T4E13.20181024.corr8.MPDHnorte.hex
Norte | 4 | 13 | 2018-10-24 | 8:05 | -34.001 | -72.0005 | 102 | 95 | 11.1304 | 34.55 | 1026.8292 | 26.4014 | 38.7528 | 0.2688 | Cast47-T4E13.20181024.corr8.MPDHnorte.hex
Norte | 4 | 13 | 2018-10-24 | 8:05 | -34.001 | -72.0005 | 102 | 96 | 11.0832 | 34.5618 | 1026.8515 | 26.4192 | 38.7126 | 0.25679 | Cast47-T4E13.20181024.corr8.MPDHnorte.hex
Norte | 4 | 13 | 2018-10-24 | 8:05 | -34.001 | -72.0005 | 102 | 97 | 11.0399 | 34.5647 | 1026.8661 | 26.4293 | 38.6756 | 0.21865 | Cast47-T4E13.20181024.corr8.MPDHnorte.hex
Norte | 4 | 13 | 2018-10-24 | 8:05 | -34.001 | -72.0005 | 102 | 98 | 11.0044 | 34.5674 | 1026.8792 | 26.4378 | 38.6474 | 0.17537 | Cast47-T4E13.20181024.corr8.MPDHnorte.hex
Norte | 4 | 13 | 2018-10-24 | 8:05 | -34.001 | -72.0005 | 102 | 99 | 10.9853 | 34.5651 | 1026.8854 | 26.4394 | 38.6308 | 0.16179 | Cast47-T4E13.20181024.corr8.MPDHnorte.hex
Norte | 4 | 14 | 2018-10-24 | 8:55 | -34.0003 | -72.0837 | 144 | 1 | 12.8039 | 34.4044 | 1025.9749 | 25.9704 | 40.1532 | 0.87739 | Cast48-T4E14.20181024.corr9.MPDHnorte.hex
Norte | 4 | 14 | 2018-10-24 | 8:55 | -34.0003 | -72.0837 | 144 | 2 | 12.8056 | 34.4043 | 1025.979 | 25.9701 | 40.1558 | 0.86083 | Cast48-T4E14.20181024.corr9.MPDHnorte.hex
Norte | 4 | 14 | 2018-10-24 | 8:55 | -34.0003 | -72.0837 | 144 | 3 | 12.8048 | 34.405 | 1025.9842 | 25.9708 | 40.1554 | 0.88019 | Cast48-T4E14.20181024.corr9.MPDHnorte.hex
Norte | 4 | 14 | 2018-10-24 | 8:55 | -34.0003 | -72.0837 | 144 | 4 | 12.8035 | 34.4048 | 1025.9887 | 25.9708 | 40.1545 | 0.98737 | Cast48-T4E14.20181024.corr9.MPDHnorte.hex
Norte | 4 | 14 | 2018-10-24 | 8:55 | -34.0003 | -72.0837 | 144 | 5 | 12.8037 | 34.4053 | 1025.9936 | 25.9712 | 40.1556 | 1.0496 | Cast48-T4E14.20181024.corr9.MPDHnorte.hex
Norte | 4 | 14 | 2018-10-24 | 8:55 | -34.0003 | -72.0837 | 144 | 6 | 12.8034 | 34.4049 | 1025.9978 | 25.971 | 40.1554 | 1.0855 | Cast48-T4E14.20181024.corr9.MPDHnorte.hex
Norte | 4 | 14 | 2018-10-24 | 8:55 | -34.0003 | -72.0837 | 144 | 7 | 12.805 | 34.4048 | 1026.0018 | 25.9705 | 40.1572 | 1.1025 | Cast48-T4E14.20181024.corr9.MPDHnorte.hex
Norte | 4 | 14 | 2018-10-24 | 8:55 | -34.0003 | -72.0837 | 144 | 8 | 12.7896 | 34.4067 | 1026.0109 | 25.9751 | 40.1428 | 1.1258 | Cast48-T4E14.20181024.corr9.MPDHnorte.hex
Norte | 4 | 14 | 2018-10-24 | 8:55 | -34.0003 | -72.0837 | 144 | 9 | 12.788 | 34.4039 | 1026.0135 | 25.9732 | 40.141 | 1.2206 | Cast48-T4E14.20181024.corr9.MPDHnorte.hex
Norte | 4 | 14 | 2018-10-24 | 8:55 | -34.0003 | -72.0837 | 144 | 10 | 12.7729 | 34.4127 | 1026.0278 | 25.983 | 40.1314 | 1.1822 | Cast48-T4E14.20181024.corr9.MPDHnorte.hex
Norte | 4 | 14 | 2018-10-24 | 8:55 | -34.0003 | -72.0837 | 144 | 11 | 12.7398 | 34.4079 | 1026.035 | 25.9858 | 40.094 | 1.0986 | Cast48-T4E14.20181024.corr9.MPDHnorte.hex
Norte | 4 | 14 | 2018-10-24 | 8:55 | -34.0003 | -72.0837 | 144 | 12 | 12.7255 | 34.4028 | 1026.0384 | 25.9847 | 40.0774 | 1.08 | Cast48-T4E14.20181024.corr9.MPDHnorte.hex
Norte | 4 | 14 | 2018-10-24 | 8:55 | -34.0003 | -72.0837 | 144 | 13 | 12.6959 | 34.4036 | 1026.0494 | 25.9912 | 40.0468 | 1.0344 | Cast48-T4E14.20181024.corr9.MPDHnorte.hex
Norte | 4 | 14 | 2018-10-24 | 8:55 | -34.0003 | -72.0837 | 144 | 14 | 12.6705 | 34.4036 | 1026.0589 | 25.9962 | 40.0219 | 1.0464 | Cast48-T4E14.20181024.corr9.MPDHnorte.hex
Norte | 4 | 14 | 2018-10-24 | 8:55 | -34.0003 | -72.0837 | 144 | 15 | 12.6217 | 34.4022 | 1026.0718 | 26.0046 | 39.9706 | 1.0687 | Cast48-T4E14.20181024.corr9.MPDHnorte.hex
Norte | 4 | 14 | 2018-10-24 | 8:55 | -34.0003 | -72.0837 | 144 | 16 | 12.566 | 34.405 | 1026.0894 | 26.0177 | 39.9178 | 1.0986 | Cast48-T4E14.20181024.corr9.MPDHnorte.hex
Norte | 4 | 14 | 2018-10-24 | 8:55 | -34.0003 | -72.0837 | 144 | 17 | 12.4946 | 34.4094 | 1026.1113 | 26.0351 | 39.8575 | 1.1469 | Cast48-T4E14.20181024.corr9.MPDHnorte.hex
Norte | 4 | 14 | 2018-10-24 | 8:55 | -34.0003 | -72.0837 | 144 | 18 | 12.4771 | 34.41 | 1026.1197 | 26.039 | 39.8459 | 1.1724 | Cast48-T4E14.20181024.corr9.MPDHnorte.hex
Norte | 4 | 14 | 2018-10-24 | 8:55 | -34.0003 | -72.0837 | 144 | 19 | 12.4729 | 34.4099 | 1026.1249 | 26.0397 | 39.8432 | 1.1649 | Cast48-T4E14.20181024.corr9.MPDHnorte.hex
Norte | 4 | 14 | 2018-10-24 | 8:55 | -34.0003 | -72.0837 | 144 | 20 | 12.4709 | 34.4097 | 1026.1297 | 26.04 | 39.8421 | 1.2666 | Cast48-T4E14.20181024.corr9.MPDHnorte.hex
Norte | 4 | 14 | 2018-10-24 | 8:55 | -34.0003 | -72.0837 | 144 | 21 | 12.4629 | 34.4109 | 1026.1366 | 26.0425 | 39.8355 | 1.3022 | Cast48-T4E14.20181024.corr9.MPDHnorte.hex
Norte | 4 | 14 | 2018-10-24 | 8:55 | -34.0003 | -72.0837 | 144 | 22 | 12.4495 | 34.413 | 1026.1453 | 26.0467 | 39.825 | 1.1356 | Cast48-T4E14.20181024.corr9.MPDHnorte.hex
Norte | 4 | 14 | 2018-10-24 | 8:55 | -34.0003 | -72.0837 | 144 | 23 | 12.4342 | 34.4123 | 1026.1522 | 26.0491 | 39.8104 | 1.0983 | Cast48-T4E14.20181024.corr9.MPDHnorte.hex
Norte | 4 | 14 | 2018-10-24 | 8:55 | -34.0003 | -72.0837 | 144 | 24 | 12.4182 | 34.4119 | 1026.1595 | 26.0519 | 39.7943 | 1.0559 | Cast48-T4E14.20181024.corr9.MPDHnorte.hex
Norte | 4 | 14 | 2018-10-24 | 8:55 | -34.0003 | -72.0837 | 144 | 25 | 12.4014 | 34.4089 | 1026.1649 | 26.0528 | 39.7757 | 1.1491 | Cast48-T4E14.20181024.corr9.MPDHnorte.hex
Norte | 4 | 14 | 2018-10-24 | 8:55 | -34.0003 | -72.0837 | 144 | 26 | 12.3732 | 34.4091 | 1026.1751 | 26.0585 | 39.7471 | 1.185 | Cast48-T4E14.20181024.corr9.MPDHnorte.hex
Norte | 4 | 14 | 2018-10-24 | 8:55 | -34.0003 | -72.0837 | 144 | 27 | 12.3345 | 34.4086 | 1026.1867 | 26.0656 | 39.7077 | 1.0904 | Cast48-T4E14.20181024.corr9.MPDHnorte.hex
Norte | 4 | 14 | 2018-10-24 | 8:55 | -34.0003 | -72.0837 | 144 | 28 | 12.2626 | 34.4081 | 1026.2046 | 26.079 | 39.6326 | 0.92348 | Cast48-T4E14.20181024.corr9.MPDHnorte.hex
Norte | 4 | 14 | 2018-10-24 | 8:55 | -34.0003 | -72.0837 | 144 | 29 | 12.166 | 34.4058 | 1026.226 | 26.0958 | 39.5348 | 0.68457 | Cast48-T4E14.20181024.corr9.MPDHnorte.hex
Norte | 4 | 14 | 2018-10-24 | 8:55 | -34.0003 | -72.0837 | 144 | 30 | 12.0812 | 34.4059 | 1026.2468 | 26.1122 | 39.445 | 0.60159 | Cast48-T4E14.20181024.corr9.MPDHnorte.hex
Norte | 4 | 14 | 2018-10-24 | 8:55 | -34.0003 | -72.0837 | 144 | 31 | 11.8639 | 34.4099 | 1026.2958 | 26.1566 | 39.2386 | 0.62597 | Cast48-T4E14.20181024.corr9.MPDHnorte.hex
Norte | 4 | 14 | 2018-10-24 | 8:55 | -34.0003 | -72.0837 | 144 | 32 | 11.8336 | 34.3956 | 1026.295 | 26.1512 | 39.2144 | 0.36724 | Cast48-T4E14.20181024.corr9.MPDHnorte.hex
Norte | 4 | 14 | 2018-10-24 | 8:55 | -34.0003 | -72.0837 | 144 | 33 | 11.8251 | 34.4002 | 1026.3046 | 26.1563 | 39.2141 | 0.28955 | Cast48-T4E14.20181024.corr9.MPDHnorte.hex
Norte | 4 | 14 | 2018-10-24 | 8:55 | -34.0003 | -72.0837 | 144 | 34 | 11.805 | 34.4085 | 1026.3193 | 26.1665 | 39.2014 | 0.27214 | Cast48-T4E14.20181024.corr9.MPDHnorte.hex
Norte | 4 | 14 | 2018-10-24 | 8:55 | -34.0003 | -72.0837 | 144 | 35 | 11.7863 | 34.4065 | 1026.3258 | 26.1685 | 39.186 | 0.2562 | Cast48-T4E14.20181024.corr9.MPDHnorte.hex
Norte | 4 | 14 | 2018-10-24 | 8:55 | -34.0003 | -72.0837 | 144 | 36 | 11.7851 | 34.4089 | 1026.3324 | 26.1706 | 39.1916 | 0.22055 | Cast48-T4E14.20181024.corr9.MPDHnorte.hex
Norte | 4 | 14 | 2018-10-24 | 8:55 | -34.0003 | -72.0837 | 144 | 37 | 11.7939 | 34.4193 | 1026.3432 | 26.177 | 39.2142 | 0.19478 | Cast48-T4E14.20181024.corr9.MPDHnorte.hex
Norte | 4 | 14 | 2018-10-24 | 8:55 | -34.0003 | -72.0837 | 144 | 38 | 11.8024 | 34.4285 | 1026.3533 | 26.1826 | 39.23 | 0.18318 | Cast48-T4E14.20181024.corr9.MPDHnorte.hex
Norte | 4 | 14 | 2018-10-24 | 8:55 | -34.0003 | -72.0837 | 144 | 39 | 11.7663 | 34.4354 | 1026.37 | 26.1947 | 39.1949 | 0.15874 | Cast48-T4E14.20181024.corr9.MPDHnorte.hex
Norte | 4 | 14 | 2018-10-24 | 8:55 | -34.0003 | -72.0837 | 144 | 40 | 11.6843 | 34.4386 | 1026.3924 | 26.2126 | 39.1163 | 0.14148 | Cast48-T4E14.20181024.corr9.MPDHnorte.hex
Norte | 4 | 14 | 2018-10-24 | 8:55 | -34.0003 | -72.0837 | 144 | 41 | 11.6099 | 34.4344 | 1026.4076 | 26.2232 | 39.0439 | 0.12372 | Cast48-T4E14.20181024.corr9.MPDHnorte.hex
Norte | 4 | 14 | 2018-10-24 | 8:55 | -34.0003 | -72.0837 | 144 | 42 | 11.5787 | 34.4294 | 1026.414 | 26.2251 | 39.0123 | 0.12419 | Cast48-T4E14.20181024.corr9.MPDHnorte.hex
Norte | 4 | 14 | 2018-10-24 | 8:55 | -34.0003 | -72.0837 | 144 | 43 | 11.5282 | 34.4281 | 1026.4269 | 26.2335 | 38.9633 | 0.11732 | Cast48-T4E14.20181024.corr9.MPDHnorte.hex
Norte | 4 | 14 | 2018-10-24 | 8:55 | -34.0003 | -72.0837 | 144 | 44 | 11.5089 | 34.4229 | 1026.431 | 26.2331 | 38.9445 | 0.11096 | Cast48-T4E14.20181024.corr9.MPDHnorte.hex
Norte | 4 | 14 | 2018-10-24 | 8:55 | -34.0003 | -72.0837 | 144 | 45 | 11.5056 | 34.4192 | 1026.4333 | 26.2308 | 38.9407 | 0.10983 | Cast48-T4E14.20181024.corr9.MPDHnorte.hex
Norte | 4 | 14 | 2018-10-24 | 8:55 | -34.0003 | -72.0837 | 144 | 46 | 11.5026 | 34.4178 | 1026.4373 | 26.2303 | 38.9373 | 0.10224 | Cast48-T4E14.20181024.corr9.MPDHnorte.hex
Norte | 4 | 14 | 2018-10-24 | 8:55 | -34.0003 | -72.0837 | 144 | 47 | 11.4668 | 34.4236 | 1026.4528 | 26.2414 | 38.9005 | 0.091758 | Cast48-T4E14.20181024.corr9.MPDHnorte.hex
Norte | 4 | 14 | 2018-10-24 | 8:55 | -34.0003 | -72.0837 | 144 | 48 | 11.3902 | 34.4264 | 1026.4737 | 26.2577 | 38.836 | 0.073537 | Cast48-T4E14.20181024.corr9.MPDHnorte.hex
Norte | 4 | 14 | 2018-10-24 | 8:55 | -34.0003 | -72.0837 | 144 | 49 | 11.3662 | 34.4326 | 1026.4875 | 26.267 | 38.8218 | 0.073266 | Cast48-T4E14.20181024.corr9.MPDHnorte.hex
Norte | 4 | 14 | 2018-10-24 | 8:55 | -34.0003 | -72.0837 | 144 | 50 | 11.3377 | 34.4421 | 1026.5046 | 26.2795 | 38.8063 | 0.072946 | Cast48-T4E14.20181024.corr9.MPDHnorte.hex
Norte | 4 | 14 | 2018-10-24 | 8:55 | -34.0003 | -72.0837 | 144 | 51 | 11.3206 | 34.4517 | 1026.5198 | 26.2902 | 38.8018 | 0.10518 | Cast48-T4E14.20181024.corr9.MPDHnorte.hex
Norte | 4 | 14 | 2018-10-24 | 8:55 | -34.0003 | -72.0837 | 144 | 52 | 11.3171 | 34.4516 | 1026.5248 | 26.2907 | 38.8 | 0.084482 | Cast48-T4E14.20181024.corr9.MPDHnorte.hex
Norte | 4 | 14 | 2018-10-24 | 8:55 | -34.0003 | -72.0837 | 144 | 53 | 11.3143 | 34.4513 | 1026.5296 | 26.2911 | 38.7988 | 0.080406 | Cast48-T4E14.20181024.corr9.MPDHnorte.hex
Norte | 4 | 14 | 2018-10-24 | 8:55 | -34.0003 | -72.0837 | 144 | 54 | 11.3115 | 34.4518 | 1026.5351 | 26.292 | 38.7979 | 0.091023 | Cast48-T4E14.20181024.corr9.MPDHnorte.hex
Norte | 4 | 14 | 2018-10-24 | 8:55 | -34.0003 | -72.0837 | 144 | 55 | 11.3085 | 34.4527 | 1026.5408 | 26.2932 | 38.7971 | 0.10329 | Cast48-T4E14.20181024.corr9.MPDHnorte.hex
Norte | 4 | 14 | 2018-10-24 | 8:55 | -34.0003 | -72.0837 | 144 | 56 | 11.3009 | 34.4565 | 1026.5496 | 26.2975 | 38.7946 | 0.074524 | Cast48-T4E14.20181024.corr9.MPDHnorte.hex
Norte | 4 | 14 | 2018-10-24 | 8:55 | -34.0003 | -72.0837 | 144 | 57 | 11.2946 | 34.4591 | 1026.5573 | 26.3007 | 38.7927 | 0.078898 | Cast48-T4E14.20181024.corr9.MPDHnorte.hex
Norte | 4 | 14 | 2018-10-24 | 8:55 | -34.0003 | -72.0837 | 144 | 58 | 11.2891 | 34.4653 | 1026.5677 | 26.3066 | 38.7952 | 0.088729 | Cast48-T4E14.20181024.corr9.MPDHnorte.hex
Norte | 4 | 14 | 2018-10-24 | 8:55 | -34.0003 | -72.0837 | 144 | 59 | 11.2769 | 34.4795 | 1026.5855 | 26.3199 | 38.7994 | 0.0852 | Cast48-T4E14.20181024.corr9.MPDHnorte.hex
Norte | 4 | 14 | 2018-10-24 | 8:55 | -34.0003 | -72.0837 | 144 | 60 | 11.2752 | 34.4855 | 1026.5949 | 26.3248 | 38.8042 | 0.11003 | Cast48-T4E14.20181024.corr9.MPDHnorte.hex
Norte | 4 | 14 | 2018-10-24 | 8:55 | -34.0003 | -72.0837 | 144 | 61 | 11.2736 | 34.4913 | 1026.6042 | 26.3297 | 38.8105 | 0.1099 | Cast48-T4E14.20181024.corr9.MPDHnorte.hex
Norte | 4 | 14 | 2018-10-24 | 8:55 | -34.0003 | -72.0837 | 144 | 62 | 11.2726 | 34.4951 | 1026.6119 | 26.3328 | 38.8132 | 0.11614 | Cast48-T4E14.20181024.corr9.MPDHnorte.hex
Norte | 4 | 14 | 2018-10-24 | 8:55 | -34.0003 | -72.0837 | 144 | 63 | 11.2715 | 34.4948 | 1026.6163 | 26.3327 | 38.8129 | 0.13405 | Cast48-T4E14.20181024.corr9.MPDHnorte.hex
Norte | 4 | 14 | 2018-10-24 | 8:55 | -34.0003 | -72.0837 | 144 | 64 | 11.2709 | 34.4956 | 1026.6216 | 26.3335 | 38.8145 | 0.14042 | Cast48-T4E14.20181024.corr9.MPDHnorte.hex
Norte | 4 | 14 | 2018-10-24 | 8:55 | -34.0003 | -72.0837 | 144 | 65 | 11.2677 | 34.5016 | 1026.6313 | 26.3387 | 38.8184 | 0.13142 | Cast48-T4E14.20181024.corr9.MPDHnorte.hex
Norte | 4 | 14 | 2018-10-24 | 8:55 | -34.0003 | -72.0837 | 144 | 66 | 11.2678 | 34.5047 | 1026.6382 | 26.3411 | 38.8229 | 0.14631 | Cast48-T4E14.20181024.corr9.MPDHnorte.hex
Norte | 4 | 14 | 2018-10-24 | 8:55 | -34.0003 | -72.0837 | 144 | 67 | 11.2683 | 34.5119 | 1026.6482 | 26.3466 | 38.8319 | 0.14756 | Cast48-T4E14.20181024.corr9.MPDHnorte.hex
Norte | 4 | 14 | 2018-10-24 | 8:55 | -34.0003 | -72.0837 | 144 | 68 | 11.2611 | 34.5224 | 1026.6622 | 26.3561 | 38.8348 | 0.17225 | Cast48-T4E14.20181024.corr9.MPDHnorte.hex
Norte | 4 | 14 | 2018-10-24 | 8:55 | -34.0003 | -72.0837 | 144 | 69 | 11.2387 | 34.5303 | 1026.6769 | 26.3663 | 38.8193 | 0.17683 | Cast48-T4E14.20181024.corr9.MPDHnorte.hex
Norte | 4 | 14 | 2018-10-24 | 8:55 | -34.0003 | -72.0837 | 144 | 70 | 11.2179 | 34.5346 | 1026.6887 | 26.3735 | 38.8074 | 0.15465 | Cast48-T4E14.20181024.corr9.MPDHnorte.hex
Norte | 4 | 14 | 2018-10-24 | 8:55 | -34.0003 | -72.0837 | 144 | 71 | 11.2265 | 34.5387 | 1026.6947 | 26.3751 | 38.822 | 0.090631 | Cast48-T4E14.20181024.corr9.MPDHnorte.hex
Norte | 4 | 14 | 2018-10-24 | 8:55 | -34.0003 | -72.0837 | 144 | 72 | 11.2375 | 34.5406 | 1026.6987 | 26.3746 | 38.8387 | 0.064005 | Cast48-T4E14.20181024.corr9.MPDHnorte.hex
Norte | 4 | 14 | 2018-10-24 | 8:55 | -34.0003 | -72.0837 | 144 | 73 | 11.2468 | 34.5449 | 1026.7048 | 26.3762 | 38.8563 | 0.043107 | Cast48-T4E14.20181024.corr9.MPDHnorte.hex
Norte | 4 | 14 | 2018-10-24 | 8:55 | -34.0003 | -72.0837 | 144 | 74 | 11.2609 | 34.554 | 1026.7138 | 26.3807 | 38.8773 | 0.035092 | Cast48-T4E14.20181024.corr9.MPDHnorte.hex
Norte | 4 | 14 | 2018-10-24 | 8:55 | -34.0003 | -72.0837 | 144 | 75 | 11.2517 | 34.5601 | 1026.7247 | 26.3871 | 38.8704 | 0.024778 | Cast48-T4E14.20181024.corr9.MPDHnorte.hex
Norte | 4 | 14 | 2018-10-24 | 8:55 | -34.0003 | -72.0837 | 144 | 76 | 11.2379 | 34.5615 | 1026.7329 | 26.3908 | 38.8586 | 0.015293 | Cast48-T4E14.20181024.corr9.MPDHnorte.hex
Norte | 4 | 14 | 2018-10-24 | 8:55 | -34.0003 | -72.0837 | 144 | 77 | 11.2155 | 34.5628 | 1026.7425 | 26.396 | 38.8382 | 0.017669 | Cast48-T4E14.20181024.corr9.MPDHnorte.hex
Norte | 4 | 14 | 2018-10-24 | 8:55 | -34.0003 | -72.0837 | 144 | 78 | 11.1978 | 34.5645 | 1026.7516 | 26.4005 | 38.8239 | 0.01369 | Cast48-T4E14.20181024.corr9.MPDHnorte.hex
Norte | 4 | 14 | 2018-10-24 | 8:55 | -34.0003 | -72.0837 | 144 | 79 | 11.1885 | 34.5667 | 1026.7595 | 26.4039 | 38.8191 | 0.028237 | Cast48-T4E14.20181024.corr9.MPDHnorte.hex
Norte | 4 | 14 | 2018-10-24 | 8:55 | -34.0003 | -72.0837 | 144 | 80 | 11.1862 | 34.5686 | 1026.7659 | 26.4057 | 38.8188 | 0.01887 | Cast48-T4E14.20181024.corr9.MPDHnorte.hex
Norte | 4 | 14 | 2018-10-24 | 8:55 | -34.0003 | -72.0837 | 144 | 81 | 11.1821 | 34.5708 | 1026.7729 | 26.4082 | 38.8184 | 0.035833 | Cast48-T4E14.20181024.corr9.MPDHnorte.hex
Norte | 4 | 14 | 2018-10-24 | 8:55 | -34.0003 | -72.0837 | 144 | 82 | 11.1818 | 34.5733 | 1026.7794 | 26.4102 | 38.8211 | 0.035641 | Cast48-T4E14.20181024.corr9.MPDHnorte.hex
Norte | 4 | 14 | 2018-10-24 | 8:55 | -34.0003 | -72.0837 | 144 | 83 | 11.1821 | 34.5755 | 1026.7855 | 26.4119 | 38.8242 | 0.030383 | Cast48-T4E14.20181024.corr9.MPDHnorte.hex
Norte | 4 | 14 | 2018-10-24 | 8:55 | -34.0003 | -72.0837 | 144 | 84 | 11.1777 | 34.5786 | 1026.7932 | 26.4151 | 38.8226 | 0.018945 | Cast48-T4E14.20181024.corr9.MPDHnorte.hex
Norte | 4 | 14 | 2018-10-24 | 8:55 | -34.0003 | -72.0837 | 144 | 85 | 11.1676 | 34.5834 | 1026.8033 | 26.4207 | 38.8187 | 0.014523 | Cast48-T4E14.20181024.corr9.MPDHnorte.hex
Norte | 4 | 14 | 2018-10-24 | 8:55 | -34.0003 | -72.0837 | 144 | 86 | 11.166 | 34.5863 | 1026.8103 | 26.4232 | 38.8207 | 0.017326 | Cast48-T4E14.20181024.corr9.MPDHnorte.hex
Norte | 4 | 14 | 2018-10-24 | 8:55 | -34.0003 | -72.0837 | 144 | 87 | 11.1591 | 34.5902 | 1026.8191 | 26.4275 | 38.8166 | 0.030185 | Cast48-T4E14.20181024.corr9.MPDHnorte.hex
Norte | 4 | 14 | 2018-10-24 | 8:55 | -34.0003 | -72.0837 | 144 | 88 | 11.1441 | 34.5908 | 1026.8269 | 26.4307 | 38.8024 | 0.03609 | Cast48-T4E14.20181024.corr9.MPDHnorte.hex
Norte | 4 | 14 | 2018-10-24 | 8:55 | -34.0003 | -72.0837 | 144 | 89 | 11.1245 | 34.5893 | 1026.8338 | 26.4331 | 38.7814 | 0.036941 | Cast48-T4E14.20181024.corr9.MPDHnorte.hex
Norte | 4 | 14 | 2018-10-24 | 8:55 | -34.0003 | -72.0837 | 144 | 90 | 11.104 | 34.5875 | 1026.8407 | 26.4355 | 38.7613 | 0.012724 | Cast48-T4E14.20181024.corr9.MPDHnorte.hex
Norte | 4 | 14 | 2018-10-24 | 8:55 | -34.0003 | -72.0837 | 144 | 91 | 11.0931 | 34.587 | 1026.8468 | 26.437 | 38.7486 | 0.00032011 | Cast48-T4E14.20181024.corr9.MPDHnorte.hex
Norte | 4 | 14 | 2018-10-24 | 8:55 | -34.0003 | -72.0837 | 144 | 92 | 11.0418 | 34.5865 | 1026.8603 | 26.4459 | 38.6952 | 0.0062252 | Cast48-T4E14.20181024.corr9.MPDHnorte.hex
Norte | 4 | 14 | 2018-10-24 | 8:55 | -34.0003 | -72.0837 | 144 | 93 | 11.0132 | 34.5823 | 1026.8667 | 26.4478 | 38.6718 | 0.0001285 | Cast48-T4E14.20181024.corr9.MPDHnorte.hex
Norte | 4 | 14 | 2018-10-24 | 8:55 | -34.0003 | -72.0837 | 144 | 94 | 11.0182 | 34.5832 | 1026.8711 | 26.4477 | 38.6792 | 1.8104e-05 | Cast48-T4E14.20181024.corr9.MPDHnorte.hex
Norte | 4 | 14 | 2018-10-24 | 8:55 | -34.0003 | -72.0837 | 144 | 95 | 11.0195 | 34.5832 | 1026.8753 | 26.4475 | 38.68 | 0.0066183 | Cast48-T4E14.20181024.corr9.MPDHnorte.hex
Norte | 4 | 14 | 2018-10-24 | 8:55 | -34.0003 | -72.0837 | 144 | 96 | 11.0279 | 34.5848 | 1026.8795 | 26.4471 | 38.6938 | -0.0004093 | Cast48-T4E14.20181024.corr9.MPDHnorte.hex
Norte | 4 | 14 | 2018-10-24 | 8:55 | -34.0003 | -72.0837 | 144 | 97 | 11.0414 | 34.5948 | 1026.8893 | 26.4525 | 38.7162 | -5.34e-06 | Cast48-T4E14.20181024.corr9.MPDHnorte.hex
Norte | 4 | 14 | 2018-10-24 | 8:55 | -34.0003 | -72.0837 | 144 | 98 | 11.026 | 34.6025 | 1026.9026 | 26.4613 | 38.7051 | -2.013e-09 | Cast48-T4E14.20181024.corr9.MPDHnorte.hex
Norte | 4 | 14 | 2018-10-24 | 8:55 | -34.0003 | -72.0837 | 144 | 99 | 11.0069 | 34.6034 | 1026.9113 | 26.4654 | 38.6888 | 8.515e-11 | Cast48-T4E14.20181024.corr9.MPDHnorte.hex
Norte | 4 | 14 | 2018-10-24 | 8:55 | -34.0003 | -72.0837 | 144 | 100 | 10.9898 | 34.6034 | 1026.919 | 26.4685 | 38.6739 | 6.5908e-12 | Cast48-T4E14.20181024.corr9.MPDHnorte.hex
Norte | 4 | 14 | 2018-10-24 | 8:55 | -34.0003 | -72.0837 | 144 | 101 | 10.9869 | 34.6032 | 1026.9239 | 26.4689 | 38.6719 | 3.4198e-09 | Cast48-T4E14.20181024.corr9.MPDHnorte.hex
Norte | 4 | 14 | 2018-10-24 | 8:55 | -34.0003 | -72.0837 | 144 | 102 | 10.977 | 34.6033 | 1026.9302 | 26.4708 | 38.6622 | 1.7524e-06 | Cast48-T4E14.20181024.corr9.MPDHnorte.hex
Norte | 4 | 14 | 2018-10-24 | 8:55 | -34.0003 | -72.0837 | 144 | 103 | 10.9681 | 34.6023 | 1026.9356 | 26.4716 | 38.6539 | 0.00090218 | Cast48-T4E14.20181024.corr9.MPDHnorte.hex
Norte | 4 | 14 | 2018-10-24 | 8:55 | -34.0003 | -72.0837 | 144 | 104 | 10.9553 | 34.6029 | 1026.9428 | 26.4743 | 38.642 | 0.0060083 | Cast48-T4E14.20181024.corr9.MPDHnorte.hex
Norte | 4 | 14 | 2018-10-24 | 8:55 | -34.0003 | -72.0837 | 144 | 105 | 10.9387 | 34.6033 | 1026.9506 | 26.4776 | 38.6261 | -0.0002538 | Cast48-T4E14.20181024.corr9.MPDHnorte.hex
Norte | 4 | 14 | 2018-10-24 | 8:55 | -34.0003 | -72.0837 | 144 | 106 | 10.9262 | 34.6013 | 1026.9559 | 26.4784 | 38.6141 | 4.5784e-08 | Cast48-T4E14.20181024.corr9.MPDHnorte.hex
Norte | 4 | 14 | 2018-10-24 | 8:55 | -34.0003 | -72.0837 | 144 | 107 | 10.9122 | 34.6012 | 1026.9628 | 26.4807 | 38.5994 | 1.4781e-10 | Cast48-T4E14.20181024.corr9.MPDHnorte.hex
Norte | 4 | 14 | 2018-10-24 | 8:55 | -34.0003 | -72.0837 | 144 | 108 | 10.8992 | 34.5992 | 1026.9682 | 26.4816 | 38.5872 | -5.537e-13 | Cast48-T4E14.20181024.corr9.MPDHnorte.hex
Norte | 4 | 14 | 2018-10-24 | 8:55 | -34.0003 | -72.0837 | 144 | 109 | 10.8912 | 34.5984 | 1026.9735 | 26.4824 | 38.5792 | -8.139e-10 | Cast48-T4E14.20181024.corr9.MPDHnorte.hex
Norte | 4 | 14 | 2018-10-24 | 8:55 | -34.0003 | -72.0837 | 144 | 110 | 10.8875 | 34.5971 | 1026.9776 | 26.482 | 38.5762 | -4.176e-07 | Cast48-T4E14.20181024.corr9.MPDHnorte.hex
Norte | 4 | 14 | 2018-10-24 | 8:55 | -34.0003 | -72.0837 | 144 | 111 | 10.8869 | 34.5967 | 1026.9819 | 26.4818 | 38.576 | -0.0002141 | Cast48-T4E14.20181024.corr9.MPDHnorte.hex
Norte | 4 | 14 | 2018-10-24 | 8:55 | -34.0003 | -72.0837 | 144 | 112 | 10.8842 | 34.5964 | 1026.9867 | 26.482 | 38.5734 | 0.013555 | Cast48-T4E14.20181024.corr9.MPDHnorte.hex
Norte | 4 | 14 | 2018-10-24 | 8:55 | -34.0003 | -72.0837 | 144 | 113 | 10.8822 | 34.5959 | 1026.9911 | 26.4819 | 38.5722 | 0.0022253 | Cast48-T4E14.20181024.corr9.MPDHnorte.hex
Norte | 4 | 14 | 2018-10-24 | 8:55 | -34.0003 | -72.0837 | 144 | 114 | 10.8798 | 34.5958 | 1026.996 | 26.4824 | 38.5702 | 0.00087966 | Cast48-T4E14.20181024.corr9.MPDHnorte.hex
Norte | 4 | 14 | 2018-10-24 | 8:55 | -34.0003 | -72.0837 | 144 | 115 | 10.8787 | 34.5954 | 1027.0004 | 26.4823 | 38.5696 | 0.0097562 | Cast48-T4E14.20181024.corr9.MPDHnorte.hex
Norte | 4 | 14 | 2018-10-24 | 8:55 | -34.0003 | -72.0837 | 144 | 116 | 10.8753 | 34.595 | 1027.0052 | 26.4826 | 38.5672 | 0.014166 | Cast48-T4E14.20181024.corr9.MPDHnorte.hex
Norte | 4 | 14 | 2018-10-24 | 8:55 | -34.0003 | -72.0837 | 144 | 117 | 10.8719 | 34.5937 | 1027.0093 | 26.4822 | 38.5647 | 0.0083034 | Cast48-T4E14.20181024.corr9.MPDHnorte.hex

## ZonaCentro
Zona | Transecta | Estación | Fecha | Hora | Latitud | Longitud | Fondo (m) | Profundidad [m] | Temperatura[°C] | Salinidad | Densidad[Kg/m^3] | Sigma-t | Conductividad[mS/cm] | Fluorescencia | Cast
Centro | 1 | 1 | 2018-10-11 | 14:25 | -34.4995 | -72.0357 | 19 | 3 | 11.4832 | 34.0468 | 1025.9589 | 25.9453 | 38.5321 | 0.1815 | Cast2-T1E1.20181011.corr1.MPDH.hex
Centro | 1 | 1 | 2018-10-11 | 14:25 | -34.4995 | -72.0357 | 19 | 4 | 11.4636 | 34.2359 | 1026.114 | 26.096 | 38.7208 | 0.21491 | Cast2-T1E1.20181011.corr1.MPDH.hex
Centro | 1 | 1 | 2018-10-11 | 14:25 | -34.4995 | -72.0357 | 19 | 5 | 11.4496 | 34.42 | 1026.2643 | 26.2418 | 38.8879 | 0.23407 | Cast2-T1E1.20181011.corr1.MPDH.hex
Centro | 1 | 1 | 2018-10-11 | 14:25 | -34.4995 | -72.0357 | 19 | 6 | 11.4607 | 34.5016 | 1026.3302 | 26.3032 | 38.9816 | 0.27886 | Cast2-T1E1.20181011.corr1.MPDH.hex
Centro | 1 | 1 | 2018-10-11 | 14:25 | -34.4995 | -72.0357 | 19 | 7 | 11.3651 | 34.6106 | 1026.4372 | 26.4056 | 38.9922 | 0.29205 | Cast2-T1E1.20181011.corr1.MPDH.hex
Centro | 1 | 1 | 2018-10-11 | 14:25 | -34.4995 | -72.0357 | 19 | 8 | 11.4138 | 34.5656 | 1026.3977 | 26.3617 | 39.0013 | 0.33456 | Cast2-T1E1.20181011.corr1.MPDH.hex
Centro | 1 | 1 | 2018-10-11 | 14:25 | -34.4995 | -72.0357 | 19 | 9 | 11.2881 | 34.6181 | 1026.4661 | 26.4256 | 38.9097 | 0.344 | Cast2-T1E1.20181011.corr1.MPDH.hex
Centro | 1 | 1 | 2018-10-11 | 14:25 | -34.4995 | -72.0357 | 19 | 10 | 11.2313 | 34.5878 | 1026.4575 | 26.4124 | 38.8427 | 0.40441 | Cast2-T1E1.20181011.corr1.MPDH.hex
Centro | 1 | 1 | 2018-10-11 | 14:25 | -34.4995 | -72.0357 | 19 | 11 | 11.2222 | 34.579 | 1026.4569 | 26.4073 | 38.829 | 0.39462 | Cast2-T1E1.20181011.corr1.MPDH.hex
Centro | 1 | 1 | 2018-10-11 | 14:25 | -34.4995 | -72.0357 | 19 | 12 | 11.2115 | 34.5782 | 1026.4626 | 26.4086 | 38.8191 | 0.38982 | Cast2-T1E1.20181011.corr1.MPDH.hex
Centro | 1 | 1 | 2018-10-11 | 14:25 | -34.4995 | -72.0357 | 19 | 13 | 11.2103 | 34.5773 | 1026.4667 | 26.4081 | 38.8191 | 0.39202 | Cast2-T1E1.20181011.corr1.MPDH.hex
Centro | 1 | 1 | 2018-10-11 | 14:25 | -34.4995 | -72.0357 | 19 | 14 | 11.2129 | 34.5762 | 1026.4699 | 26.4068 | 38.822 | 0.36583 | Cast2-T1E1.20181011.corr1.MPDH.hex
Centro | 1 | 1 | 2018-10-11 | 14:25 | -34.4995 | -72.0357 | 19 | 15 | 11.2074 | 34.5782 | 1026.4769 | 26.4094 | 38.8182 | 0.36556 | Cast2-T1E1.20181011.corr1.MPDH.hex
Centro | 1 | 1 | 2018-10-11 | 14:25 | -34.4995 | -72.0357 | 19 | 16 | 11.139 | 34.594 | 1026.5062 | 26.4341 | 38.7607 | 0.33921 | Cast2-T1E1.20181011.corr1.MPDH.hex
Centro | 1 | 1 | 2018-10-11 | 14:25 | -34.4995 | -72.0357 | 19 | 17 | 11.0548 | 34.5919 | 1026.5244 | 26.4478 | 38.6829 | 0.3676 | Cast2-T1E1.20181011.corr1.MPDH.hex
Centro | 1 | 2 | 2018-10-11 | 15:23 | -34.5 | -72.1022 | 115 | 3 | 12.2877 | 34.2827 | 1025.9904 | 25.9769 | 39.536 | 1.5242 | Cast3-T1E2.20181011.corr2.MPDH.hex
Centro | 1 | 2 | 2018-10-11 | 15:23 | -34.5 | -72.1022 | 115 | 4 | 12.3197 | 34.3102 | 1026.01 | 25.9921 | 39.6004 | 1.6704 | Cast3-T1E2.20181011.corr2.MPDH.hex
Centro | 1 | 2 | 2018-10-11 | 15:23 | -34.5 | -72.1022 | 115 | 5 | 12.3329 | 34.353 | 1026.0452 | 26.0228 | 39.6556 | 1.8939 | Cast3-T1E2.20181011.corr2.MPDH.hex
Centro | 1 | 2 | 2018-10-11 | 15:23 | -34.5 | -72.1022 | 115 | 6 | 12.3317 | 34.3731 | 1026.0655 | 26.0385 | 39.6754 | 2.0096 | Cast3-T1E2.20181011.corr2.MPDH.hex
Centro | 1 | 2 | 2018-10-11 | 15:23 | -34.5 | -72.1022 | 115 | 7 | 12.293 | 34.4119 | 1026.1076 | 26.0762 | 39.6747 | 2.2731 | Cast3-T1E2.20181011.corr2.MPDH.hex
Centro | 1 | 2 | 2018-10-11 | 15:23 | -34.5 | -72.1022 | 115 | 8 | 12.1351 | 34.426 | 1026.1533 | 26.1174 | 39.5313 | 2.8712 | Cast3-T1E2.20181011.corr2.MPDH.hex
Centro | 1 | 2 | 2018-10-11 | 15:23 | -34.5 | -72.1022 | 115 | 9 | 12.0529 | 34.4135 | 1026.164 | 26.1235 | 39.4428 | 3.4758 | Cast3-T1E2.20181011.corr2.MPDH.hex
Centro | 1 | 2 | 2018-10-11 | 15:23 | -34.5 | -72.1022 | 115 | 10 | 12.0643 | 34.4136 | 1026.1662 | 26.1213 | 39.455 | 3.6009 | Cast3-T1E2.20181011.corr2.MPDH.hex
Centro | 1 | 2 | 2018-10-11 | 15:23 | -34.5 | -72.1022 | 115 | 11 | 12.0524 | 34.4119 | 1026.1717 | 26.1224 | 39.4433 | 4.0411 | Cast3-T1E2.20181011.corr2.MPDH.hex
Centro | 1 | 2 | 2018-10-11 | 15:23 | -34.5 | -72.1022 | 115 | 12 | 12.0449 | 34.409 | 1026.1754 | 26.1215 | 39.4367 | 4.5031 | Cast3-T1E2.20181011.corr2.MPDH.hex
Centro | 1 | 2 | 2018-10-11 | 15:23 | -34.5 | -72.1022 | 115 | 13 | 12.0404 | 34.4099 | 1026.1815 | 26.1231 | 39.4348 | 4.5825 | Cast3-T1E2.20181011.corr2.MPDH.hex
Centro | 1 | 2 | 2018-10-11 | 15:23 | -34.5 | -72.1022 | 115 | 14 | 12.0389 | 34.4105 | 1026.1867 | 26.1238 | 39.4362 | 4.6063 | Cast3-T1E2.20181011.corr2.MPDH.hex
Centro | 1 | 2 | 2018-10-11 | 15:23 | -34.5 | -72.1022 | 115 | 15 | 12.0394 | 34.4133 | 1026.1932 | 26.1259 | 39.4399 | 4.4584 | Cast3-T1E2.20181011.corr2.MPDH.hex
Centro | 1 | 2 | 2018-10-11 | 15:23 | -34.5 | -72.1022 | 115 | 16 | 12.0392 | 34.4157 | 1026.1996 | 26.1277 | 39.4428 | 4.3214 | Cast3-T1E2.20181011.corr2.MPDH.hex
Centro | 1 | 2 | 2018-10-11 | 15:23 | -34.5 | -72.1022 | 115 | 17 | 12.0328 | 34.4217 | 1026.2101 | 26.1337 | 39.4437 | 4.223 | Cast3-T1E2.20181011.corr2.MPDH.hex
Centro | 1 | 2 | 2018-10-11 | 15:23 | -34.5 | -72.1022 | 115 | 18 | 12.0083 | 34.4361 | 1026.2304 | 26.1495 | 39.4341 | 3.7376 | Cast3-T1E2.20181011.corr2.MPDH.hex
Centro | 1 | 2 | 2018-10-11 | 15:23 | -34.5 | -72.1022 | 115 | 19 | 11.971 | 34.448 | 1026.2512 | 26.1658 | 39.4102 | 3.1747 | Cast3-T1E2.20181011.corr2.MPDH.hex
Centro | 1 | 2 | 2018-10-11 | 15:23 | -34.5 | -72.1022 | 115 | 20 | 11.928 | 34.461 | 1026.274 | 26.1841 | 39.3821 | 2.7396 | Cast3-T1E2.20181011.corr2.MPDH.hex
Centro | 1 | 2 | 2018-10-11 | 15:23 | -34.5 | -72.1022 | 115 | 21 | 11.8753 | 34.4733 | 1026.298 | 26.2037 | 39.3426 | 2.4899 | Cast3-T1E2.20181011.corr2.MPDH.hex
Centro | 1 | 2 | 2018-10-11 | 15:23 | -34.5 | -72.1022 | 115 | 22 | 11.8333 | 34.4818 | 1026.317 | 26.2182 | 39.3122 | 2.4785 | Cast3-T1E2.20181011.corr2.MPDH.hex
Centro | 1 | 2 | 2018-10-11 | 15:23 | -34.5 | -72.1022 | 115 | 23 | 11.7817 | 34.4985 | 1026.3442 | 26.2408 | 39.2811 | 1.9237 | Cast3-T1E2.20181011.corr2.MPDH.hex
Centro | 1 | 2 | 2018-10-11 | 15:23 | -34.5 | -72.1022 | 115 | 24 | 11.6821 | 34.5389 | 1026.3989 | 26.291 | 39.2208 | 1.4356 | Cast3-T1E2.20181011.corr2.MPDH.hex
Centro | 1 | 2 | 2018-10-11 | 15:23 | -34.5 | -72.1022 | 115 | 25 | 11.5891 | 34.5544 | 1026.4329 | 26.3204 | 39.1492 | 0.97325 | Cast3-T1E2.20181011.corr2.MPDH.hex
Centro | 1 | 2 | 2018-10-11 | 15:23 | -34.5 | -72.1022 | 115 | 26 | 11.563 | 34.5543 | 1026.4422 | 26.3252 | 39.1265 | 0.84279 | Cast3-T1E2.20181011.corr2.MPDH.hex
Centro | 1 | 2 | 2018-10-11 | 15:23 | -34.5 | -72.1022 | 115 | 27 | 11.5312 | 34.555 | 1026.4531 | 26.3316 | 39.0989 | 0.73515 | Cast3-T1E2.20181011.corr2.MPDH.hex
Centro | 1 | 2 | 2018-10-11 | 15:23 | -34.5 | -72.1022 | 115 | 28 | 11.4776 | 34.5572 | 1026.4693 | 26.3433 | 39.0515 | 0.66707 | Cast3-T1E2.20181011.corr2.MPDH.hex
Centro | 1 | 2 | 2018-10-11 | 15:23 | -34.5 | -72.1022 | 115 | 29 | 11.3985 | 34.5746 | 1026.502 | 26.3715 | 38.9796 | 0.5608 | Cast3-T1E2.20181011.corr2.MPDH.hex
Centro | 1 | 2 | 2018-10-11 | 15:23 | -34.5 | -72.1022 | 115 | 30 | 11.2595 | 34.5615 | 1026.5219 | 26.3868 | 38.8419 | 0.40917 | Cast3-T1E2.20181011.corr2.MPDH.hex
Centro | 1 | 2 | 2018-10-11 | 15:23 | -34.5 | -72.1022 | 115 | 31 | 11.2068 | 34.5488 | 1026.5262 | 26.3866 | 38.7872 | 0.30371 | Cast3-T1E2.20181011.corr2.MPDH.hex
Centro | 1 | 2 | 2018-10-11 | 15:23 | -34.5 | -72.1022 | 115 | 32 | 11.1581 | 34.5556 | 1026.5449 | 26.4008 | 38.747 | 0.2874 | Cast3-T1E2.20181011.corr2.MPDH.hex
Centro | 1 | 2 | 2018-10-11 | 15:23 | -34.5 | -72.1022 | 115 | 33 | 11.1214 | 34.5678 | 1026.5656 | 26.4169 | 38.7269 | 0.20058 | Cast3-T1E2.20181011.corr2.MPDH.hex
Centro | 1 | 2 | 2018-10-11 | 15:23 | -34.5 | -72.1022 | 115 | 34 | 11.1155 | 34.5665 | 1026.5702 | 26.417 | 38.7214 | 0.16193 | Cast3-T1E2.20181011.corr2.MPDH.hex
Centro | 1 | 2 | 2018-10-11 | 15:23 | -34.5 | -72.1022 | 115 | 35 | 11.1059 | 34.5635 | 1026.5741 | 26.4164 | 38.7124 | 0.19122 | Cast3-T1E2.20181011.corr2.MPDH.hex
Centro | 1 | 2 | 2018-10-11 | 15:23 | -34.5 | -72.1022 | 115 | 36 | 11.0982 | 34.5617 | 1026.5786 | 26.4164 | 38.7051 | 0.16249 | Cast3-T1E2.20181011.corr2.MPDH.hex
Centro | 1 | 2 | 2018-10-11 | 15:23 | -34.5 | -72.1022 | 115 | 37 | 11.0923 | 34.5599 | 1026.5828 | 26.4161 | 38.6998 | 0.14623 | Cast3-T1E2.20181011.corr2.MPDH.hex
Centro | 1 | 2 | 2018-10-11 | 15:23 | -34.5 | -72.1022 | 115 | 38 | 11.0852 | 34.5614 | 1026.5898 | 26.4186 | 38.695 | 0.14652 | Cast3-T1E2.20181011.corr2.MPDH.hex
Centro | 1 | 2 | 2018-10-11 | 15:23 | -34.5 | -72.1022 | 115 | 39 | 11.0675 | 34.5627 | 1026.5985 | 26.4228 | 38.6798 | 0.13627 | Cast3-T1E2.20181011.corr2.MPDH.hex
Centro | 1 | 2 | 2018-10-11 | 15:23 | -34.5 | -72.1022 | 115 | 40 | 11.0251 | 34.5667 | 1026.6138 | 26.4335 | 38.6412 | 0.12821 | Cast3-T1E2.20181011.corr2.MPDH.hex
Centro | 1 | 2 | 2018-10-11 | 15:23 | -34.5 | -72.1022 | 115 | 41 | 11.0143 | 34.5636 | 1026.6178 | 26.433 | 38.6314 | 0.1084 | Cast3-T1E2.20181011.corr2.MPDH.hex
Centro | 1 | 2 | 2018-10-11 | 15:23 | -34.5 | -72.1022 | 115 | 42 | 11.0094 | 34.5625 | 1026.6224 | 26.4331 | 38.6272 | 0.10992 | Cast3-T1E2.20181011.corr2.MPDH.hex
Centro | 1 | 2 | 2018-10-11 | 15:23 | -34.5 | -72.1022 | 115 | 43 | 10.9929 | 34.5663 | 1026.6328 | 26.439 | 38.6153 | 0.10989 | Cast3-T1E2.20181011.corr2.MPDH.hex
Centro | 1 | 2 | 2018-10-11 | 15:23 | -34.5 | -72.1022 | 115 | 44 | 10.9777 | 34.5683 | 1026.6417 | 26.4434 | 38.6044 | 0.10989 | Cast3-T1E2.20181011.corr2.MPDH.hex
Centro | 1 | 2 | 2018-10-11 | 15:23 | -34.5 | -72.1022 | 115 | 45 | 10.9756 | 34.5687 | 1026.6469 | 26.444 | 38.6035 | 0.10989 | Cast3-T1E2.20181011.corr2.MPDH.hex
Centro | 1 | 2 | 2018-10-11 | 15:23 | -34.5 | -72.1022 | 115 | 46 | 10.9738 | 34.5689 | 1026.6518 | 26.4445 | 38.6027 | 0.10989 | Cast3-T1E2.20181011.corr2.MPDH.hex
Centro | 1 | 2 | 2018-10-11 | 15:23 | -34.5 | -72.1022 | 115 | 47 | 10.9727 | 34.5695 | 1026.6571 | 26.4452 | 38.6031 | 0.10737 | Cast3-T1E2.20181011.corr2.MPDH.hex
Centro | 1 | 2 | 2018-10-11 | 15:23 | -34.5 | -72.1022 | 115 | 48 | 10.9712 | 34.5697 | 1026.662 | 26.4456 | 38.6028 | 0.10989 | Cast3-T1E2.20181011.corr2.MPDH.hex
Centro | 1 | 2 | 2018-10-11 | 15:23 | -34.5 | -72.1022 | 115 | 49 | 10.9704 | 34.5702 | 1026.667 | 26.4461 | 38.6032 | 0.10989 | Cast3-T1E2.20181011.corr2.MPDH.hex
Centro | 1 | 2 | 2018-10-11 | 15:23 | -34.5 | -72.1022 | 115 | 50 | 10.9707 | 34.5702 | 1026.6715 | 26.4461 | 38.6042 | 0.095313 | Cast3-T1E2.20181011.corr2.MPDH.hex
Centro | 1 | 2 | 2018-10-11 | 15:23 | -34.5 | -72.1022 | 115 | 51 | 10.9703 | 34.5706 | 1026.6764 | 26.4465 | 38.6049 | 0.090955 | Cast3-T1E2.20181011.corr2.MPDH.hex
Centro | 1 | 2 | 2018-10-11 | 15:23 | -34.5 | -72.1022 | 115 | 52 | 10.9673 | 34.573 | 1026.6832 | 26.4489 | 38.6049 | 0.077081 | Cast3-T1E2.20181011.corr2.MPDH.hex
Centro | 1 | 2 | 2018-10-11 | 15:23 | -34.5 | -72.1022 | 115 | 53 | 10.9603 | 34.5758 | 1026.6912 | 26.4524 | 38.6007 | 0.073477 | Cast3-T1E2.20181011.corr2.MPDH.hex
Centro | 1 | 2 | 2018-10-11 | 15:23 | -34.5 | -72.1022 | 115 | 54 | 10.9461 | 34.5794 | 1026.7011 | 26.4577 | 38.5904 | 0.054947 | Cast3-T1E2.20181011.corr2.MPDH.hex
Centro | 1 | 2 | 2018-10-11 | 15:23 | -34.5 | -72.1022 | 115 | 55 | 10.9359 | 34.5798 | 1026.7077 | 26.4598 | 38.5822 | 0.034856 | Cast3-T1E2.20181011.corr2.MPDH.hex
Centro | 1 | 2 | 2018-10-11 | 15:23 | -34.5 | -72.1022 | 115 | 56 | 10.9333 | 34.58 | 1026.7128 | 26.4604 | 38.5806 | 0.046969 | Cast3-T1E2.20181011.corr2.MPDH.hex
Centro | 1 | 2 | 2018-10-11 | 15:23 | -34.5 | -72.1022 | 115 | 57 | 10.9276 | 34.5801 | 1026.7185 | 26.4615 | 38.5758 | 0.035218 | Cast3-T1E2.20181011.corr2.MPDH.hex
Centro | 1 | 2 | 2018-10-11 | 15:23 | -34.5 | -72.1022 | 115 | 58 | 10.9218 | 34.5799 | 1026.7239 | 26.4624 | 38.5711 | 0.036629 | Cast3-T1E2.20181011.corr2.MPDH.hex
Centro | 1 | 2 | 2018-10-11 | 15:23 | -34.5 | -72.1022 | 115 | 59 | 10.9168 | 34.5796 | 1026.7291 | 26.4631 | 38.5667 | 0.03663 | Cast3-T1E2.20181011.corr2.MPDH.hex
Centro | 1 | 2 | 2018-10-11 | 15:23 | -34.5 | -72.1022 | 115 | 60 | 10.9143 | 34.5796 | 1026.7341 | 26.4636 | 38.5647 | 0.036628 | Cast3-T1E2.20181011.corr2.MPDH.hex
Centro | 1 | 2 | 2018-10-11 | 15:23 | -34.5 | -72.1022 | 115 | 61 | 10.9121 | 34.58 | 1026.7392 | 26.4643 | 38.5633 | 0.035581 | Cast3-T1E2.20181011.corr2.MPDH.hex
Centro | 1 | 2 | 2018-10-11 | 15:23 | -34.5 | -72.1022 | 115 | 62 | 10.9075 | 34.581 | 1026.7453 | 26.4658 | 38.5602 | 0.026505 | Cast3-T1E2.20181011.corr2.MPDH.hex
Centro | 1 | 2 | 2018-10-11 | 15:23 | -34.5 | -72.1022 | 115 | 63 | 10.8978 | 34.5823 | 1026.7526 | 26.4687 | 38.553 | 0.016456 | Cast3-T1E2.20181011.corr2.MPDH.hex
Centro | 1 | 2 | 2018-10-11 | 15:23 | -34.5 | -72.1022 | 115 | 64 | 10.8952 | 34.5828 | 1026.758 | 26.4695 | 38.552 | 0.010689 | Cast3-T1E2.20181011.corr2.MPDH.hex
Centro | 1 | 2 | 2018-10-11 | 15:23 | -34.5 | -72.1022 | 115 | 65 | 10.8939 | 34.5838 | 1026.7635 | 26.4705 | 38.5524 | 0.0081266 | Cast3-T1E2.20181011.corr2.MPDH.hex
Centro | 1 | 2 | 2018-10-11 | 15:23 | -34.5 | -72.1022 | 115 | 66 | 10.8939 | 34.5839 | 1026.7681 | 26.4706 | 38.553 | 0.00089166 | Cast3-T1E2.20181011.corr2.MPDH.hex
Centro | 1 | 2 | 2018-10-11 | 15:23 | -34.5 | -72.1022 | 115 | 67 | 10.8932 | 34.5843 | 1026.773 | 26.4711 | 38.5531 | 0.00067019 | Cast3-T1E2.20181011.corr2.MPDH.hex
Centro | 1 | 2 | 2018-10-11 | 15:23 | -34.5 | -72.1022 | 115 | 68 | 10.8928 | 34.5849 | 1026.7781 | 26.4715 | 38.5538 | 5.2661e-05 | Cast3-T1E2.20181011.corr2.MPDH.hex
Centro | 1 | 2 | 2018-10-11 | 15:23 | -34.5 | -72.1022 | 115 | 69 | 10.8929 | 34.5854 | 1026.783 | 26.472 | 38.5553 | 0.0036412 | Cast3-T1E2.20181011.corr2.MPDH.hex
Centro | 1 | 2 | 2018-10-11 | 15:23 | -34.5 | -72.1022 | 115 | 70 | 10.8945 | 34.5862 | 1026.7877 | 26.4723 | 38.5583 | 0.00048945 | Cast3-T1E2.20181011.corr2.MPDH.hex
Centro | 1 | 2 | 2018-10-11 | 15:23 | -34.5 | -72.1022 | 115 | 71 | 10.8957 | 34.5871 | 1026.7928 | 26.4728 | 38.5607 | 0.0094744 | Cast3-T1E2.20181011.corr2.MPDH.hex
Centro | 1 | 2 | 2018-10-11 | 15:23 | -34.5 | -72.1022 | 115 | 72 | 10.896 | 34.5874 | 1026.7975 | 26.473 | 38.5617 | 0.0046041 | Cast3-T1E2.20181011.corr2.MPDH.hex
Centro | 1 | 2 | 2018-10-11 | 15:23 | -34.5 | -72.1022 | 115 | 73 | 10.8971 | 34.5882 | 1026.8024 | 26.4734 | 38.5643 | 0.00014411 | Cast3-T1E2.20181011.corr2.MPDH.hex
Centro | 1 | 2 | 2018-10-11 | 15:23 | -34.5 | -72.1022 | 115 | 74 | 10.9049 | 34.5935 | 1026.8095 | 26.4761 | 38.5796 | 1.699e-06 | Cast3-T1E2.20181011.corr2.MPDH.hex
Centro | 1 | 2 | 2018-10-11 | 15:23 | -34.5 | -72.1022 | 115 | 75 | 10.9077 | 34.6004 | 1026.8189 | 26.481 | 38.5876 | 1.927e-12 | Cast3-T1E2.20181011.corr2.MPDH.hex
Centro | 1 | 2 | 2018-10-11 | 15:23 | -34.5 | -72.1022 | 115 | 76 | 10.9102 | 34.6022 | 1026.8244 | 26.4819 | 38.5923 | 0.0002103 | Cast3-T1E2.20181011.corr2.MPDH.hex
Centro | 1 | 2 | 2018-10-11 | 15:23 | -34.5 | -72.1022 | 115 | 77 | 10.9117 | 34.6035 | 1026.8297 | 26.4827 | 38.5953 | 0.0029736 | Cast3-T1E2.20181011.corr2.MPDH.hex
Centro | 1 | 2 | 2018-10-11 | 15:23 | -34.5 | -72.1022 | 115 | 78 | 10.9105 | 34.6048 | 1026.8354 | 26.4839 | 38.5945 | 5.7916e-05 | Cast3-T1E2.20181011.corr2.MPDH.hex
Centro | 1 | 2 | 2018-10-11 | 15:23 | -34.5 | -72.1022 | 115 | 79 | 10.8924 | 34.6035 | 1026.8422 | 26.4861 | 38.5755 | 6.177e-13 | Cast3-T1E2.20181011.corr2.MPDH.hex
Centro | 1 | 2 | 2018-10-11 | 15:23 | -34.5 | -72.1022 | 115 | 80 | 10.8831 | 34.6026 | 1026.8477 | 26.4871 | 38.5658 | 1.6134e-16 | Cast3-T1E2.20181011.corr2.MPDH.hex
Centro | 1 | 2 | 2018-10-11 | 15:23 | -34.5 | -72.1022 | 115 | 81 | 10.8776 | 34.6009 | 1026.8518 | 26.4867 | 38.561 | 3.3409e-11 | Cast3-T1E2.20181011.corr2.MPDH.hex
Centro | 1 | 2 | 2018-10-11 | 15:23 | -34.5 | -72.1022 | 115 | 82 | 10.8761 | 34.6017 | 1026.8572 | 26.4876 | 38.561 | 4.321e-07 | Cast3-T1E2.20181011.corr2.MPDH.hex
Centro | 1 | 2 | 2018-10-11 | 15:23 | -34.5 | -72.1022 | 115 | 83 | 10.8754 | 34.6022 | 1026.8623 | 26.4882 | 38.5616 | 2.1992e-06 | Cast3-T1E2.20181011.corr2.MPDH.hex
Centro | 1 | 2 | 2018-10-11 | 15:23 | -34.5 | -72.1022 | 115 | 84 | 10.8746 | 34.6027 | 1026.8672 | 26.4887 | 38.5617 | 1.1126e-07 | Cast3-T1E2.20181011.corr2.MPDH.hex
Centro | 1 | 2 | 2018-10-11 | 15:23 | -34.5 | -72.1022 | 115 | 85 | 10.87 | 34.6041 | 1026.8738 | 26.4906 | 38.5584 | 1.151e-13 | Cast3-T1E2.20181011.corr2.MPDH.hex
Centro | 1 | 2 | 2018-10-11 | 15:23 | -34.5 | -72.1022 | 115 | 86 | 10.8589 | 34.6058 | 1026.8815 | 26.4939 | 38.5491 | 1.301e-16 | Cast3-T1E2.20181011.corr2.MPDH.hex
Centro | 1 | 2 | 2018-10-11 | 15:23 | -34.5 | -72.1022 | 115 | 87 | 10.8432 | 34.6058 | 1026.8889 | 26.4967 | 38.5347 | 2.481e-20 | Cast3-T1E2.20181011.corr2.MPDH.hex
Centro | 1 | 2 | 2018-10-11 | 15:23 | -34.5 | -72.1022 | 115 | 88 | 10.8287 | 34.6054 | 1026.8957 | 26.499 | 38.5215 | 2.3586e-23 | Cast3-T1E2.20181011.corr2.MPDH.hex
Centro | 1 | 2 | 2018-10-11 | 15:23 | -34.5 | -72.1022 | 115 | 89 | 10.8233 | 34.6051 | 1026.901 | 26.4998 | 38.5171 | 1.063e-32 | Cast3-T1E2.20181011.corr2.MPDH.hex
Centro | 1 | 2 | 2018-10-11 | 15:23 | -34.5 | -72.1022 | 115 | 90 | 10.8114 | 34.6071 | 1026.9092 | 26.5035 | 38.5064 | 3.237e-48 | Cast3-T1E2.20181011.corr2.MPDH.hex
Centro | 1 | 2 | 2018-10-11 | 15:23 | -34.5 | -72.1022 | 115 | 91 | 10.7969 | 34.6076 | 1026.9167 | 26.5064 | 38.4943 | 1.1442e-44 | Cast3-T1E2.20181011.corr2.MPDH.hex
Centro | 1 | 2 | 2018-10-11 | 15:23 | -34.5 | -72.1022 | 115 | 92 | 10.7846 | 34.6086 | 1026.9242 | 26.5094 | 38.4835 | 4.7734e-41 | Cast3-T1E2.20181011.corr2.MPDH.hex
Centro | 1 | 2 | 2018-10-11 | 15:23 | -34.5 | -72.1022 | 115 | 93 | 10.7684 | 34.6093 | 1026.9322 | 26.5128 | 38.4694 | 4.216e-36 | Cast3-T1E2.20181011.corr2.MPDH.hex
Centro | 1 | 2 | 2018-10-11 | 15:23 | -34.5 | -72.1022 | 115 | 94 | 10.7575 | 34.6099 | 1026.9391 | 26.5152 | 38.46 | 2.105e-32 | Cast3-T1E2.20181011.corr2.MPDH.hex
Centro | 1 | 2 | 2018-10-11 | 15:23 | -34.5 | -72.1022 | 115 | 95 | 10.7372 | 34.6086 | 1026.9462 | 26.5178 | 38.4414 | 2.2196e-26 | Cast3-T1E2.20181011.corr2.MPDH.hex
Centro | 1 | 3 | 2018-10-11 | 16:30 | -34.5001 | -72.1878 | 260 | 1 | 12.4722 | 34.3358 | 1025.9869 | 25.9823 | 39.7687 | 1.5367 | Cast4-T1E3.20181011.corr3.MPDH.hex
Centro | 1 | 3 | 2018-10-11 | 16:30 | -34.5001 | -72.1878 | 260 | 2 | 12.4688 | 34.3629 | 1026.0131 | 26.0041 | 39.7922 | 1.6296 | Cast4-T1E3.20181011.corr3.MPDH.hex
Centro | 1 | 3 | 2018-10-11 | 16:30 | -34.5001 | -72.1878 | 260 | 3 | 12.4612 | 34.3833 | 1026.0348 | 26.0213 | 39.8055 | 2.1211 | Cast4-T1E3.20181011.corr3.MPDH.hex
Centro | 1 | 3 | 2018-10-11 | 16:30 | -34.5001 | -72.1878 | 260 | 4 | 12.4344 | 34.4059 | 1026.0621 | 26.0441 | 39.8011 | 2.4201 | Cast4-T1E3.20181011.corr3.MPDH.hex
Centro | 1 | 3 | 2018-10-11 | 16:30 | -34.5001 | -72.1878 | 260 | 5 | 12.3643 | 34.4424 | 1026.1085 | 26.086 | 39.7663 | 2.7126 | Cast4-T1E3.20181011.corr3.MPDH.hex
Centro | 1 | 3 | 2018-10-11 | 16:30 | -34.5001 | -72.1878 | 260 | 6 | 12.285 | 34.431 | 1026.1194 | 26.0925 | 39.6784 | 3.3261 | Cast4-T1E3.20181011.corr3.MPDH.hex
Centro | 1 | 3 | 2018-10-11 | 16:30 | -34.5001 | -72.1878 | 260 | 7 | 12.266 | 34.4214 | 1026.1201 | 26.0887 | 39.6535 | 3.8213 | Cast4-T1E3.20181011.corr3.MPDH.hex
Centro | 1 | 3 | 2018-10-11 | 16:30 | -34.5001 | -72.1878 | 260 | 8 | 12.2546 | 34.419 | 1026.125 | 26.0891 | 39.6428 | 4.2704 | Cast4-T1E3.20181011.corr3.MPDH.hex
Centro | 1 | 3 | 2018-10-11 | 16:30 | -34.5001 | -72.1878 | 260 | 9 | 12.2467 | 34.4158 | 1026.1285 | 26.0881 | 39.6341 | 4.6581 | Cast4-T1E3.20181011.corr3.MPDH.hex
Centro | 1 | 3 | 2018-10-11 | 16:30 | -34.5001 | -72.1878 | 260 | 10 | 12.2431 | 34.4162 | 1026.134 | 26.0891 | 39.6319 | 4.9188 | Cast4-T1E3.20181011.corr3.MPDH.hex
Centro | 1 | 3 | 2018-10-11 | 16:30 | -34.5001 | -72.1878 | 260 | 11 | 12.2401 | 34.4172 | 1026.1398 | 26.0905 | 39.6308 | 4.9137 | Cast4-T1E3.20181011.corr3.MPDH.hex
Centro | 1 | 3 | 2018-10-11 | 16:30 | -34.5001 | -72.1878 | 260 | 12 | 12.2384 | 34.4182 | 1026.1454 | 26.0916 | 39.6315 | 4.7431 | Cast4-T1E3.20181011.corr3.MPDH.hex
Centro | 1 | 3 | 2018-10-11 | 16:30 | -34.5001 | -72.1878 | 260 | 13 | 12.2377 | 34.4187 | 1026.1504 | 26.0921 | 39.6324 | 4.6539 | Cast4-T1E3.20181011.corr3.MPDH.hex
Centro | 1 | 3 | 2018-10-11 | 16:30 | -34.5001 | -72.1878 | 260 | 14 | 12.2371 | 34.4207 | 1026.1565 | 26.0937 | 39.635 | 4.6299 | Cast4-T1E3.20181011.corr3.MPDH.hex
Centro | 1 | 3 | 2018-10-11 | 16:30 | -34.5001 | -72.1878 | 260 | 15 | 12.2359 | 34.4251 | 1026.1648 | 26.0974 | 39.6397 | 4.4917 | Cast4-T1E3.20181011.corr3.MPDH.hex
Centro | 1 | 3 | 2018-10-11 | 16:30 | -34.5001 | -72.1878 | 260 | 16 | 12.2329 | 34.436 | 1026.1782 | 26.1065 | 39.6481 | 4.0052 | Cast4-T1E3.20181011.corr3.MPDH.hex
Centro | 1 | 3 | 2018-10-11 | 16:30 | -34.5001 | -72.1878 | 260 | 17 | 12.2325 | 34.4401 | 1026.186 | 26.1097 | 39.6528 | 3.7192 | Cast4-T1E3.20181011.corr3.MPDH.hex
Centro | 1 | 3 | 2018-10-11 | 16:30 | -34.5001 | -72.1878 | 260 | 18 | 12.2401 | 34.4439 | 1026.1919 | 26.1112 | 39.6651 | 3.6007 | Cast4-T1E3.20181011.corr3.MPDH.hex
Centro | 1 | 3 | 2018-10-11 | 16:30 | -34.5001 | -72.1878 | 260 | 19 | 12.2484 | 34.4518 | 1026.201 | 26.1157 | 39.6828 | 3.3183 | Cast4-T1E3.20181011.corr3.MPDH.hex
Centro | 1 | 3 | 2018-10-11 | 16:30 | -34.5001 | -72.1878 | 260 | 20 | 12.2464 | 34.465 | 1026.2161 | 26.1264 | 39.6939 | 3.0684 | Cast4-T1E3.20181011.corr3.MPDH.hex
Centro | 1 | 3 | 2018-10-11 | 16:30 | -34.5001 | -72.1878 | 260 | 21 | 12.2198 | 34.4824 | 1026.2392 | 26.145 | 39.6848 | 2.3698 | Cast4-T1E3.20181011.corr3.MPDH.hex
Centro | 1 | 3 | 2018-10-11 | 16:30 | -34.5001 | -72.1878 | 260 | 22 | 12.19 | 34.4931 | 1026.2577 | 26.159 | 39.6666 | 2.0574 | Cast4-T1E3.20181011.corr3.MPDH.hex
Centro | 1 | 3 | 2018-10-11 | 16:30 | -34.5001 | -72.1878 | 260 | 23 | 12.159 | 34.4971 | 1026.2713 | 26.1681 | 39.6415 | 1.8075 | Cast4-T1E3.20181011.corr3.MPDH.hex
Centro | 1 | 3 | 2018-10-11 | 16:30 | -34.5001 | -72.1878 | 260 | 24 | 12.1357 | 34.5002 | 1026.2827 | 26.175 | 39.6217 | 1.6094 | Cast4-T1E3.20181011.corr3.MPDH.hex
Centro | 1 | 3 | 2018-10-11 | 16:30 | -34.5001 | -72.1878 | 260 | 25 | 12.0993 | 34.5004 | 1026.2942 | 26.1821 | 39.5859 | 1.5934 | Cast4-T1E3.20181011.corr3.MPDH.hex
Centro | 1 | 3 | 2018-10-11 | 16:30 | -34.5001 | -72.1878 | 260 | 26 | 12.058 | 34.4979 | 1026.3047 | 26.188 | 39.5447 | 1.4557 | Cast4-T1E3.20181011.corr3.MPDH.hex
Centro | 1 | 3 | 2018-10-11 | 16:30 | -34.5001 | -72.1878 | 260 | 27 | 12.016 | 34.4981 | 1026.3174 | 26.1962 | 39.5044 | 1.3851 | Cast4-T1E3.20181011.corr3.MPDH.hex
Centro | 1 | 3 | 2018-10-11 | 16:30 | -34.5001 | -72.1878 | 260 | 28 | 11.9788 | 34.4981 | 1026.3291 | 26.2033 | 39.4711 | 1.2706 | Cast4-T1E3.20181011.corr3.MPDH.hex
Centro | 1 | 3 | 2018-10-11 | 16:30 | -34.5001 | -72.1878 | 260 | 29 | 11.9657 | 34.4999 | 1026.3374 | 26.2072 | 39.4619 | 1.212 | Cast4-T1E3.20181011.corr3.MPDH.hex
Centro | 1 | 3 | 2018-10-11 | 16:30 | -34.5001 | -72.1878 | 260 | 30 | 11.9611 | 34.4999 | 1026.3428 | 26.208 | 39.4586 | 1.2283 | Cast4-T1E3.20181011.corr3.MPDH.hex
Centro | 1 | 3 | 2018-10-11 | 16:30 | -34.5001 | -72.1878 | 260 | 31 | 11.9556 | 34.5017 | 1026.3497 | 26.2104 | 39.456 | 1.1695 | Cast4-T1E3.20181011.corr3.MPDH.hex
Centro | 1 | 3 | 2018-10-11 | 16:30 | -34.5001 | -72.1878 | 260 | 32 | 11.946 | 34.504 | 1026.3578 | 26.2141 | 39.4501 | 1.1177 | Cast4-T1E3.20181011.corr3.MPDH.hex
Centro | 1 | 3 | 2018-10-11 | 16:30 | -34.5001 | -72.1878 | 260 | 33 | 11.9156 | 34.5114 | 1026.3738 | 26.2256 | 39.4242 | 0.97548 | Cast4-T1E3.20181011.corr3.MPDH.hex
Centro | 1 | 3 | 2018-10-11 | 16:30 | -34.5001 | -72.1878 | 260 | 34 | 11.8355 | 34.5281 | 1026.4065 | 26.2537 | 39.359 | 0.77812 | Cast4-T1E3.20181011.corr3.MPDH.hex
Centro | 1 | 3 | 2018-10-11 | 16:30 | -34.5001 | -72.1878 | 260 | 35 | 11.6951 | 34.5568 | 1026.4598 | 26.3025 | 39.2456 | 0.80493 | Cast4-T1E3.20181011.corr3.MPDH.hex
Centro | 1 | 3 | 2018-10-11 | 16:30 | -34.5001 | -72.1878 | 260 | 36 | 11.5894 | 34.551 | 1026.4796 | 26.3177 | 39.1457 | 0.55059 | Cast4-T1E3.20181011.corr3.MPDH.hex
Centro | 1 | 3 | 2018-10-11 | 16:30 | -34.5001 | -72.1878 | 260 | 37 | 11.5535 | 34.5482 | 1026.4886 | 26.3222 | 39.1142 | 0.47044 | Cast4-T1E3.20181011.corr3.MPDH.hex
Centro | 1 | 3 | 2018-10-11 | 16:30 | -34.5001 | -72.1878 | 260 | 38 | 11.5224 | 34.5495 | 1026.5 | 26.3291 | 39.0895 | 0.46575 | Cast4-T1E3.20181011.corr3.MPDH.hex
Centro | 1 | 3 | 2018-10-11 | 16:30 | -34.5001 | -72.1878 | 260 | 39 | 11.4672 | 34.5657 | 1026.5273 | 26.3519 | 39.0535 | 0.38621 | Cast4-T1E3.20181011.corr3.MPDH.hex
Centro | 1 | 3 | 2018-10-11 | 16:30 | -34.5001 | -72.1878 | 260 | 40 | 11.4317 | 34.5705 | 1026.5421 | 26.3621 | 39.0272 | 0.27966 | Cast4-T1E3.20181011.corr3.MPDH.hex
Centro | 1 | 3 | 2018-10-11 | 16:30 | -34.5001 | -72.1878 | 260 | 41 | 11.4107 | 34.5729 | 1026.5524 | 26.3679 | 39.0099 | 0.23571 | Cast4-T1E3.20181011.corr3.MPDH.hex
Centro | 1 | 3 | 2018-10-11 | 16:30 | -34.5001 | -72.1878 | 260 | 42 | 11.385 | 34.5756 | 1026.5637 | 26.3747 | 38.9895 | 0.22977 | Cast4-T1E3.20181011.corr3.MPDH.hex
Centro | 1 | 3 | 2018-10-11 | 16:30 | -34.5001 | -72.1878 | 260 | 43 | 11.3661 | 34.574 | 1026.5705 | 26.377 | 38.9727 | 0.20734 | Cast4-T1E3.20181011.corr3.MPDH.hex
Centro | 1 | 3 | 2018-10-11 | 16:30 | -34.5001 | -72.1878 | 260 | 44 | 11.3571 | 34.5741 | 1026.5767 | 26.3788 | 38.9658 | 0.18358 | Cast4-T1E3.20181011.corr3.MPDH.hex
Centro | 1 | 3 | 2018-10-11 | 16:30 | -34.5001 | -72.1878 | 260 | 45 | 11.3468 | 34.5758 | 1026.5844 | 26.3819 | 38.959 | 0.19099 | Cast4-T1E3.20181011.corr3.MPDH.hex
Centro | 1 | 3 | 2018-10-11 | 16:30 | -34.5001 | -72.1878 | 260 | 46 | 11.3432 | 34.5774 | 1026.5908 | 26.3838 | 38.9588 | 0.18015 | Cast4-T1E3.20181011.corr3.MPDH.hex
Centro | 1 | 3 | 2018-10-11 | 16:30 | -34.5001 | -72.1878 | 260 | 47 | 11.3369 | 34.5797 | 1026.5983 | 26.3868 | 38.9558 | 0.18388 | Cast4-T1E3.20181011.corr3.MPDH.hex
Centro | 1 | 3 | 2018-10-11 | 16:30 | -34.5001 | -72.1878 | 260 | 48 | 11.3295 | 34.5799 | 1026.6043 | 26.3883 | 38.9496 | 0.18835 | Cast4-T1E3.20181011.corr3.MPDH.hex
Centro | 1 | 3 | 2018-10-11 | 16:30 | -34.5001 | -72.1878 | 260 | 49 | 11.3208 | 34.5808 | 1026.6111 | 26.3906 | 38.9421 | 0.17302 | Cast4-T1E3.20181011.corr3.MPDH.hex
Centro | 1 | 3 | 2018-10-11 | 16:30 | -34.5001 | -72.1878 | 260 | 50 | 11.2776 | 34.5825 | 1026.6249 | 26.3999 | 38.9004 | 0.16063 | Cast4-T1E3.20181011.corr3.MPDH.hex
Centro | 1 | 3 | 2018-10-11 | 16:30 | -34.5001 | -72.1878 | 260 | 51 | 11.2215 | 34.58 | 1026.6378 | 26.4082 | 38.8443 | 0.13325 | Cast4-T1E3.20181011.corr3.MPDH.hex
Centro | 1 | 3 | 2018-10-11 | 16:30 | -34.5001 | -72.1878 | 260 | 52 | 11.16 | 34.5719 | 1026.6473 | 26.4131 | 38.7794 | 0.11547 | Cast4-T1E3.20181011.corr3.MPDH.hex
Centro | 1 | 3 | 2018-10-11 | 16:30 | -34.5001 | -72.1878 | 260 | 53 | 11.1136 | 34.5773 | 1026.6645 | 26.4258 | 38.7387 | 0.11007 | Cast4-T1E3.20181011.corr3.MPDH.hex
Centro | 1 | 3 | 2018-10-11 | 16:30 | -34.5001 | -72.1878 | 260 | 54 | 11.0945 | 34.574 | 1026.6699 | 26.4267 | 38.7212 | 0.085649 | Cast4-T1E3.20181011.corr3.MPDH.hex
Centro | 1 | 3 | 2018-10-11 | 16:30 | -34.5001 | -72.1878 | 260 | 55 | 11.0924 | 34.5716 | 1026.6729 | 26.4252 | 38.7189 | 0.077304 | Cast4-T1E3.20181011.corr3.MPDH.hex
Centro | 1 | 3 | 2018-10-11 | 16:30 | -34.5001 | -72.1878 | 260 | 56 | 11.0922 | 34.5708 | 1026.6769 | 26.4246 | 38.7189 | 0.077445 | Cast4-T1E3.20181011.corr3.MPDH.hex
Centro | 1 | 3 | 2018-10-11 | 16:30 | -34.5001 | -72.1878 | 260 | 57 | 11.0874 | 34.5718 | 1026.683 | 26.4263 | 38.7159 | 0.079218 | Cast4-T1E3.20181011.corr3.MPDH.hex
Centro | 1 | 3 | 2018-10-11 | 16:30 | -34.5001 | -72.1878 | 260 | 58 | 11.0798 | 34.573 | 1026.6898 | 26.4286 | 38.7108 | 0.07621 | Cast4-T1E3.20181011.corr3.MPDH.hex
Centro | 1 | 3 | 2018-10-11 | 16:30 | -34.5001 | -72.1878 | 260 | 59 | 11.0711 | 34.5739 | 1026.6966 | 26.4308 | 38.7051 | 0.07337 | Cast4-T1E3.20181011.corr3.MPDH.hex
Centro | 1 | 3 | 2018-10-11 | 16:30 | -34.5001 | -72.1878 | 260 | 60 | 11.0641 | 34.5761 | 1026.7041 | 26.4338 | 38.6999 | 0.07326 | Cast4-T1E3.20181011.corr3.MPDH.hex
Centro | 1 | 3 | 2018-10-11 | 16:30 | -34.5001 | -72.1878 | 260 | 61 | 11.0351 | 34.5774 | 1026.7149 | 26.4401 | 38.6728 | 0.072875 | Cast4-T1E3.20181011.corr3.MPDH.hex
Centro | 1 | 3 | 2018-10-11 | 16:30 | -34.5001 | -72.1878 | 260 | 62 | 11.0169 | 34.5735 | 1026.7197 | 26.4403 | 38.6534 | 0.04475 | Cast4-T1E3.20181011.corr3.MPDH.hex
Centro | 1 | 3 | 2018-10-11 | 16:30 | -34.5001 | -72.1878 | 260 | 63 | 10.9783 | 34.5696 | 1026.7282 | 26.4443 | 38.6116 | 0.043132 | Cast4-T1E3.20181011.corr3.MPDH.hex
Centro | 1 | 3 | 2018-10-11 | 16:30 | -34.5001 | -72.1878 | 260 | 64 | 10.9293 | 34.567 | 1026.7396 | 26.4511 | 38.5604 | 0.036518 | Cast4-T1E3.20181011.corr3.MPDH.hex
Centro | 1 | 3 | 2018-10-11 | 16:30 | -34.5001 | -72.1878 | 260 | 65 | 10.8937 | 34.5657 | 1026.7494 | 26.4565 | 38.5269 | 0.036633 | Cast4-T1E3.20181011.corr3.MPDH.hex
Centro | 1 | 3 | 2018-10-11 | 16:30 | -34.5001 | -72.1878 | 260 | 66 | 10.8869 | 34.5638 | 1026.7537 | 26.4562 | 38.5219 | 0.036725 | Cast4-T1E3.20181011.corr3.MPDH.hex
Centro | 1 | 3 | 2018-10-11 | 16:30 | -34.5001 | -72.1878 | 260 | 67 | 10.8868 | 34.5633 | 1026.7578 | 26.4558 | 38.5232 | 0.02828 | Cast4-T1E3.20181011.corr3.MPDH.hex
Centro | 1 | 3 | 2018-10-11 | 16:30 | -34.5001 | -72.1878 | 260 | 68 | 10.8954 | 34.565 | 1026.7621 | 26.4556 | 38.5362 | 0.036085 | Cast4-T1E3.20181011.corr3.MPDH.hex
Centro | 1 | 3 | 2018-10-11 | 16:30 | -34.5001 | -72.1878 | 260 | 69 | 10.8954 | 34.57 | 1026.7705 | 26.4595 | 38.5394 | 0.036634 | Cast4-T1E3.20181011.corr3.MPDH.hex
Centro | 1 | 3 | 2018-10-11 | 16:30 | -34.5001 | -72.1878 | 260 | 70 | 10.886 | 34.5705 | 1026.7771 | 26.4615 | 38.5317 | 0.036062 | Cast4-T1E3.20181011.corr3.MPDH.hex
Centro | 1 | 3 | 2018-10-11 | 16:30 | -34.5001 | -72.1878 | 260 | 71 | 10.8723 | 34.5692 | 1026.7831 | 26.463 | 38.5184 | 0.028095 | Cast4-T1E3.20181011.corr3.MPDH.hex
Centro | 1 | 3 | 2018-10-11 | 16:30 | -34.5001 | -72.1878 | 260 | 72 | 10.8641 | 34.5686 | 1026.7886 | 26.464 | 38.5105 | 0.024416 | Cast4-T1E3.20181011.corr3.MPDH.hex
Centro | 1 | 3 | 2018-10-11 | 16:30 | -34.5001 | -72.1878 | 260 | 73 | 10.8531 | 34.5693 | 1026.7956 | 26.4665 | 38.5002 | 0.013199 | Cast4-T1E3.20181011.corr3.MPDH.hex
Centro | 1 | 3 | 2018-10-11 | 16:30 | -34.5001 | -72.1878 | 260 | 74 | 10.8471 | 34.5687 | 1026.8008 | 26.4672 | 38.4951 | 0.020676 | Cast4-T1E3.20181011.corr3.MPDH.hex
Centro | 1 | 3 | 2018-10-11 | 16:30 | -34.5001 | -72.1878 | 260 | 75 | 10.8251 | 34.5692 | 1026.8096 | 26.4714 | 38.4734 | 0.01315 | Cast4-T1E3.20181011.corr3.MPDH.hex
Centro | 1 | 3 | 2018-10-11 | 16:30 | -34.5001 | -72.1878 | 260 | 76 | 10.7981 | 34.5668 | 1026.8171 | 26.4744 | 38.4454 | 0.0012172 | Cast4-T1E3.20181011.corr3.MPDH.hex
Centro | 1 | 3 | 2018-10-11 | 16:30 | -34.5001 | -72.1878 | 260 | 77 | 10.7583 | 34.5665 | 1026.8285 | 26.4813 | 38.4057 | 0.012408 | Cast4-T1E3.20181011.corr3.MPDH.hex
Centro | 1 | 3 | 2018-10-11 | 16:30 | -34.5001 | -72.1878 | 260 | 78 | 10.7508 | 34.5618 | 1026.8307 | 26.4789 | 38.399 | 0.00054679 | Cast4-T1E3.20181011.corr3.MPDH.hex
Centro | 1 | 3 | 2018-10-11 | 16:30 | -34.5001 | -72.1878 | 260 | 79 | 10.7516 | 34.561 | 1026.8345 | 26.4782 | 38.4005 | -9.846e-05 | Cast4-T1E3.20181011.corr3.MPDH.hex
Centro | 1 | 3 | 2018-10-11 | 16:30 | -34.5001 | -72.1878 | 260 | 80 | 10.7549 | 34.5601 | 1026.8376 | 26.4769 | 38.407 | 9.7347e-06 | Cast4-T1E3.20181011.corr3.MPDH.hex
Centro | 1 | 3 | 2018-10-11 | 16:30 | -34.5001 | -72.1878 | 260 | 81 | 10.7942 | 34.5749 | 1026.8467 | 26.4814 | 38.4629 | -8.015e-09 | Cast4-T1E3.20181011.corr3.MPDH.hex
Centro | 1 | 3 | 2018-10-11 | 16:30 | -34.5001 | -72.1878 | 260 | 82 | 10.8163 | 34.5884 | 1026.8577 | 26.488 | 38.4941 | -7.736e-13 | Cast4-T1E3.20181011.corr3.MPDH.hex
Centro | 1 | 3 | 2018-10-11 | 16:30 | -34.5001 | -72.1878 | 260 | 83 | 10.8175 | 34.5909 | 1026.8639 | 26.4897 | 38.497 | 2.0704e-16 | Cast4-T1E3.20181011.corr3.MPDH.hex
Centro | 1 | 3 | 2018-10-11 | 16:30 | -34.5001 | -72.1878 | 260 | 84 | 10.8078 | 34.5954 | 1026.8737 | 26.495 | 38.4911 | -3.859e-19 | Cast4-T1E3.20181011.corr3.MPDH.hex
Centro | 1 | 3 | 2018-10-11 | 16:30 | -34.5001 | -72.1878 | 260 | 85 | 10.799 | 34.6 | 1026.8833 | 26.5001 | 38.4886 | -4.487e-23 | Cast4-T1E3.20181011.corr3.MPDH.hex
Centro | 1 | 3 | 2018-10-11 | 16:30 | -34.5001 | -72.1878 | 260 | 86 | 10.7877 | 34.6008 | 1026.8905 | 26.5028 | 38.4783 | -5.417e-26 | Cast4-T1E3.20181011.corr3.MPDH.hex
Centro | 1 | 3 | 2018-10-11 | 16:30 | -34.5001 | -72.1878 | 260 | 87 | 10.7857 | 34.6022 | 1026.8964 | 26.5042 | 38.479 | -2.118e-47 | Cast4-T1E3.20181011.corr3.MPDH.hex
Centro | 1 | 3 | 2018-10-11 | 16:30 | -34.5001 | -72.1878 | 260 | 88 | 10.7849 | 34.6047 | 1026.9031 | 26.5063 | 38.4808 | 3.6185e-45 | Cast4-T1E3.20181011.corr3.MPDH.hex
Centro | 1 | 3 | 2018-10-11 | 16:30 | -34.5001 | -72.1878 | 260 | 89 | 10.7727 | 34.608 | 1026.9123 | 26.5111 | 38.4719 | 6.6333e-38 | Cast4-T1E3.20181011.corr3.MPDH.hex
Centro | 1 | 3 | 2018-10-11 | 16:30 | -34.5001 | -72.1878 | 260 | 90 | 10.7649 | 34.608 | 1026.9182 | 26.5124 | 38.4646 | 2.3127e-21 | Cast4-T1E3.20181011.corr3.MPDH.hex
Centro | 1 | 3 | 2018-10-11 | 16:30 | -34.5001 | -72.1878 | 260 | 91 | 10.7499 | 34.6073 | 1026.9248 | 26.5145 | 38.4498 | 1.2562e-17 | Cast4-T1E3.20181011.corr3.MPDH.hex
Centro | 1 | 3 | 2018-10-11 | 16:30 | -34.5001 | -72.1878 | 260 | 92 | 10.7434 | 34.606 | 1026.9296 | 26.5147 | 38.4444 | -1.878e-11 | Cast4-T1E3.20181011.corr3.MPDH.hex
Centro | 3 | 7 | 2018-10-11 | 20:45 | -34.6667 | -72.0667 | 31 | 1 | 11.517 | 34.5247 | 1026.3153 | 26.3108 | 39.0528 | 0.57755 | Cast5-T3E7.20181011.corr7.MPDH.hex
Centro | 3 | 7 | 2018-10-11 | 20:45 | -34.6667 | -72.0667 | 31 | 2 | 11.5171 | 34.5242 | 1026.3193 | 26.3104 | 39.0541 | 0.64399 | Cast5-T3E7.20181011.corr7.MPDH.hex
Centro | 3 | 7 | 2018-10-11 | 20:45 | -34.6667 | -72.0667 | 31 | 3 | 11.5171 | 34.5252 | 1026.3246 | 26.3111 | 39.0554 | 0.63349 | Cast5-T3E7.20181011.corr7.MPDH.hex
Centro | 3 | 7 | 2018-10-11 | 20:45 | -34.6667 | -72.0667 | 31 | 4 | 11.5163 | 34.5254 | 1026.3294 | 26.3114 | 39.0551 | 0.64299 | Cast5-T3E7.20181011.corr7.MPDH.hex
Centro | 3 | 7 | 2018-10-11 | 20:45 | -34.6667 | -72.0667 | 31 | 5 | 11.5106 | 34.5268 | 1026.336 | 26.3136 | 39.0509 | 0.67253 | Cast5-T3E7.20181011.corr7.MPDH.hex
Centro | 3 | 7 | 2018-10-11 | 20:45 | -34.6667 | -72.0667 | 31 | 6 | 11.4937 | 34.5286 | 1026.3451 | 26.3181 | 39.0362 | 0.62477 | Cast5-T3E7.20181011.corr7.MPDH.hex
Centro | 3 | 7 | 2018-10-11 | 20:45 | -34.6667 | -72.0667 | 31 | 7 | 11.5138 | 34.5217 | 1026.3405 | 26.309 | 39.0521 | 0.59607 | Cast5-T3E7.20181011.corr7.MPDH.hex
Centro | 3 | 7 | 2018-10-11 | 20:45 | -34.6667 | -72.0667 | 31 | 8 | 11.4976 | 34.5306 | 1026.355 | 26.3189 | 39.0411 | 0.62582 | Cast5-T3E7.20181011.corr7.MPDH.hex
Centro | 3 | 7 | 2018-10-11 | 20:45 | -34.6667 | -72.0667 | 31 | 9 | 11.4508 | 34.5318 | 1026.3691 | 26.3286 | 38.9994 | 0.57587 | Cast5-T3E7.20181011.corr7.MPDH.hex
Centro | 3 | 7 | 2018-10-11 | 20:45 | -34.6667 | -72.0667 | 31 | 10 | 11.4047 | 34.5405 | 1026.3887 | 26.3438 | 38.9614 | 0.59864 | Cast5-T3E7.20181011.corr7.MPDH.hex
Centro | 3 | 7 | 2018-10-11 | 20:45 | -34.6667 | -72.0667 | 31 | 11 | 11.2893 | 34.5576 | 1026.4279 | 26.3784 | 38.864 | 0.64931 | Cast5-T3E7.20181011.corr7.MPDH.hex
Centro | 3 | 7 | 2018-10-11 | 20:45 | -34.6667 | -72.0667 | 31 | 12 | 11.1644 | 34.5839 | 1026.4757 | 26.4217 | 38.7673 | 0.61936 | Cast5-T3E7.20181011.corr7.MPDH.hex
Centro | 3 | 7 | 2018-10-11 | 20:45 | -34.6667 | -72.0667 | 31 | 13 | 11.0743 | 34.5943 | 1026.5047 | 26.4461 | 38.6955 | 0.50662 | Cast5-T3E7.20181011.corr7.MPDH.hex
Centro | 3 | 7 | 2018-10-11 | 20:45 | -34.6667 | -72.0667 | 31 | 14 | 11.051 | 34.5881 | 1026.5086 | 26.4455 | 38.6742 | 0.29371 | Cast5-T3E7.20181011.corr7.MPDH.hex
Centro | 3 | 7 | 2018-10-11 | 20:45 | -34.6667 | -72.0667 | 31 | 15 | 11.046 | 34.5867 | 1026.513 | 26.4453 | 38.6704 | 0.24548 | Cast5-T3E7.20181011.corr7.MPDH.hex
Centro | 3 | 7 | 2018-10-11 | 20:45 | -34.6667 | -72.0667 | 31 | 16 | 11.0403 | 34.5865 | 1026.5183 | 26.4462 | 38.6668 | 0.21513 | Cast5-T3E7.20181011.corr7.MPDH.hex
Centro | 3 | 7 | 2018-10-11 | 20:45 | -34.6667 | -72.0667 | 31 | 17 | 11.0277 | 34.5886 | 1026.5268 | 26.4502 | 38.658 | 0.19972 | Cast5-T3E7.20181011.corr7.MPDH.hex
Centro | 3 | 7 | 2018-10-11 | 20:45 | -34.6667 | -72.0667 | 31 | 18 | 11.0225 | 34.589 | 1026.5325 | 26.4513 | 38.6548 | 0.16351 | Cast5-T3E7.20181011.corr7.MPDH.hex
Centro | 3 | 7 | 2018-10-11 | 20:45 | -34.6667 | -72.0667 | 31 | 19 | 11.0109 | 34.591 | 1026.5407 | 26.455 | 38.6461 | 0.17831 | Cast5-T3E7.20181011.corr7.MPDH.hex
Centro | 3 | 7 | 2018-10-11 | 20:45 | -34.6667 | -72.0667 | 31 | 20 | 10.9969 | 34.593 | 1026.5493 | 26.4592 | 38.6359 | 0.14313 | Cast5-T3E7.20181011.corr7.MPDH.hex
Centro | 3 | 7 | 2018-10-11 | 20:45 | -34.6667 | -72.0667 | 31 | 21 | 10.9884 | 34.5932 | 1026.5555 | 26.4608 | 38.6294 | 0.10729 | Cast5-T3E7.20181011.corr7.MPDH.hex
Centro | 3 | 7 | 2018-10-11 | 20:45 | -34.6667 | -72.0667 | 31 | 22 | 10.9854 | 34.5927 | 1026.5601 | 26.4609 | 38.6272 | 0.080145 | Cast5-T3E7.20181011.corr7.MPDH.hex
Centro | 3 | 7 | 2018-10-11 | 20:45 | -34.6667 | -72.0667 | 31 | 23 | 10.9838 | 34.5931 | 1026.5652 | 26.4616 | 38.6269 | 0.075283 | Cast5-T3E7.20181011.corr7.MPDH.hex
Centro | 3 | 7 | 2018-10-11 | 20:45 | -34.6667 | -72.0667 | 31 | 24 | 10.9803 | 34.593 | 1026.5703 | 26.4621 | 38.6246 | 0.084493 | Cast5-T3E7.20181011.corr7.MPDH.hex
Centro | 3 | 8 | 2018-10-11 | 21:25 | -34.6667 | -72.1358 | 130 | 1 | 11.9585 | 34.2888 | 1026.0491 | 26.0446 | 39.2348 | 1.9447 | Cast6-T3E8.20181011.corr8.MPDH.hex
Centro | 3 | 8 | 2018-10-11 | 21:25 | -34.6667 | -72.1358 | 130 | 2 | 11.9615 | 34.2862 | 1026.051 | 26.042 | 39.2327 | 1.8613 | Cast6-T3E8.20181011.corr8.MPDH.hex
Centro | 3 | 8 | 2018-10-11 | 21:25 | -34.6667 | -72.1358 | 130 | 3 | 11.963 | 34.3024 | 1026.0678 | 26.0542 | 39.2506 | 1.5366 | Cast6-T3E8.20181011.corr8.MPDH.hex
Centro | 3 | 8 | 2018-10-11 | 21:25 | -34.6667 | -72.1358 | 130 | 4 | 11.9629 | 34.3036 | 1026.0732 | 26.0552 | 39.2522 | 1.6067 | Cast6-T3E8.20181011.corr8.MPDH.hex
Centro | 3 | 8 | 2018-10-11 | 21:25 | -34.6667 | -72.1358 | 130 | 5 | 11.9115 | 34.3269 | 1026.1055 | 26.0831 | 39.2237 | 1.6755 | Cast6-T3E8.20181011.corr8.MPDH.hex
Centro | 3 | 8 | 2018-10-11 | 21:25 | -34.6667 | -72.1358 | 130 | 6 | 11.8789 | 34.335 | 1026.1224 | 26.0955 | 39.1999 | 1.6304 | Cast6-T3E8.20181011.corr8.MPDH.hex
Centro | 3 | 8 | 2018-10-11 | 21:25 | -34.6667 | -72.1358 | 130 | 7 | 11.8507 | 34.3406 | 1026.1367 | 26.1052 | 39.1802 | 1.4952 | Cast6-T3E8.20181011.corr8.MPDH.hex
Centro | 3 | 8 | 2018-10-11 | 21:25 | -34.6667 | -72.1358 | 130 | 8 | 11.816 | 34.3524 | 1026.1568 | 26.1209 | 39.158 | 1.4776 | Cast6-T3E8.20181011.corr8.MPDH.hex
Centro | 3 | 8 | 2018-10-11 | 21:25 | -34.6667 | -72.1358 | 130 | 9 | 11.7729 | 34.365 | 1026.1792 | 26.1387 | 39.1309 | 1.4988 | Cast6-T3E8.20181011.corr8.MPDH.hex
Centro | 3 | 8 | 2018-10-11 | 21:25 | -34.6667 | -72.1358 | 130 | 10 | 11.7289 | 34.3804 | 1026.204 | 26.159 | 39.1061 | 1.488 | Cast6-T3E8.20181011.corr8.MPDH.hex
Centro | 3 | 8 | 2018-10-11 | 21:25 | -34.6667 | -72.1358 | 130 | 11 | 11.6953 | 34.3952 | 1026.2263 | 26.1768 | 39.0888 | 1.4822 | Cast6-T3E8.20181011.corr8.MPDH.hex
Centro | 3 | 8 | 2018-10-11 | 21:25 | -34.6667 | -72.1358 | 130 | 12 | 11.6456 | 34.4156 | 1026.2559 | 26.2019 | 39.0625 | 1.4092 | Cast6-T3E8.20181011.corr8.MPDH.hex
Centro | 3 | 8 | 2018-10-11 | 21:25 | -34.6667 | -72.1358 | 130 | 13 | 11.5881 | 34.4417 | 1026.2915 | 26.233 | 39.0342 | 1.4577 | Cast6-T3E8.20181011.corr8.MPDH.hex
Centro | 3 | 8 | 2018-10-11 | 21:25 | -34.6667 | -72.1358 | 130 | 14 | 11.5256 | 34.4742 | 1026.3329 | 26.2699 | 39.0062 | 1.3714 | Cast6-T3E8.20181011.corr8.MPDH.hex
Centro | 3 | 8 | 2018-10-11 | 21:25 | -34.6667 | -72.1358 | 130 | 15 | 11.4633 | 34.4965 | 1026.3662 | 26.2987 | 38.9715 | 1.2381 | Cast6-T3E8.20181011.corr8.MPDH.hex
Centro | 3 | 8 | 2018-10-11 | 21:25 | -34.6667 | -72.1358 | 130 | 16 | 11.4365 | 34.504 | 1026.3815 | 26.3095 | 38.9556 | 1.1195 | Cast6-T3E8.20181011.corr8.MPDH.hex
Centro | 3 | 8 | 2018-10-11 | 21:25 | -34.6667 | -72.1358 | 130 | 17 | 11.4201 | 34.5059 | 1026.3906 | 26.314 | 38.9446 | 0.96544 | Cast6-T3E8.20181011.corr8.MPDH.hex
Centro | 3 | 8 | 2018-10-11 | 21:25 | -34.6667 | -72.1358 | 130 | 18 | 11.4152 | 34.5066 | 1026.3965 | 26.3155 | 38.9417 | 0.91747 | Cast6-T3E8.20181011.corr8.MPDH.hex
Centro | 3 | 8 | 2018-10-11 | 21:25 | -34.6667 | -72.1358 | 130 | 19 | 11.4117 | 34.5094 | 1026.4038 | 26.3183 | 38.9429 | 0.96099 | Cast6-T3E8.20181011.corr8.MPDH.hex
Centro | 3 | 8 | 2018-10-11 | 21:25 | -34.6667 | -72.1358 | 130 | 20 | 11.4062 | 34.5149 | 1026.4137 | 26.3236 | 38.9456 | 0.8664 | Cast6-T3E8.20181011.corr8.MPDH.hex
Centro | 3 | 8 | 2018-10-11 | 21:25 | -34.6667 | -72.1358 | 130 | 21 | 11.405 | 34.5239 | 1026.4253 | 26.3309 | 38.9549 | 0.84192 | Cast6-T3E8.20181011.corr8.MPDH.hex
Centro | 3 | 8 | 2018-10-11 | 21:25 | -34.6667 | -72.1358 | 130 | 22 | 11.401 | 34.5328 | 1026.4375 | 26.3385 | 38.9593 | 0.74618 | Cast6-T3E8.20181011.corr8.MPDH.hex
Centro | 3 | 8 | 2018-10-11 | 21:25 | -34.6667 | -72.1358 | 130 | 23 | 11.3981 | 34.5346 | 1026.444 | 26.3405 | 38.9595 | 0.75213 | Cast6-T3E8.20181011.corr8.MPDH.hex
Centro | 3 | 8 | 2018-10-11 | 21:25 | -34.6667 | -72.1358 | 130 | 24 | 11.3923 | 34.5395 | 1026.4533 | 26.3453 | 38.9593 | 0.7386 | Cast6-T3E8.20181011.corr8.MPDH.hex
Centro | 3 | 8 | 2018-10-11 | 21:25 | -34.6667 | -72.1358 | 130 | 25 | 11.3784 | 34.5454 | 1026.465 | 26.3525 | 38.9518 | 0.6907 | Cast6-T3E8.20181011.corr8.MPDH.hex
Centro | 3 | 8 | 2018-10-11 | 21:25 | -34.6667 | -72.1358 | 130 | 26 | 11.3642 | 34.5517 | 1026.477 | 26.36 | 38.9462 | 0.65822 | Cast6-T3E8.20181011.corr8.MPDH.hex
Centro | 3 | 8 | 2018-10-11 | 21:25 | -34.6667 | -72.1358 | 130 | 27 | 11.3528 | 34.5627 | 1026.4922 | 26.3707 | 38.9466 | 0.59544 | Cast6-T3E8.20181011.corr8.MPDH.hex
Centro | 3 | 8 | 2018-10-11 | 21:25 | -34.6667 | -72.1358 | 130 | 28 | 11.3397 | 34.5758 | 1026.5093 | 26.3833 | 38.9481 | 0.57009 | Cast6-T3E8.20181011.corr8.MPDH.hex
Centro | 3 | 8 | 2018-10-11 | 21:25 | -34.6667 | -72.1358 | 130 | 29 | 11.3297 | 34.5837 | 1026.5218 | 26.3913 | 38.9465 | 0.47294 | Cast6-T3E8.20181011.corr8.MPDH.hex
Centro | 3 | 8 | 2018-10-11 | 21:25 | -34.6667 | -72.1358 | 130 | 30 | 11.3309 | 34.5811 | 1026.5241 | 26.389 | 38.9448 | 0.48076 | Cast6-T3E8.20181011.corr8.MPDH.hex
Centro | 3 | 8 | 2018-10-11 | 21:25 | -34.6667 | -72.1358 | 130 | 31 | 11.3342 | 34.5805 | 1026.5275 | 26.3879 | 38.9497 | 0.48723 | Cast6-T3E8.20181011.corr8.MPDH.hex
Centro | 3 | 8 | 2018-10-11 | 21:25 | -34.6667 | -72.1358 | 130 | 32 | 11.3341 | 34.5808 | 1026.5322 | 26.3881 | 38.9505 | 0.47563 | Cast6-T3E8.20181011.corr8.MPDH.hex
Centro | 3 | 8 | 2018-10-11 | 21:25 | -34.6667 | -72.1358 | 130 | 33 | 11.3322 | 34.5809 | 1026.5371 | 26.3886 | 38.9491 | 0.48539 | Cast6-T3E8.20181011.corr8.MPDH.hex
Centro | 3 | 8 | 2018-10-11 | 21:25 | -34.6667 | -72.1358 | 130 | 34 | 11.3224 | 34.5856 | 1026.547 | 26.394 | 38.9448 | 0.48062 | Cast6-T3E8.20181011.corr8.MPDH.hex
Centro | 3 | 8 | 2018-10-11 | 21:25 | -34.6667 | -72.1358 | 130 | 35 | 11.3142 | 34.5905 | 1026.5569 | 26.3994 | 38.9426 | 0.43207 | Cast6-T3E8.20181011.corr8.MPDH.hex
Centro | 3 | 8 | 2018-10-11 | 21:25 | -34.6667 | -72.1358 | 130 | 36 | 11.3126 | 34.591 | 1026.5621 | 26.4001 | 38.9423 | 0.40691 | Cast6-T3E8.20181011.corr8.MPDH.hex
Centro | 3 | 8 | 2018-10-11 | 21:25 | -34.6667 | -72.1358 | 130 | 37 | 11.3038 | 34.5958 | 1026.5719 | 26.4054 | 38.9389 | 0.39905 | Cast6-T3E8.20181011.corr8.MPDH.hex
Centro | 3 | 8 | 2018-10-11 | 21:25 | -34.6667 | -72.1358 | 130 | 38 | 11.295 | 34.6004 | 1026.5817 | 26.4106 | 38.9351 | 0.35253 | Cast6-T3E8.20181011.corr8.MPDH.hex
Centro | 3 | 8 | 2018-10-11 | 21:25 | -34.6667 | -72.1358 | 130 | 39 | 11.2878 | 34.6031 | 1026.5896 | 26.414 | 38.9319 | 0.32758 | Cast6-T3E8.20181011.corr8.MPDH.hex
Centro | 3 | 8 | 2018-10-11 | 21:25 | -34.6667 | -72.1358 | 130 | 40 | 11.2832 | 34.6046 | 1026.5961 | 26.416 | 38.9293 | 0.31505 | Cast6-T3E8.20181011.corr8.MPDH.hex
Centro | 3 | 8 | 2018-10-11 | 21:25 | -34.6667 | -72.1358 | 130 | 41 | 11.2766 | 34.6063 | 1026.6032 | 26.4186 | 38.9253 | 0.30339 | Cast6-T3E8.20181011.corr8.MPDH.hex
Centro | 3 | 8 | 2018-10-11 | 21:25 | -34.6667 | -72.1358 | 130 | 42 | 11.2749 | 34.6069 | 1026.6084 | 26.4193 | 38.9251 | 0.31813 | Cast6-T3E8.20181011.corr8.MPDH.hex
Centro | 3 | 8 | 2018-10-11 | 21:25 | -34.6667 | -72.1358 | 130 | 43 | 11.2781 | 34.6051 | 1026.6109 | 26.4174 | 38.9271 | 0.30685 | Cast6-T3E8.20181011.corr8.MPDH.hex
Centro | 3 | 8 | 2018-10-11 | 21:25 | -34.6667 | -72.1358 | 130 | 44 | 11.271 | 34.6077 | 1026.6188 | 26.4207 | 38.9232 | 0.30009 | Cast6-T3E8.20181011.corr8.MPDH.hex
Centro | 3 | 8 | 2018-10-11 | 21:25 | -34.6667 | -72.1358 | 130 | 45 | 11.2674 | 34.6093 | 1026.6252 | 26.4226 | 38.9216 | 0.29878 | Cast6-T3E8.20181011.corr8.MPDH.hex
Centro | 3 | 8 | 2018-10-11 | 21:25 | -34.6667 | -72.1358 | 130 | 46 | 11.2658 | 34.609 | 1026.6297 | 26.4226 | 38.9208 | 0.31387 | Cast6-T3E8.20181011.corr8.MPDH.hex
Centro | 3 | 8 | 2018-10-11 | 21:25 | -34.6667 | -72.1358 | 130 | 47 | 11.2677 | 34.6081 | 1026.6332 | 26.4216 | 38.9224 | 0.29206 | Cast6-T3E8.20181011.corr8.MPDH.hex
Centro | 3 | 8 | 2018-10-11 | 21:25 | -34.6667 | -72.1358 | 130 | 48 | 11.2629 | 34.6102 | 1026.6402 | 26.4241 | 38.92 | 0.29341 | Cast6-T3E8.20181011.corr8.MPDH.hex
Centro | 3 | 8 | 2018-10-11 | 21:25 | -34.6667 | -72.1358 | 130 | 49 | 11.2641 | 34.6091 | 1026.6436 | 26.423 | 38.9209 | 0.28571 | Cast6-T3E8.20181011.corr8.MPDH.hex
Centro | 3 | 8 | 2018-10-11 | 21:25 | -34.6667 | -72.1358 | 130 | 50 | 11.2655 | 34.609 | 1026.6478 | 26.4227 | 38.9227 | 0.29359 | Cast6-T3E8.20181011.corr8.MPDH.hex
Centro | 3 | 8 | 2018-10-11 | 21:25 | -34.6667 | -72.1358 | 130 | 51 | 11.2575 | 34.6125 | 1026.6565 | 26.4269 | 38.9182 | 0.29821 | Cast6-T3E8.20181011.corr8.MPDH.hex
Centro | 3 | 8 | 2018-10-11 | 21:25 | -34.6667 | -72.1358 | 130 | 52 | 11.2434 | 34.6163 | 1026.6666 | 26.4325 | 38.908 | 0.25514 | Cast6-T3E8.20181011.corr8.MPDH.hex
Centro | 3 | 8 | 2018-10-11 | 21:25 | -34.6667 | -72.1358 | 130 | 53 | 11.2309 | 34.6162 | 1026.6732 | 26.4346 | 38.8962 | 0.22894 | Cast6-T3E8.20181011.corr8.MPDH.hex
Centro | 3 | 8 | 2018-10-11 | 21:25 | -34.6667 | -72.1358 | 130 | 54 | 11.2254 | 34.6158 | 1026.6784 | 26.4353 | 38.8921 | 0.19454 | Cast6-T3E8.20181011.corr8.MPDH.hex
Centro | 3 | 8 | 2018-10-11 | 21:25 | -34.6667 | -72.1358 | 130 | 55 | 11.223 | 34.6165 | 1026.684 | 26.4364 | 38.8915 | 0.21428 | Cast6-T3E8.20181011.corr8.MPDH.hex
Centro | 3 | 8 | 2018-10-11 | 21:25 | -34.6667 | -72.1358 | 130 | 56 | 11.2215 | 34.6172 | 1026.6892 | 26.4371 | 38.8911 | 0.21947 | Cast6-T3E8.20181011.corr8.MPDH.hex
Centro | 3 | 8 | 2018-10-11 | 21:25 | -34.6667 | -72.1358 | 130 | 57 | 11.2149 | 34.6169 | 1026.6948 | 26.4381 | 38.885 | 0.22022 | Cast6-T3E8.20181011.corr8.MPDH.hex
Centro | 3 | 8 | 2018-10-11 | 21:25 | -34.6667 | -72.1358 | 130 | 58 | 11.1997 | 34.6164 | 1026.7016 | 26.4405 | 38.8692 | 0.19602 | Cast6-T3E8.20181011.corr8.MPDH.hex
Centro | 3 | 8 | 2018-10-11 | 21:25 | -34.6667 | -72.1358 | 130 | 59 | 11.1878 | 34.6162 | 1026.7082 | 26.4425 | 38.8566 | 0.16782 | Cast6-T3E8.20181011.corr8.MPDH.hex
Centro | 3 | 8 | 2018-10-11 | 21:25 | -34.6667 | -72.1358 | 130 | 60 | 11.1717 | 34.6136 | 1026.7136 | 26.4435 | 38.8416 | 0.15505 | Cast6-T3E8.20181011.corr8.MPDH.hex
Centro | 3 | 8 | 2018-10-11 | 21:25 | -34.6667 | -72.1358 | 130 | 61 | 11.183 | 34.6181 | 1026.7195 | 26.4449 | 38.8576 | 0.1535 | Cast6-T3E8.20181011.corr8.MPDH.hex
Centro | 3 | 8 | 2018-10-11 | 21:25 | -34.6667 | -72.1358 | 130 | 62 | 11.1765 | 34.6197 | 1026.7264 | 26.4473 | 38.8525 | 0.13083 | Cast6-T3E8.20181011.corr8.MPDH.hex
Centro | 3 | 8 | 2018-10-11 | 21:25 | -34.6667 | -72.1358 | 130 | 63 | 11.1635 | 34.6187 | 1026.7326 | 26.4489 | 38.8394 | 0.11642 | Cast6-T3E8.20181011.corr8.MPDH.hex
Centro | 3 | 8 | 2018-10-11 | 21:25 | -34.6667 | -72.1358 | 130 | 64 | 11.145 | 34.618 | 1026.7399 | 26.4517 | 38.8199 | 0.084358 | Cast6-T3E8.20181011.corr8.MPDH.hex
Centro | 3 | 8 | 2018-10-11 | 21:25 | -34.6667 | -72.1358 | 130 | 65 | 11.1319 | 34.6158 | 1026.745 | 26.4523 | 38.8076 | 0.072775 | Cast6-T3E8.20181011.corr8.MPDH.hex
Centro | 3 | 8 | 2018-10-11 | 21:25 | -34.6667 | -72.1358 | 130 | 66 | 11.1308 | 34.6148 | 1026.7491 | 26.4518 | 38.8073 | 0.078117 | Cast6-T3E8.20181011.corr8.MPDH.hex
Centro | 3 | 8 | 2018-10-11 | 21:25 | -34.6667 | -72.1358 | 130 | 67 | 11.1299 | 34.6173 | 1026.7557 | 26.454 | 38.8088 | 0.064865 | Cast6-T3E8.20181011.corr8.MPDH.hex
Centro | 3 | 8 | 2018-10-11 | 21:25 | -34.6667 | -72.1358 | 130 | 68 | 11.1188 | 34.6177 | 1026.7625 | 26.4562 | 38.7982 | 0.03775 | Cast6-T3E8.20181011.corr8.MPDH.hex
Centro | 3 | 8 | 2018-10-11 | 21:25 | -34.6667 | -72.1358 | 130 | 69 | 11.0754 | 34.6171 | 1026.7745 | 26.4637 | 38.7562 | 0.044383 | Cast6-T3E8.20181011.corr8.MPDH.hex
Centro | 3 | 8 | 2018-10-11 | 21:25 | -34.6667 | -72.1358 | 130 | 70 | 11.0598 | 34.6152 | 1026.7803 | 26.465 | 38.7418 | 0.036483 | Cast6-T3E8.20181011.corr8.MPDH.hex
Centro | 3 | 8 | 2018-10-11 | 21:25 | -34.6667 | -72.1358 | 130 | 71 | 11.0584 | 34.6166 | 1026.7862 | 26.4664 | 38.742 | 0.01476 | Cast6-T3E8.20181011.corr8.MPDH.hex
Centro | 3 | 8 | 2018-10-11 | 21:25 | -34.6667 | -72.1358 | 130 | 72 | 11.0521 | 34.6176 | 1026.7926 | 26.4683 | 38.7378 | 0.03008 | Cast6-T3E8.20181011.corr8.MPDH.hex
Centro | 3 | 8 | 2018-10-11 | 21:25 | -34.6667 | -72.1358 | 130 | 73 | 11.0503 | 34.6172 | 1026.7972 | 26.4683 | 38.7365 | -0.001334 | Cast6-T3E8.20181011.corr8.MPDH.hex
Centro | 3 | 8 | 2018-10-11 | 21:25 | -34.6667 | -72.1358 | 130 | 74 | 11.0484 | 34.6178 | 1026.8024 | 26.4691 | 38.7356 | 0.0049815 | Cast6-T3E8.20181011.corr8.MPDH.hex
Centro | 3 | 8 | 2018-10-11 | 21:25 | -34.6667 | -72.1358 | 130 | 75 | 11.0473 | 34.6174 | 1026.8069 | 26.469 | 38.735 | 0.014626 | Cast6-T3E8.20181011.corr8.MPDH.hex
Centro | 3 | 8 | 2018-10-11 | 21:25 | -34.6667 | -72.1358 | 130 | 76 | 11.0468 | 34.6174 | 1026.8114 | 26.4691 | 38.7352 | 0.012763 | Cast6-T3E8.20181011.corr8.MPDH.hex
Centro | 3 | 8 | 2018-10-11 | 21:25 | -34.6667 | -72.1358 | 130 | 77 | 11.0452 | 34.618 | 1026.8167 | 26.4699 | 38.7348 | 0.014415 | Cast6-T3E8.20181011.corr8.MPDH.hex
Centro | 3 | 8 | 2018-10-11 | 21:25 | -34.6667 | -72.1358 | 130 | 78 | 11.0393 | 34.6187 | 1026.8228 | 26.4715 | 38.73 | 0.021821 | Cast6-T3E8.20181011.corr8.MPDH.hex
Centro | 3 | 8 | 2018-10-11 | 21:25 | -34.6667 | -72.1358 | 130 | 79 | 11.0361 | 34.6178 | 1026.8272 | 26.4713 | 38.7263 | 0.0041051 | Cast6-T3E8.20181011.corr8.MPDH.hex
Centro | 3 | 8 | 2018-10-11 | 21:25 | -34.6667 | -72.1358 | 130 | 80 | 11.0271 | 34.617 | 1026.8327 | 26.4723 | 38.7159 | 0.0020959 | Cast6-T3E8.20181011.corr8.MPDH.hex
Centro | 3 | 8 | 2018-10-11 | 21:25 | -34.6667 | -72.1358 | 130 | 81 | 10.9963 | 34.6137 | 1026.8403 | 26.4753 | 38.6834 | 0.012295 | Cast6-T3E8.20181011.corr8.MPDH.hex
Centro | 3 | 8 | 2018-10-11 | 21:25 | -34.6667 | -72.1358 | 130 | 82 | 10.9932 | 34.6133 | 1026.845 | 26.4756 | 38.6828 | 0.0047899 | Cast6-T3E8.20181011.corr8.MPDH.hex
Centro | 3 | 8 | 2018-10-11 | 21:25 | -34.6667 | -72.1358 | 130 | 83 | 11.0068 | 34.6157 | 1026.8489 | 26.475 | 38.7004 | 0.0092747 | Cast6-T3E8.20181011.corr8.MPDH.hex
Centro | 3 | 8 | 2018-10-11 | 21:25 | -34.6667 | -72.1358 | 130 | 84 | 11.0087 | 34.6199 | 1026.8563 | 26.478 | 38.7054 | 0.0025041 | Cast6-T3E8.20181011.corr8.MPDH.hex
Centro | 3 | 9 | 2018-10-11 | 22:35 | -34.6667 | -72.2217 | 274 | 1 | 11.9274 | 34.3245 | 1026.0827 | 26.0782 | 39.2381 | 2.4748 | Cast7-T3E9.20181011.corr9.MPDH.hex
Centro | 3 | 9 | 2018-10-11 | 22:35 | -34.6667 | -72.2217 | 274 | 2 | 11.9294 | 34.3236 | 1026.086 | 26.0771 | 39.2401 | 2.3496 | Cast7-T3E9.20181011.corr9.MPDH.hex
Centro | 3 | 9 | 2018-10-11 | 22:35 | -34.6667 | -72.2217 | 274 | 3 | 11.9303 | 34.3239 | 1026.0907 | 26.0772 | 39.2414 | 2.3189 | Cast7-T3E9.20181011.corr9.MPDH.hex
Centro | 3 | 9 | 2018-10-11 | 22:35 | -34.6667 | -72.2217 | 274 | 4 | 11.9304 | 34.3241 | 1026.0953 | 26.0773 | 39.2421 | 2.5623 | Cast7-T3E9.20181011.corr9.MPDH.hex
Centro | 3 | 9 | 2018-10-11 | 22:35 | -34.6667 | -72.2217 | 274 | 5 | 11.931 | 34.3241 | 1026.0997 | 26.0773 | 39.2432 | 2.3109 | Cast7-T3E9.20181011.corr9.MPDH.hex
Centro | 3 | 9 | 2018-10-11 | 22:35 | -34.6667 | -72.2217 | 274 | 6 | 11.932 | 34.324 | 1026.1039 | 26.0769 | 39.2443 | 2.2479 | Cast7-T3E9.20181011.corr9.MPDH.hex
Centro | 3 | 9 | 2018-10-11 | 22:35 | -34.6667 | -72.2217 | 274 | 7 | 11.9325 | 34.3236 | 1026.108 | 26.0766 | 39.2451 | 2.1684 | Cast7-T3E9.20181011.corr9.MPDH.hex
Centro | 3 | 9 | 2018-10-11 | 22:35 | -34.6667 | -72.2217 | 274 | 8 | 11.9324 | 34.3242 | 1026.1129 | 26.077 | 39.2456 | 2.0838 | Cast7-T3E9.20181011.corr9.MPDH.hex
Centro | 3 | 9 | 2018-10-11 | 22:35 | -34.6667 | -72.2217 | 274 | 9 | 11.9328 | 34.3236 | 1026.1169 | 26.0765 | 39.246 | 2.0893 | Cast7-T3E9.20181011.corr9.MPDH.hex
Centro | 3 | 9 | 2018-10-11 | 22:35 | -34.6667 | -72.2217 | 274 | 10 | 11.9333 | 34.3235 | 1026.1212 | 26.0763 | 39.2468 | 2.0576 | Cast7-T3E9.20181011.corr9.MPDH.hex
Centro | 3 | 9 | 2018-10-11 | 22:35 | -34.6667 | -72.2217 | 274 | 11 | 11.9332 | 34.3235 | 1026.1258 | 26.0763 | 39.2473 | 2.1039 | Cast7-T3E9.20181011.corr9.MPDH.hex
Centro | 3 | 9 | 2018-10-11 | 22:35 | -34.6667 | -72.2217 | 274 | 12 | 11.9243 | 34.3259 | 1026.1338 | 26.0799 | 39.2416 | 2.1205 | Cast7-T3E9.20181011.corr9.MPDH.hex
Centro | 3 | 9 | 2018-10-11 | 22:35 | -34.6667 | -72.2217 | 274 | 13 | 11.923 | 34.3258 | 1026.1385 | 26.0801 | 39.2411 | 1.9742 | Cast7-T3E9.20181011.corr9.MPDH.hex
Centro | 3 | 9 | 2018-10-11 | 22:35 | -34.6667 | -72.2217 | 274 | 14 | 11.9256 | 34.3257 | 1026.1424 | 26.0795 | 39.2433 | 1.9802 | Cast7-T3E9.20181011.corr9.MPDH.hex
Centro | 3 | 9 | 2018-10-11 | 22:35 | -34.6667 | -72.2217 | 274 | 15 | 11.9195 | 34.3284 | 1026.1501 | 26.0827 | 39.2401 | 2.0394 | Cast7-T3E9.20181011.corr9.MPDH.hex
Centro | 3 | 9 | 2018-10-11 | 22:35 | -34.6667 | -72.2217 | 274 | 16 | 11.9132 | 34.3294 | 1026.1566 | 26.0847 | 39.2359 | 1.987 | Cast7-T3E9.20181011.corr9.MPDH.hex
Centro | 3 | 9 | 2018-10-11 | 22:35 | -34.6667 | -72.2217 | 274 | 17 | 11.8886 | 34.3351 | 1026.1701 | 26.0937 | 39.2175 | 1.9052 | Cast7-T3E9.20181011.corr9.MPDH.hex
Centro | 3 | 9 | 2018-10-11 | 22:35 | -34.6667 | -72.2217 | 274 | 18 | 11.8591 | 34.3425 | 1026.1859 | 26.1051 | 39.195 | 2.067 | Cast7-T3E9.20181011.corr9.MPDH.hex
Centro | 3 | 9 | 2018-10-11 | 22:35 | -34.6667 | -72.2217 | 274 | 19 | 11.8363 | 34.345 | 1026.1967 | 26.1113 | 39.1782 | 1.8724 | Cast7-T3E9.20181011.corr9.MPDH.hex
Centro | 3 | 9 | 2018-10-11 | 22:35 | -34.6667 | -72.2217 | 274 | 20 | 11.8125 | 34.3496 | 1026.2093 | 26.1194 | 39.1614 | 1.8026 | Cast7-T3E9.20181011.corr9.MPDH.hex
Centro | 3 | 9 | 2018-10-11 | 22:35 | -34.6667 | -72.2217 | 274 | 21 | 11.748 | 34.3813 | 1026.2505 | 26.1561 | 39.1241 | 1.9778 | Cast7-T3E9.20181011.corr9.MPDH.hex
Centro | 3 | 9 | 2018-10-11 | 22:35 | -34.6667 | -72.2217 | 274 | 22 | 11.7177 | 34.3834 | 1026.2624 | 26.1635 | 39.1052 | 1.6318 | Cast7-T3E9.20181011.corr9.MPDH.hex
Centro | 3 | 9 | 2018-10-11 | 22:35 | -34.6667 | -72.2217 | 274 | 23 | 11.7034 | 34.3884 | 1026.2734 | 26.17 | 39.0959 | 1.4347 | Cast7-T3E9.20181011.corr9.MPDH.hex
Centro | 3 | 9 | 2018-10-11 | 22:35 | -34.6667 | -72.2217 | 274 | 24 | 11.6841 | 34.3929 | 1026.285 | 26.1771 | 39.0826 | 1.4162 | Cast7-T3E9.20181011.corr9.MPDH.hex
Centro | 3 | 9 | 2018-10-11 | 22:35 | -34.6667 | -72.2217 | 274 | 25 | 11.6722 | 34.3942 | 1026.2928 | 26.1804 | 39.0747 | 1.2755 | Cast7-T3E9.20181011.corr9.MPDH.hex
Centro | 3 | 9 | 2018-10-11 | 22:35 | -34.6667 | -72.2217 | 274 | 26 | 11.6603 | 34.397 | 1026.3017 | 26.1848 | 39.0667 | 1.1 | Cast7-T3E9.20181011.corr9.MPDH.hex
Centro | 3 | 9 | 2018-10-11 | 22:35 | -34.6667 | -72.2217 | 274 | 27 | 11.6537 | 34.3991 | 1026.309 | 26.1876 | 39.0632 | 1.1587 | Cast7-T3E9.20181011.corr9.MPDH.hex
Centro | 3 | 9 | 2018-10-11 | 22:35 | -34.6667 | -72.2217 | 274 | 28 | 11.6343 | 34.4058 | 1026.3223 | 26.1965 | 39.0522 | 1.1924 | Cast7-T3E9.20181011.corr9.MPDH.hex
Centro | 3 | 9 | 2018-10-11 | 22:35 | -34.6667 | -72.2217 | 274 | 29 | 11.6205 | 34.409 | 1026.3319 | 26.2015 | 39.043 | 0.98806 | Cast7-T3E9.20181011.corr9.MPDH.hex
Centro | 3 | 9 | 2018-10-11 | 22:35 | -34.6667 | -72.2217 | 274 | 30 | 11.5995 | 34.4159 | 1026.3457 | 26.2107 | 39.0307 | 1.1618 | Cast7-T3E9.20181011.corr9.MPDH.hex
Centro | 3 | 9 | 2018-10-11 | 22:35 | -34.6667 | -72.2217 | 274 | 31 | 11.5856 | 34.421 | 1026.3568 | 26.2173 | 39.0237 | 1.1603 | Cast7-T3E9.20181011.corr9.MPDH.hex
Centro | 3 | 9 | 2018-10-11 | 22:35 | -34.6667 | -72.2217 | 274 | 32 | 11.5696 | 34.4288 | 1026.3704 | 26.2265 | 39.0162 | 1.1165 | Cast7-T3E9.20181011.corr9.MPDH.hex
Centro | 3 | 9 | 2018-10-11 | 22:35 | -34.6667 | -72.2217 | 274 | 33 | 11.5299 | 34.4479 | 1026.397 | 26.2486 | 38.9941 | 0.99409 | Cast7-T3E9.20181011.corr9.MPDH.hex
Centro | 3 | 9 | 2018-10-11 | 22:35 | -34.6667 | -72.2217 | 274 | 34 | 11.4549 | 34.4714 | 1026.4337 | 26.2807 | 38.9434 | 0.77826 | Cast7-T3E9.20181011.corr9.MPDH.hex
Centro | 3 | 9 | 2018-10-11 | 22:35 | -34.6667 | -72.2217 | 274 | 35 | 11.3649 | 34.4942 | 1026.4727 | 26.3152 | 38.8815 | 0.71317 | Cast7-T3E9.20181011.corr9.MPDH.hex
Centro | 3 | 9 | 2018-10-11 | 22:35 | -34.6667 | -72.2217 | 274 | 36 | 11.3358 | 34.4928 | 1026.4814 | 26.3194 | 38.8573 | 0.60723 | Cast7-T3E9.20181011.corr9.MPDH.hex
Centro | 3 | 9 | 2018-10-11 | 22:35 | -34.6667 | -72.2217 | 274 | 37 | 11.3325 | 34.4921 | 1026.486 | 26.3194 | 38.8563 | 0.58029 | Cast7-T3E9.20181011.corr9.MPDH.hex
Centro | 3 | 9 | 2018-10-11 | 22:35 | -34.6667 | -72.2217 | 274 | 38 | 11.32 | 34.4978 | 1026.4973 | 26.3262 | 38.8505 | 0.55578 | Cast7-T3E9.20181011.corr9.MPDH.hex
Centro | 3 | 9 | 2018-10-11 | 22:35 | -34.6667 | -72.2217 | 274 | 39 | 11.2622 | 34.5047 | 1026.5177 | 26.3421 | 38.8011 | 0.50088 | Cast7-T3E9.20181011.corr9.MPDH.hex
Centro | 3 | 9 | 2018-10-11 | 22:35 | -34.6667 | -72.2217 | 274 | 40 | 11.2361 | 34.5112 | 1026.5321 | 26.352 | 38.7831 | 0.42454 | Cast7-T3E9.20181011.corr9.MPDH.hex
Centro | 3 | 9 | 2018-10-11 | 22:35 | -34.6667 | -72.2217 | 274 | 41 | 11.2159 | 34.5196 | 1026.5468 | 26.3623 | 38.7755 | 0.33149 | Cast7-T3E9.20181011.corr9.MPDH.hex
Centro | 3 | 9 | 2018-10-11 | 22:35 | -34.6667 | -72.2217 | 274 | 42 | 11.1892 | 34.5341 | 1026.5675 | 26.3784 | 38.7636 | 0.33994 | Cast7-T3E9.20181011.corr9.MPDH.hex
Centro | 3 | 9 | 2018-10-11 | 22:35 | -34.6667 | -72.2217 | 274 | 43 | 11.1707 | 34.5455 | 1026.5843 | 26.3906 | 38.7609 | 0.25724 | Cast7-T3E9.20181011.corr9.MPDH.hex
Centro | 3 | 9 | 2018-10-11 | 22:35 | -34.6667 | -72.2217 | 274 | 44 | 11.1598 | 34.5598 | 1026.6019 | 26.4037 | 38.7659 | 0.19427 | Cast7-T3E9.20181011.corr9.MPDH.hex
Centro | 3 | 9 | 2018-10-11 | 22:35 | -34.6667 | -72.2217 | 274 | 45 | 11.1306 | 34.5923 | 1026.637 | 26.4343 | 38.7718 | 0.11099 | Cast7-T3E9.20181011.corr9.MPDH.hex
Centro | 3 | 9 | 2018-10-11 | 22:35 | -34.6667 | -72.2217 | 274 | 46 | 11.1239 | 34.5944 | 1026.6444 | 26.4372 | 38.768 | 0.046091 | Cast7-T3E9.20181011.corr9.MPDH.hex
Centro | 3 | 9 | 2018-10-11 | 22:35 | -34.6667 | -72.2217 | 274 | 47 | 11.1205 | 34.594 | 1026.6493 | 26.4375 | 38.7654 | 0.051169 | Cast7-T3E9.20181011.corr9.MPDH.hex
Centro | 3 | 9 | 2018-10-11 | 22:35 | -34.6667 | -72.2217 | 274 | 48 | 11.1177 | 34.5938 | 1026.6541 | 26.4379 | 38.7633 | 0.0521 | Cast7-T3E9.20181011.corr9.MPDH.hex
Centro | 3 | 9 | 2018-10-11 | 22:35 | -34.6667 | -72.2217 | 274 | 49 | 11.1084 | 34.5934 | 1026.66 | 26.4392 | 38.7545 | 0.042657 | Cast7-T3E9.20181011.corr9.MPDH.hex
Centro | 3 | 9 | 2018-10-11 | 22:35 | -34.6667 | -72.2217 | 274 | 50 | 11.0849 | 34.5928 | 1026.6683 | 26.4431 | 38.7324 | 0.036277 | Cast7-T3E9.20181011.corr9.MPDH.hex
Centro | 3 | 9 | 2018-10-11 | 22:35 | -34.6667 | -72.2217 | 274 | 51 | 11.0794 | 34.5925 | 1026.6736 | 26.4438 | 38.7277 | 0.03663 | Cast7-T3E9.20181011.corr9.MPDH.hex
Centro | 3 | 9 | 2018-10-11 | 22:35 | -34.6667 | -72.2217 | 274 | 52 | 11.0608 | 34.596 | 1026.6841 | 26.4499 | 38.7133 | 0.03663 | Cast7-T3E9.20181011.corr9.MPDH.hex
Centro | 3 | 9 | 2018-10-11 | 22:35 | -34.6667 | -72.2217 | 274 | 53 | 11.0481 | 34.5931 | 1026.6887 | 26.4499 | 38.7002 | 0.03663 | Cast7-T3E9.20181011.corr9.MPDH.hex
Centro | 3 | 9 | 2018-10-11 | 22:35 | -34.6667 | -72.2217 | 274 | 54 | 11.0369 | 34.5939 | 1026.6959 | 26.4526 | 38.6906 | 0.03663 | Cast7-T3E9.20181011.corr9.MPDH.hex
Centro | 3 | 9 | 2018-10-11 | 22:35 | -34.6667 | -72.2217 | 274 | 55 | 11.0197 | 34.5946 | 1026.7041 | 26.4562 | 38.6747 | 0.03663 | Cast7-T3E9.20181011.corr9.MPDH.hex
Centro | 3 | 9 | 2018-10-11 | 22:35 | -34.6667 | -72.2217 | 274 | 56 | 11.0053 | 34.5952 | 1026.7117 | 26.4593 | 38.6624 | 0.03663 | Cast7-T3E9.20181011.corr9.MPDH.hex
Centro | 3 | 9 | 2018-10-11 | 22:35 | -34.6667 | -72.2217 | 274 | 57 | 10.9981 | 34.5951 | 1026.7174 | 26.4605 | 38.6566 | 0.036952 | Cast7-T3E9.20181011.corr9.MPDH.hex
Centro | 3 | 9 | 2018-10-11 | 22:35 | -34.6667 | -72.2217 | 274 | 58 | 10.9823 | 34.599 | 1026.7278 | 26.4665 | 38.642 | 0.025258 | Cast7-T3E9.20181011.corr9.MPDH.hex
Centro | 3 | 9 | 2018-10-11 | 22:35 | -34.6667 | -72.2217 | 274 | 59 | 10.9318 | 34.6045 | 1026.7458 | 26.4798 | 38.6015 | 0.016728 | Cast7-T3E9.20181011.corr9.MPDH.hex
Centro | 3 | 9 | 2018-10-11 | 22:35 | -34.6667 | -72.2217 | 274 | 60 | 10.9216 | 34.6043 | 1026.7519 | 26.4815 | 38.5946 | 0.0056499 | Cast7-T3E9.20181011.corr9.MPDH.hex
Centro | 3 | 9 | 2018-10-11 | 22:35 | -34.6667 | -72.2217 | 274 | 61 | 10.9205 | 34.6038 | 1026.7562 | 26.4813 | 38.5945 | 0.033072 | Cast7-T3E9.20181011.corr9.MPDH.hex
Centro | 3 | 9 | 2018-10-11 | 22:35 | -34.6667 | -72.2217 | 274 | 62 | 10.9191 | 34.6046 | 1026.7617 | 26.4822 | 38.5944 | 0.01705 | Cast7-T3E9.20181011.corr9.MPDH.hex
Centro | 3 | 9 | 2018-10-11 | 22:35 | -34.6667 | -72.2217 | 274 | 63 | 10.9093 | 34.608 | 1026.7706 | 26.4866 | 38.5889 | 0.0041353 | Cast7-T3E9.20181011.corr9.MPDH.hex
Centro | 3 | 9 | 2018-10-11 | 22:35 | -34.6667 | -72.2217 | 274 | 64 | 10.9061 | 34.6081 | 1026.7758 | 26.4873 | 38.5869 | 0.0011421 | Cast7-T3E9.20181011.corr9.MPDH.hex
Centro | 3 | 9 | 2018-10-11 | 22:35 | -34.6667 | -72.2217 | 274 | 65 | 10.903 | 34.6084 | 1026.781 | 26.4881 | 38.5847 | 0.0026328 | Cast7-T3E9.20181011.corr9.MPDH.hex
Centro | 3 | 9 | 2018-10-11 | 22:35 | -34.6667 | -72.2217 | 274 | 66 | 10.9003 | 34.6089 | 1026.7864 | 26.4889 | 38.5836 | 0.0010522 | Cast7-T3E9.20181011.corr9.MPDH.hex
Centro | 3 | 9 | 2018-10-11 | 22:35 | -34.6667 | -72.2217 | 274 | 67 | 10.8999 | 34.6095 | 1026.7914 | 26.4895 | 38.5844 | 0.0057413 | Cast7-T3E9.20181011.corr9.MPDH.hex
Centro | 3 | 9 | 2018-10-11 | 22:35 | -34.6667 | -72.2217 | 274 | 68 | 10.8975 | 34.6101 | 1026.7968 | 26.4903 | 38.5829 | 0.0093185 | Cast7-T3E9.20181011.corr9.MPDH.hex
Centro | 3 | 9 | 2018-10-11 | 22:35 | -34.6667 | -72.2217 | 274 | 69 | 10.8898 | 34.6116 | 1026.8039 | 26.4929 | 38.5773 | 0.0031784 | Cast7-T3E9.20181011.corr9.MPDH.hex
Centro | 3 | 9 | 2018-10-11 | 22:35 | -34.6667 | -72.2217 | 274 | 70 | 10.886 | 34.6115 | 1026.809 | 26.4935 | 38.5747 | 0.0050714 | Cast7-T3E9.20181011.corr9.MPDH.hex
Centro | 3 | 9 | 2018-10-11 | 22:35 | -34.6667 | -72.2217 | 274 | 71 | 10.8846 | 34.6119 | 1026.8141 | 26.4941 | 38.5741 | 0.010891 | Cast7-T3E9.20181011.corr9.MPDH.hex
Centro | 3 | 9 | 2018-10-11 | 22:35 | -34.6667 | -72.2217 | 274 | 72 | 10.8829 | 34.612 | 1026.819 | 26.4944 | 38.5731 | 0.0060805 | Cast7-T3E9.20181011.corr9.MPDH.hex
Centro | 3 | 9 | 2018-10-11 | 22:35 | -34.6667 | -72.2217 | 274 | 73 | 10.8789 | 34.6131 | 1026.825 | 26.496 | 38.5707 | -0.0008703 | Cast7-T3E9.20181011.corr9.MPDH.hex
Centro | 3 | 9 | 2018-10-11 | 22:35 | -34.6667 | -72.2217 | 274 | 74 | 10.8742 | 34.614 | 1026.8311 | 26.4975 | 38.5672 | -2.771e-05 | Cast7-T3E9.20181011.corr9.MPDH.hex
Centro | 3 | 9 | 2018-10-11 | 22:35 | -34.6667 | -72.2217 | 274 | 75 | 10.8629 | 34.6163 | 1026.8394 | 26.5014 | 38.5592 | 1.6878e-14 | Cast7-T3E9.20181011.corr9.MPDH.hex
Centro | 3 | 9 | 2018-10-11 | 22:35 | -34.6667 | -72.2217 | 274 | 76 | 10.8608 | 34.6161 | 1026.8442 | 26.5016 | 38.558 | 7.9925e-18 | Cast7-T3E9.20181011.corr9.MPDH.hex
Centro | 3 | 9 | 2018-10-11 | 22:35 | -34.6667 | -72.2217 | 274 | 77 | 10.8603 | 34.6158 | 1026.8485 | 26.5014 | 38.5576 | -8.553e-19 | Cast7-T3E9.20181011.corr9.MPDH.hex
Centro | 3 | 9 | 2018-10-11 | 22:35 | -34.6667 | -72.2217 | 274 | 78 | 10.8587 | 34.6162 | 1026.8537 | 26.5021 | 38.5571 | 8.7619e-15 | Cast7-T3E9.20181011.corr9.MPDH.hex
Centro | 3 | 9 | 2018-10-11 | 22:35 | -34.6667 | -72.2217 | 274 | 79 | 10.8571 | 34.6163 | 1026.8585 | 26.5024 | 38.5562 | 0.00062224 | Cast7-T3E9.20181011.corr9.MPDH.hex
Centro | 3 | 9 | 2018-10-11 | 22:35 | -34.6667 | -72.2217 | 274 | 80 | 10.8554 | 34.6168 | 1026.8637 | 26.5031 | 38.5556 | 0.00507 | Cast7-T3E9.20181011.corr9.MPDH.hex
Centro | 3 | 9 | 2018-10-11 | 22:35 | -34.6667 | -72.2217 | 274 | 81 | 10.8549 | 34.617 | 1026.8685 | 26.5034 | 38.5561 | 0.0029892 | Cast7-T3E9.20181011.corr9.MPDH.hex
Centro | 3 | 9 | 2018-10-11 | 22:35 | -34.6667 | -72.2217 | 274 | 82 | 10.8534 | 34.6184 | 1026.8743 | 26.5048 | 38.5563 | 0.012338 | Cast7-T3E9.20181011.corr9.MPDH.hex
Centro | 3 | 9 | 2018-10-11 | 22:35 | -34.6667 | -72.2217 | 274 | 83 | 10.8509 | 34.6188 | 1026.8796 | 26.5055 | 38.5548 | 0.011354 | Cast7-T3E9.20181011.corr9.MPDH.hex
Centro | 3 | 9 | 2018-10-11 | 22:35 | -34.6667 | -72.2217 | 274 | 84 | 10.849 | 34.6196 | 1026.885 | 26.5064 | 38.5544 | 0.00086532 | Cast7-T3E9.20181011.corr9.MPDH.hex
Centro | 3 | 9 | 2018-10-11 | 22:35 | -34.6667 | -72.2217 | 274 | 85 | 10.8466 | 34.6201 | 1026.8904 | 26.5073 | 38.5531 | -0.0002596 | Cast7-T3E9.20181011.corr9.MPDH.hex
Centro | 5 | 15 | 2018-10-12 | 4:03 | -34.8333 | -72.1597 | 29 | 1 | 11.5905 | 34.4102 | 1026.2125 | 26.208 | 39.0068 | 1.3285 | Cast8-T5E15.20181012.corr14.MPDH.hex
Centro | 5 | 15 | 2018-10-12 | 4:03 | -34.8333 | -72.1597 | 29 | 2 | 11.5901 | 34.411 | 1026.2177 | 26.2087 | 39.0084 | 1.3019 | Cast8-T5E15.20181012.corr14.MPDH.hex
Centro | 5 | 15 | 2018-10-12 | 4:03 | -34.8333 | -72.1597 | 29 | 3 | 11.5922 | 34.4066 | 1026.2184 | 26.2049 | 39.0061 | 1.2392 | Cast8-T5E15.20181012.corr14.MPDH.hex
Centro | 5 | 15 | 2018-10-12 | 4:03 | -34.8333 | -72.1597 | 29 | 4 | 11.5924 | 34.4073 | 1026.2234 | 26.2054 | 39.0075 | 1.1781 | Cast8-T5E15.20181012.corr14.MPDH.hex
Centro | 5 | 15 | 2018-10-12 | 4:03 | -34.8333 | -72.1597 | 29 | 5 | 11.5901 | 34.4214 | 1026.2393 | 26.2169 | 39.0214 | 1.1496 | Cast8-T5E15.20181012.corr14.MPDH.hex
Centro | 5 | 15 | 2018-10-12 | 4:03 | -34.8333 | -72.1597 | 29 | 6 | 11.5867 | 34.4366 | 1026.2562 | 26.2292 | 39.0328 | 1.1308 | Cast8-T5E15.20181012.corr14.MPDH.hex
Centro | 5 | 15 | 2018-10-12 | 4:03 | -34.8333 | -72.1597 | 29 | 7 | 11.5669 | 34.4547 | 1026.2785 | 26.247 | 39.0313 | 1.2099 | Cast8-T5E15.20181012.corr14.MPDH.hex
Centro | 5 | 15 | 2018-10-12 | 4:03 | -34.8333 | -72.1597 | 29 | 8 | 11.5218 | 34.4731 | 1026.3057 | 26.2697 | 39.0057 | 1.146 | Cast8-T5E15.20181012.corr14.MPDH.hex
Centro | 5 | 15 | 2018-10-12 | 4:03 | -34.8333 | -72.1597 | 29 | 9 | 11.4743 | 34.487 | 1026.3298 | 26.2893 | 38.9736 | 1.2068 | Cast8-T5E15.20181012.corr14.MPDH.hex
Centro | 5 | 15 | 2018-10-12 | 4:03 | -34.8333 | -72.1597 | 29 | 10 | 11.4763 | 34.4809 | 1026.3292 | 26.2842 | 38.9727 | 1.1771 | Cast8-T5E15.20181012.corr14.MPDH.hex
Centro | 5 | 15 | 2018-10-12 | 4:03 | -34.8333 | -72.1597 | 29 | 11 | 11.4718 | 34.4831 | 1026.3362 | 26.2867 | 38.9699 | 1.0864 | Cast8-T5E15.20181012.corr14.MPDH.hex
Centro | 5 | 15 | 2018-10-12 | 4:03 | -34.8333 | -72.1597 | 29 | 12 | 11.4393 | 34.4917 | 1026.3535 | 26.2995 | 38.9474 | 1.0567 | Cast8-T5E15.20181012.corr14.MPDH.hex
Centro | 5 | 15 | 2018-10-12 | 4:03 | -34.8333 | -72.1597 | 29 | 13 | 11.4326 | 34.491 | 1026.3586 | 26.3001 | 38.9438 | 0.99566 | Cast8-T5E15.20181012.corr14.MPDH.hex
Centro | 5 | 15 | 2018-10-12 | 4:03 | -34.8333 | -72.1597 | 29 | 14 | 11.3795 | 34.5281 | 1026.4018 | 26.3388 | 38.9288 | 0.83982 | Cast8-T5E15.20181012.corr14.MPDH.hex
Centro | 5 | 15 | 2018-10-12 | 4:03 | -34.8333 | -72.1597 | 29 | 15 | 11.3618 | 34.5364 | 1026.416 | 26.3484 | 38.9216 | 0.77952 | Cast8-T5E15.20181012.corr14.MPDH.hex
Centro | 5 | 15 | 2018-10-12 | 4:03 | -34.8333 | -72.1597 | 29 | 16 | 11.3669 | 34.532 | 1026.4161 | 26.3441 | 38.9229 | 0.78828 | Cast8-T5E15.20181012.corr14.MPDH.hex
Centro | 5 | 15 | 2018-10-12 | 4:03 | -34.8333 | -72.1597 | 29 | 17 | 11.3332 | 34.558 | 1026.4472 | 26.3706 | 38.9195 | 0.53923 | Cast8-T5E15.20181012.corr14.MPDH.hex
Centro | 5 | 15 | 2018-10-12 | 4:03 | -34.8333 | -72.1597 | 29 | 18 | 11.3286 | 34.561 | 1026.4548 | 26.3738 | 38.9191 | 0.49717 | Cast8-T5E15.20181012.corr14.MPDH.hex
Centro | 5 | 15 | 2018-10-12 | 4:03 | -34.8333 | -72.1597 | 29 | 19 | 11.3162 | 34.5691 | 1026.4679 | 26.3824 | 38.9148 | 0.48419 | Cast8-T5E15.20181012.corr14.MPDH.hex
Centro | 5 | 15 | 2018-10-12 | 4:03 | -34.8333 | -72.1597 | 29 | 20 | 11.2952 | 34.5779 | 1026.4831 | 26.3931 | 38.9046 | 0.43153 | Cast8-T5E15.20181012.corr14.MPDH.hex
Centro | 5 | 15 | 2018-10-12 | 4:03 | -34.8333 | -72.1597 | 29 | 21 | 11.2931 | 34.5781 | 1026.4882 | 26.3936 | 38.9036 | 0.39631 | Cast8-T5E15.20181012.corr14.MPDH.hex
Centro | 5 | 15 | 2018-10-12 | 4:03 | -34.8333 | -72.1597 | 29 | 22 | 11.2875 | 34.5803 | 1026.4954 | 26.3963 | 38.9013 | 0.40279 | Cast8-T5E15.20181012.corr14.MPDH.hex
Centro | 5 | 15 | 2018-10-12 | 4:03 | -34.8333 | -72.1597 | 29 | 23 | 11.2839 | 34.582 | 1026.5019 | 26.3983 | 38.9003 | 0.3912 | Cast8-T5E15.20181012.corr14.MPDH.hex
Centro | 5 | 15 | 2018-10-12 | 4:03 | -34.8333 | -72.1597 | 29 | 24 | 11.2803 | 34.5838 | 1026.5085 | 26.4004 | 38.899 | 0.40736 | Cast8-T5E15.20181012.corr14.MPDH.hex
Centro | 5 | 15 | 2018-10-12 | 4:03 | -34.8333 | -72.1597 | 29 | 25 | 11.2774 | 34.5846 | 1026.5141 | 26.4015 | 38.898 | 0.42454 | Cast8-T5E15.20181012.corr14.MPDH.hex
Centro | 5 | 16 | 2018-10-12 | 4:50 | -34.8333 | -72.2208 | 124 | 1 | 11.8937 | 33.9325 | 1025.7846 | 25.7801 | 38.8043 | 1.6708 | Cast9-T5E16.20181012.corr15.MPDH.hex
Centro | 5 | 16 | 2018-10-12 | 4:50 | -34.8333 | -72.2208 | 124 | 2 | 11.8926 | 33.9303 | 1025.7875 | 25.7785 | 38.8018 | 1.5689 | Cast9-T5E16.20181012.corr15.MPDH.hex
Centro | 5 | 16 | 2018-10-12 | 4:50 | -34.8333 | -72.2208 | 124 | 3 | 11.8939 | 33.9257 | 1025.7883 | 25.7748 | 38.7985 | 1.606 | Cast9-T5E16.20181012.corr15.MPDH.hex
Centro | 5 | 16 | 2018-10-12 | 4:50 | -34.8333 | -72.2208 | 124 | 4 | 11.8338 | 34.1858 | 1026.0061 | 25.9881 | 39.0103 | 1.5823 | Cast9-T5E16.20181012.corr15.MPDH.hex
Centro | 5 | 16 | 2018-10-12 | 4:50 | -34.8333 | -72.2208 | 124 | 5 | 11.8379 | 34.1808 | 1026.0059 | 25.9834 | 39.0079 | 1.6587 | Cast9-T5E16.20181012.corr15.MPDH.hex
Centro | 5 | 16 | 2018-10-12 | 4:50 | -34.8333 | -72.2208 | 124 | 6 | 11.8182 | 34.2524 | 1026.0698 | 26.0428 | 39.0688 | 1.684 | Cast9-T5E16.20181012.corr15.MPDH.hex
Centro | 5 | 16 | 2018-10-12 | 4:50 | -34.8333 | -72.2208 | 124 | 7 | 11.8102 | 34.3008 | 1026.1134 | 26.0819 | 39.1054 | 1.7267 | Cast9-T5E16.20181012.corr15.MPDH.hex
Centro | 5 | 16 | 2018-10-12 | 4:50 | -34.8333 | -72.2208 | 124 | 8 | 11.8076 | 34.3194 | 1026.1328 | 26.0968 | 39.1222 | 1.8298 | Cast9-T5E16.20181012.corr15.MPDH.hex
Centro | 5 | 16 | 2018-10-12 | 4:50 | -34.8333 | -72.2208 | 124 | 9 | 11.8073 | 34.3171 | 1026.1355 | 26.095 | 39.1202 | 1.8584 | Cast9-T5E16.20181012.corr15.MPDH.hex
Centro | 5 | 16 | 2018-10-12 | 4:50 | -34.8333 | -72.2208 | 124 | 10 | 11.8098 | 34.3176 | 1026.1399 | 26.095 | 39.1238 | 1.7755 | Cast9-T5E16.20181012.corr15.MPDH.hex
Centro | 5 | 16 | 2018-10-12 | 4:50 | -34.8333 | -72.2208 | 124 | 11 | 11.811 | 34.3178 | 1026.1444 | 26.0949 | 39.1255 | 1.7843 | Cast9-T5E16.20181012.corr15.MPDH.hex
Centro | 5 | 16 | 2018-10-12 | 4:50 | -34.8333 | -72.2208 | 124 | 12 | 11.808 | 34.3189 | 1026.1503 | 26.0963 | 39.124 | 1.6786 | Cast9-T5E16.20181012.corr15.MPDH.hex
Centro | 5 | 16 | 2018-10-12 | 4:50 | -34.8333 | -72.2208 | 124 | 13 | 11.8075 | 34.3186 | 1026.1547 | 26.0963 | 39.1242 | 1.5826 | Cast9-T5E16.20181012.corr15.MPDH.hex
Centro | 5 | 16 | 2018-10-12 | 4:50 | -34.8333 | -72.2208 | 124 | 14 | 11.807 | 34.3186 | 1026.1592 | 26.0963 | 39.1241 | 1.7186 | Cast9-T5E16.20181012.corr15.MPDH.hex
Centro | 5 | 16 | 2018-10-12 | 4:50 | -34.8333 | -72.2208 | 124 | 15 | 11.8076 | 34.3184 | 1026.1635 | 26.0961 | 39.1248 | 1.7106 | Cast9-T5E16.20181012.corr15.MPDH.hex
Centro | 5 | 16 | 2018-10-12 | 4:50 | -34.8333 | -72.2208 | 124 | 16 | 11.8036 | 34.3193 | 1026.1694 | 26.0975 | 39.1223 | 1.709 | Cast9-T5E16.20181012.corr15.MPDH.hex
Centro | 5 | 16 | 2018-10-12 | 4:50 | -34.8333 | -72.2208 | 124 | 17 | 11.8037 | 34.3193 | 1026.1739 | 26.0975 | 39.1231 | 1.7193 | Cast9-T5E16.20181012.corr15.MPDH.hex
Centro | 5 | 16 | 2018-10-12 | 4:50 | -34.8333 | -72.2208 | 124 | 18 | 11.8046 | 34.3188 | 1026.1779 | 26.0969 | 39.1238 | 1.7391 | Cast9-T5E16.20181012.corr15.MPDH.hex
Centro | 5 | 16 | 2018-10-12 | 4:50 | -34.8333 | -72.2208 | 124 | 19 | 11.7975 | 34.3203 | 1026.1848 | 26.0994 | 39.1185 | 1.6673 | Cast9-T5E16.20181012.corr15.MPDH.hex
Centro | 5 | 16 | 2018-10-12 | 4:50 | -34.8333 | -72.2208 | 124 | 20 | 11.7764 | 34.3245 | 1026.1965 | 26.1066 | 39.1015 | 1.6263 | Cast9-T5E16.20181012.corr15.MPDH.hex
Centro | 5 | 16 | 2018-10-12 | 4:50 | -34.8333 | -72.2208 | 124 | 21 | 11.7547 | 34.3282 | 1026.208 | 26.1137 | 39.0845 | 1.7052 | Cast9-T5E16.20181012.corr15.MPDH.hex
Centro | 5 | 16 | 2018-10-12 | 4:50 | -34.8333 | -72.2208 | 124 | 22 | 11.7307 | 34.3299 | 1026.2183 | 26.1194 | 39.0639 | 1.6786 | Cast9-T5E16.20181012.corr15.MPDH.hex
Centro | 5 | 16 | 2018-10-12 | 4:50 | -34.8333 | -72.2208 | 124 | 23 | 11.6728 | 34.3448 | 1026.2452 | 26.1418 | 39.0181 | 1.5638 | Cast9-T5E16.20181012.corr15.MPDH.hex
Centro | 5 | 16 | 2018-10-12 | 4:50 | -34.8333 | -72.2208 | 124 | 24 | 11.5629 | 34.355 | 1026.2781 | 26.1702 | 38.9277 | 1.613 | Cast9-T5E16.20181012.corr15.MPDH.hex
Centro | 5 | 16 | 2018-10-12 | 4:50 | -34.8333 | -72.2208 | 124 | 25 | 11.5331 | 34.3535 | 1026.2871 | 26.1746 | 38.9007 | 1.4811 | Cast9-T5E16.20181012.corr15.MPDH.hex
Centro | 5 | 16 | 2018-10-12 | 4:50 | -34.8333 | -72.2208 | 124 | 26 | 11.5117 | 34.3665 | 1026.3057 | 26.1887 | 38.8929 | 1.4466 | Cast9-T5E16.20181012.corr15.MPDH.hex
Centro | 5 | 16 | 2018-10-12 | 4:50 | -34.8333 | -72.2208 | 124 | 27 | 11.4831 | 34.3782 | 1026.3245 | 26.203 | 38.8777 | 1.3694 | Cast9-T5E16.20181012.corr15.MPDH.hex
Centro | 5 | 16 | 2018-10-12 | 4:50 | -34.8333 | -72.2208 | 124 | 28 | 11.4628 | 34.3832 | 1026.3367 | 26.2107 | 38.8662 | 1.2194 | Cast9-T5E16.20181012.corr15.MPDH.hex
Centro | 5 | 16 | 2018-10-12 | 4:50 | -34.8333 | -72.2208 | 124 | 29 | 11.4473 | 34.3881 | 1026.3479 | 26.2174 | 38.858 | 1.1793 | Cast9-T5E16.20181012.corr15.MPDH.hex
Centro | 5 | 16 | 2018-10-12 | 4:50 | -34.8333 | -72.2208 | 124 | 30 | 11.4256 | 34.4004 | 1026.366 | 26.2309 | 38.8498 | 1.0991 | Cast9-T5E16.20181012.corr15.MPDH.hex
Centro | 5 | 16 | 2018-10-12 | 4:50 | -34.8333 | -72.2208 | 124 | 31 | 11.3948 | 34.4165 | 1026.3887 | 26.2491 | 38.8381 | 1.0093 | Cast9-T5E16.20181012.corr15.MPDH.hex
Centro | 5 | 16 | 2018-10-12 | 4:50 | -34.8333 | -72.2208 | 124 | 32 | 11.384 | 34.4251 | 1026.4019 | 26.2578 | 38.8385 | 0.94704 | Cast9-T5E16.20181012.corr15.MPDH.hex
Centro | 5 | 16 | 2018-10-12 | 4:50 | -34.8333 | -72.2208 | 124 | 33 | 11.368 | 34.4391 | 1026.4203 | 26.2717 | 38.8371 | 0.92321 | Cast9-T5E16.20181012.corr15.MPDH.hex
Centro | 5 | 16 | 2018-10-12 | 4:50 | -34.8333 | -72.2208 | 124 | 34 | 11.3551 | 34.4515 | 1026.4367 | 26.2837 | 38.8387 | 0.90321 | Cast9-T5E16.20181012.corr15.MPDH.hex
Centro | 5 | 16 | 2018-10-12 | 4:50 | -34.8333 | -72.2208 | 124 | 35 | 11.334 | 34.4783 | 1026.466 | 26.3084 | 38.8466 | 0.79805 | Cast9-T5E16.20181012.corr15.MPDH.hex
Centro | 5 | 16 | 2018-10-12 | 4:50 | -34.8333 | -72.2208 | 124 | 36 | 11.2892 | 34.521 | 1026.5119 | 26.3499 | 38.8464 | 0.59908 | Cast9-T5E16.20181012.corr15.MPDH.hex
Centro | 5 | 16 | 2018-10-12 | 4:50 | -34.8333 | -72.2208 | 124 | 37 | 11.2716 | 34.5278 | 1026.525 | 26.3584 | 38.8364 | 0.51834 | Cast9-T5E16.20181012.corr15.MPDH.hex
Centro | 5 | 16 | 2018-10-12 | 4:50 | -34.8333 | -72.2208 | 124 | 38 | 11.1703 | 34.5499 | 1026.5653 | 26.3942 | 38.7586 | 0.39309 | Cast9-T5E16.20181012.corr15.MPDH.hex
Centro | 5 | 16 | 2018-10-12 | 4:50 | -34.8333 | -72.2208 | 124 | 39 | 11.1201 | 34.5538 | 1026.582 | 26.4063 | 38.7164 | 0.28603 | Cast9-T5E16.20181012.corr15.MPDH.hex
Centro | 5 | 16 | 2018-10-12 | 4:50 | -34.8333 | -72.2208 | 124 | 40 | 11.1043 | 34.5528 | 1026.5886 | 26.4084 | 38.7035 | 0.24658 | Cast9-T5E16.20181012.corr15.MPDH.hex
Centro | 5 | 16 | 2018-10-12 | 4:50 | -34.8333 | -72.2208 | 124 | 41 | 11.0834 | 34.5566 | 1026.5998 | 26.4151 | 38.6883 | 0.1985 | Cast9-T5E16.20181012.corr15.MPDH.hex
Centro | 5 | 16 | 2018-10-12 | 4:50 | -34.8333 | -72.2208 | 124 | 42 | 11.0608 | 34.5603 | 1026.6113 | 26.4221 | 38.6693 | 0.19183 | Cast9-T5E16.20181012.corr15.MPDH.hex
Centro | 5 | 16 | 2018-10-12 | 4:50 | -34.8333 | -72.2208 | 124 | 43 | 11.027 | 34.5625 | 1026.6237 | 26.43 | 38.6407 | 0.17608 | Cast9-T5E16.20181012.corr15.MPDH.hex
Centro | 5 | 16 | 2018-10-12 | 4:50 | -34.8333 | -72.2208 | 124 | 44 | 10.9994 | 34.5645 | 1026.6347 | 26.4365 | 38.6184 | 0.11818 | Cast9-T5E16.20181012.corr15.MPDH.hex
Centro | 5 | 16 | 2018-10-12 | 4:50 | -34.8333 | -72.2208 | 124 | 45 | 10.9888 | 34.5646 | 1026.6413 | 26.4385 | 38.6108 | 0.098925 | Cast9-T5E16.20181012.corr15.MPDH.hex
Centro | 5 | 16 | 2018-10-12 | 4:50 | -34.8333 | -72.2208 | 124 | 46 | 10.9876 | 34.5643 | 1026.6458 | 26.4385 | 38.6107 | 0.072028 | Cast9-T5E16.20181012.corr15.MPDH.hex
Centro | 5 | 16 | 2018-10-12 | 4:50 | -34.8333 | -72.2208 | 124 | 47 | 10.9867 | 34.5647 | 1026.6507 | 26.4389 | 38.611 | 0.073303 | Cast9-T5E16.20181012.corr15.MPDH.hex
Centro | 5 | 16 | 2018-10-12 | 4:50 | -34.8333 | -72.2208 | 124 | 48 | 10.9846 | 34.5656 | 1026.6563 | 26.44 | 38.6113 | 0.07326 | Cast9-T5E16.20181012.corr15.MPDH.hex
Centro | 5 | 16 | 2018-10-12 | 4:50 | -34.8333 | -72.2208 | 124 | 49 | 10.9838 | 34.5669 | 1026.662 | 26.4412 | 38.6128 | 0.064754 | Cast9-T5E16.20181012.corr15.MPDH.hex
Centro | 5 | 16 | 2018-10-12 | 4:50 | -34.8333 | -72.2208 | 124 | 50 | 10.982 | 34.5693 | 1026.6687 | 26.4434 | 38.614 | 0.06596 | Cast9-T5E16.20181012.corr15.MPDH.hex
Centro | 5 | 16 | 2018-10-12 | 4:50 | -34.8333 | -72.2208 | 124 | 51 | 10.9757 | 34.5777 | 1026.6809 | 26.451 | 38.6178 | 0.045478 | Cast9-T5E16.20181012.corr15.MPDH.hex
Centro | 5 | 16 | 2018-10-12 | 4:50 | -34.8333 | -72.2208 | 124 | 52 | 10.9716 | 34.5876 | 1026.6938 | 26.4595 | 38.6231 | 0.032853 | Cast9-T5E16.20181012.corr15.MPDH.hex
Centro | 5 | 16 | 2018-10-12 | 4:50 | -34.8333 | -72.2208 | 124 | 53 | 10.9673 | 34.5889 | 1026.7001 | 26.4612 | 38.6211 | 0.033609 | Cast9-T5E16.20181012.corr15.MPDH.hex
Centro | 5 | 16 | 2018-10-12 | 4:50 | -34.8333 | -72.2208 | 124 | 54 | 10.9715 | 34.5947 | 1026.7084 | 26.465 | 38.6333 | 0.01261 | Cast9-T5E16.20181012.corr15.MPDH.hex
Centro | 5 | 16 | 2018-10-12 | 4:50 | -34.8333 | -72.2208 | 124 | 55 | 10.982 | 34.5999 | 1026.7151 | 26.4672 | 38.6487 | 0.024925 | Cast9-T5E16.20181012.corr15.MPDH.hex
Centro | 5 | 16 | 2018-10-12 | 4:50 | -34.8333 | -72.2208 | 124 | 56 | 10.9927 | 34.6051 | 1026.7216 | 26.4693 | 38.6647 | 0.032807 | Cast9-T5E16.20181012.corr15.MPDH.hex
Centro | 5 | 16 | 2018-10-12 | 4:50 | -34.8333 | -72.2208 | 124 | 57 | 10.9991 | 34.607 | 1026.7265 | 26.4697 | 38.6745 | 0.0071991 | Cast9-T5E16.20181012.corr15.MPDH.hex
Centro | 5 | 16 | 2018-10-12 | 4:50 | -34.8333 | -72.2208 | 124 | 58 | 11.0054 | 34.6103 | 1026.7324 | 26.4711 | 38.6831 | 0.015725 | Cast9-T5E16.20181012.corr15.MPDH.hex
Centro | 5 | 16 | 2018-10-12 | 4:50 | -34.8333 | -72.2208 | 124 | 59 | 11.0164 | 34.6158 | 1026.7391 | 26.4733 | 38.6989 | 0.015675 | Cast9-T5E16.20181012.corr15.MPDH.hex
Centro | 5 | 16 | 2018-10-12 | 4:50 | -34.8333 | -72.2208 | 124 | 60 | 11.0222 | 34.6184 | 1026.7446 | 26.4743 | 38.7071 | 0.016229 | Cast9-T5E16.20181012.corr15.MPDH.hex
Centro | 5 | 16 | 2018-10-12 | 4:50 | -34.8333 | -72.2208 | 124 | 61 | 11.0291 | 34.6199 | 1026.7491 | 26.4742 | 38.7168 | 0.014328 | Cast9-T5E16.20181012.corr15.MPDH.hex
Centro | 5 | 16 | 2018-10-12 | 4:50 | -34.8333 | -72.2208 | 124 | 62 | 11.0346 | 34.6231 | 1026.7551 | 26.4757 | 38.7249 | 0.019538 | Cast9-T5E16.20181012.corr15.MPDH.hex
Centro | 5 | 16 | 2018-10-12 | 4:50 | -34.8333 | -72.2208 | 124 | 63 | 11.0357 | 34.6242 | 1026.7602 | 26.4764 | 38.7272 | 0.012306 | Cast9-T5E16.20181012.corr15.MPDH.hex
Centro | 5 | 16 | 2018-10-12 | 4:50 | -34.8333 | -72.2208 | 124 | 64 | 11.0354 | 34.6256 | 1026.7658 | 26.4775 | 38.7285 | 0.01531 | Cast9-T5E16.20181012.corr15.MPDH.hex
Centro | 5 | 16 | 2018-10-12 | 4:50 | -34.8333 | -72.2208 | 124 | 65 | 11.0336 | 34.6273 | 1026.772 | 26.4792 | 38.7288 | 0.027608 | Cast9-T5E16.20181012.corr15.MPDH.hex
Centro | 5 | 16 | 2018-10-12 | 4:50 | -34.8333 | -72.2208 | 124 | 66 | 11.0335 | 34.6274 | 1026.7766 | 26.4793 | 38.7291 | 0.014263 | Cast9-T5E16.20181012.corr15.MPDH.hex
Centro | 5 | 16 | 2018-10-12 | 4:50 | -34.8333 | -72.2208 | 124 | 67 | 11.0327 | 34.6277 | 1026.7815 | 26.4797 | 38.7292 | 0.016858 | Cast9-T5E16.20181012.corr15.MPDH.hex
Centro | 5 | 16 | 2018-10-12 | 4:50 | -34.8333 | -72.2208 | 124 | 68 | 11.031 | 34.6282 | 1026.7867 | 26.4804 | 38.7281 | 0.017382 | Cast9-T5E16.20181012.corr15.MPDH.hex
Centro | 5 | 16 | 2018-10-12 | 4:50 | -34.8333 | -72.2208 | 124 | 69 | 11.0289 | 34.6283 | 1026.7917 | 26.4808 | 38.727 | 0.015224 | Cast9-T5E16.20181012.corr15.MPDH.hex
Centro | 5 | 16 | 2018-10-12 | 4:50 | -34.8333 | -72.2208 | 124 | 70 | 11.0305 | 34.6303 | 1026.7974 | 26.482 | 38.7309 | 0.015495 | Cast9-T5E16.20181012.corr15.MPDH.hex
Centro | 5 | 16 | 2018-10-12 | 4:50 | -34.8333 | -72.2208 | 124 | 71 | 11.0259 | 34.6318 | 1026.8039 | 26.4841 | 38.7273 | 0.0056749 | Cast9-T5E16.20181012.corr15.MPDH.hex
Centro | 5 | 16 | 2018-10-12 | 4:50 | -34.8333 | -72.2208 | 124 | 72 | 11.0171 | 34.6307 | 1026.8092 | 26.4849 | 38.7179 | 0.0003692 | Cast9-T5E16.20181012.corr15.MPDH.hex
Centro | 5 | 16 | 2018-10-12 | 4:50 | -34.8333 | -72.2208 | 124 | 73 | 11.0111 | 34.6284 | 1026.813 | 26.4842 | 38.7112 | 0.020601 | Cast9-T5E16.20181012.corr15.MPDH.hex
Centro | 5 | 16 | 2018-10-12 | 4:50 | -34.8333 | -72.2208 | 124 | 74 | 10.9997 | 34.6282 | 1026.8194 | 26.486 | 38.6988 | 0.016063 | Cast9-T5E16.20181012.corr15.MPDH.hex
Centro | 5 | 16 | 2018-10-12 | 4:50 | -34.8333 | -72.2208 | 124 | 75 | 10.9645 | 34.625 | 1026.8279 | 26.4899 | 38.6599 | 0.011757 | Cast9-T5E16.20181012.corr15.MPDH.hex
Centro | 5 | 16 | 2018-10-12 | 4:50 | -34.8333 | -72.2208 | 124 | 76 | 10.9144 | 34.6185 | 1026.8363 | 26.4938 | 38.607 | 0.0038745 | Cast9-T5E16.20181012.corr15.MPDH.hex
Centro | 5 | 16 | 2018-10-12 | 4:50 | -34.8333 | -72.2208 | 124 | 77 | 10.8698 | 34.616 | 1026.8469 | 26.4999 | 38.5593 | -0.0006169 | Cast9-T5E16.20181012.corr15.MPDH.hex
Centro | 5 | 16 | 2018-10-12 | 4:50 | -34.8333 | -72.2208 | 124 | 78 | 10.8435 | 34.6117 | 1026.8529 | 26.5013 | 38.5309 | 0.0069112 | Cast9-T5E16.20181012.corr15.MPDH.hex
Centro | 5 | 16 | 2018-10-12 | 4:50 | -34.8333 | -72.2208 | 124 | 79 | 10.8247 | 34.6096 | 1026.8591 | 26.5029 | 38.5126 | -0.002267 | Cast9-T5E16.20181012.corr15.MPDH.hex
Centro | 5 | 16 | 2018-10-12 | 4:50 | -34.8333 | -72.2208 | 124 | 80 | 10.7671 | 34.6028 | 1026.8688 | 26.5081 | 38.4538 | -0.0002118 | Cast9-T5E16.20181012.corr15.MPDH.hex
Centro | 5 | 16 | 2018-10-12 | 4:50 | -34.8333 | -72.2208 | 124 | 81 | 10.7561 | 34.6087 | 1026.8798 | 26.5145 | 38.4549 | 1.2941e-05 | Cast9-T5E16.20181012.corr15.MPDH.hex
Centro | 5 | 16 | 2018-10-12 | 4:50 | -34.8333 | -72.2208 | 124 | 82 | 10.7664 | 34.6146 | 1026.8871 | 26.5173 | 38.4691 | -1.193e-30 | Cast9-T5E16.20181012.corr15.MPDH.hex
Centro | 5 | 16 | 2018-10-12 | 4:50 | -34.8333 | -72.2208 | 124 | 83 | 10.7681 | 34.6156 | 1026.892 | 26.5178 | 38.4723 | 2.3704e-35 | Cast9-T5E16.20181012.corr15.MPDH.hex
Centro | 5 | 16 | 2018-10-12 | 4:50 | -34.8333 | -72.2208 | 124 | 84 | 10.7683 | 34.6159 | 1026.8967 | 26.518 | 38.4736 | -1.673e-38 | Cast9-T5E16.20181012.corr15.MPDH.hex
Centro | 5 | 16 | 2018-10-12 | 4:50 | -34.8333 | -72.2208 | 124 | 85 | 10.7666 | 34.618 | 1026.9032 | 26.5199 | 38.4748 | 4.3076e-39 | Cast9-T5E16.20181012.corr15.MPDH.hex
Centro | 5 | 16 | 2018-10-12 | 4:50 | -34.8333 | -72.2208 | 124 | 86 | 10.7593 | 34.6202 | 1026.9108 | 26.523 | 38.4701 | 3.8441e-32 | Cast9-T5E16.20181012.corr15.MPDH.hex
Centro | 5 | 16 | 2018-10-12 | 4:50 | -34.8333 | -72.2208 | 124 | 87 | 10.7487 | 34.6214 | 1026.918 | 26.5258 | 38.4624 | 1.4905e-25 | Cast9-T5E16.20181012.corr15.MPDH.hex
Centro | 5 | 17 | 2018-10-12 | 5:57 | -34.8338 | -72.3082 | 164 | 1 | 11.739 | 34.3122 | 1026.1086 | 26.1041 | 39.0478 | 2.6136 | Cast10-T5E17.20181012.corr16.MPDH.hex
Centro | 5 | 17 | 2018-10-12 | 5:57 | -34.8338 | -72.3082 | 164 | 2 | 11.741 | 34.312 | 1026.1126 | 26.1036 | 39.0502 | 2.4058 | Cast10-T5E17.20181012.corr16.MPDH.hex
Centro | 5 | 17 | 2018-10-12 | 5:57 | -34.8338 | -72.3082 | 164 | 3 | 11.7434 | 34.3123 | 1026.1169 | 26.1034 | 39.0531 | 2.5366 | Cast10-T5E17.20181012.corr16.MPDH.hex
Centro | 5 | 17 | 2018-10-12 | 5:57 | -34.8338 | -72.3082 | 164 | 4 | 11.7446 | 34.3124 | 1026.1212 | 26.1032 | 39.0548 | 2.5496 | Cast10-T5E17.20181012.corr16.MPDH.hex
Centro | 5 | 17 | 2018-10-12 | 5:57 | -34.8338 | -72.3082 | 164 | 5 | 11.7455 | 34.3128 | 1026.1259 | 26.1034 | 39.0564 | 2.4071 | Cast10-T5E17.20181012.corr16.MPDH.hex
Centro | 5 | 17 | 2018-10-12 | 5:57 | -34.8338 | -72.3082 | 164 | 6 | 11.7469 | 34.3126 | 1026.1299 | 26.103 | 39.0581 | 2.4078 | Cast10-T5E17.20181012.corr16.MPDH.hex
Centro | 5 | 17 | 2018-10-12 | 5:57 | -34.8338 | -72.3082 | 164 | 7 | 11.7484 | 34.3128 | 1026.1343 | 26.1028 | 39.06 | 2.2295 | Cast10-T5E17.20181012.corr16.MPDH.hex
Centro | 5 | 17 | 2018-10-12 | 5:57 | -34.8338 | -72.3082 | 164 | 8 | 11.7484 | 34.3129 | 1026.1389 | 26.1029 | 39.0605 | 2.3204 | Cast10-T5E17.20181012.corr16.MPDH.hex
Centro | 5 | 17 | 2018-10-12 | 5:57 | -34.8338 | -72.3082 | 164 | 9 | 11.7485 | 34.3129 | 1026.1433 | 26.1029 | 39.0611 | 2.3948 | Cast10-T5E17.20181012.corr16.MPDH.hex
Centro | 5 | 17 | 2018-10-12 | 5:57 | -34.8338 | -72.3082 | 164 | 10 | 11.7481 | 34.3133 | 1026.1482 | 26.1032 | 39.0614 | 2.094 | Cast10-T5E17.20181012.corr16.MPDH.hex
Centro | 5 | 17 | 2018-10-12 | 5:57 | -34.8338 | -72.3082 | 164 | 11 | 11.7473 | 34.313 | 1026.1527 | 26.1032 | 39.0608 | 2.0916 | Cast10-T5E17.20181012.corr16.MPDH.hex
Centro | 5 | 17 | 2018-10-12 | 5:57 | -34.8338 | -72.3082 | 164 | 12 | 11.7461 | 34.3134 | 1026.1576 | 26.1037 | 39.0605 | 2.2272 | Cast10-T5E17.20181012.corr16.MPDH.hex
Centro | 5 | 17 | 2018-10-12 | 5:57 | -34.8338 | -72.3082 | 164 | 13 | 11.7456 | 34.3133 | 1026.1622 | 26.1037 | 39.0601 | 1.9683 | Cast10-T5E17.20181012.corr16.MPDH.hex
Centro | 5 | 17 | 2018-10-12 | 5:57 | -34.8338 | -72.3082 | 164 | 14 | 11.7404 | 34.3142 | 1026.1684 | 26.1055 | 39.0559 | 2.0704 | Cast10-T5E17.20181012.corr16.MPDH.hex
Centro | 5 | 17 | 2018-10-12 | 5:57 | -34.8338 | -72.3082 | 164 | 15 | 11.6392 | 34.3123 | 1026.1903 | 26.1228 | 38.9544 | 1.9233 | Cast10-T5E17.20181012.corr16.MPDH.hex
Centro | 5 | 17 | 2018-10-12 | 5:57 | -34.8338 | -72.3082 | 164 | 16 | 11.6302 | 34.3105 | 1026.1951 | 26.1231 | 38.9457 | 1.9408 | Cast10-T5E17.20181012.corr16.MPDH.hex
Centro | 5 | 17 | 2018-10-12 | 5:57 | -34.8338 | -72.3082 | 164 | 17 | 11.597 | 34.3114 | 1026.2064 | 26.13 | 38.9122 | 1.8274 | Cast10-T5E17.20181012.corr16.MPDH.hex
Centro | 5 | 17 | 2018-10-12 | 5:57 | -34.8338 | -72.3082 | 164 | 18 | 11.5299 | 34.3097 | 1026.2221 | 26.1411 | 38.8464 | 1.7533 | Cast10-T5E17.20181012.corr16.MPDH.hex
Centro | 5 | 17 | 2018-10-12 | 5:57 | -34.8338 | -72.3082 | 164 | 19 | 11.505 | 34.3044 | 1026.2272 | 26.1416 | 38.822 | 1.678 | Cast10-T5E17.20181012.corr16.MPDH.hex
Centro | 5 | 17 | 2018-10-12 | 5:57 | -34.8338 | -72.3082 | 164 | 20 | 11.4974 | 34.3104 | 1026.2377 | 26.1477 | 38.8224 | 1.6997 | Cast10-T5E17.20181012.corr16.MPDH.hex
Centro | 5 | 17 | 2018-10-12 | 5:57 | -34.8338 | -72.3082 | 164 | 21 | 11.4832 | 34.3207 | 1026.2529 | 26.1584 | 38.82 | 1.7324 | Cast10-T5E17.20181012.corr16.MPDH.hex
Centro | 5 | 17 | 2018-10-12 | 5:57 | -34.8338 | -72.3082 | 164 | 22 | 11.4762 | 34.3268 | 1026.2634 | 26.1643 | 38.8213 | 1.5365 | Cast10-T5E17.20181012.corr16.MPDH.hex
Centro | 5 | 17 | 2018-10-12 | 5:57 | -34.8338 | -72.3082 | 164 | 23 | 11.4591 | 34.3396 | 1026.281 | 26.1775 | 38.8172 | 1.5025 | Cast10-T5E17.20181012.corr16.MPDH.hex
Centro | 5 | 17 | 2018-10-12 | 5:57 | -34.8338 | -72.3082 | 164 | 24 | 11.4383 | 34.3522 | 1026.2991 | 26.1911 | 38.8111 | 1.3675 | Cast10-T5E17.20181012.corr16.MPDH.hex
Centro | 5 | 17 | 2018-10-12 | 5:57 | -34.8338 | -72.3082 | 164 | 25 | 11.4295 | 34.3577 | 1026.3096 | 26.197 | 38.8094 | 1.1831 | Cast10-T5E17.20181012.corr16.MPDH.hex
Centro | 5 | 17 | 2018-10-12 | 5:57 | -34.8338 | -72.3082 | 164 | 26 | 11.425 | 34.3596 | 1026.3164 | 26.1993 | 38.8086 | 1.1665 | Cast10-T5E17.20181012.corr16.MPDH.hex
Centro | 5 | 17 | 2018-10-12 | 5:57 | -34.8338 | -72.3082 | 164 | 27 | 11.4093 | 34.3707 | 1026.3324 | 26.2108 | 38.8041 | 1.1081 | Cast10-T5E17.20181012.corr16.MPDH.hex
Centro | 5 | 17 | 2018-10-12 | 5:57 | -34.8338 | -72.3082 | 164 | 28 | 11.393 | 34.3788 | 1026.3462 | 26.2201 | 38.7977 | 1.1269 | Cast10-T5E17.20181012.corr16.MPDH.hex
Centro | 5 | 17 | 2018-10-12 | 5:57 | -34.8338 | -72.3082 | 164 | 29 | 11.3848 | 34.3818 | 1026.3546 | 26.224 | 38.7943 | 1.0169 | Cast10-T5E17.20181012.corr16.MPDH.hex
Centro | 5 | 17 | 2018-10-12 | 5:57 | -34.8338 | -72.3082 | 164 | 30 | 11.3726 | 34.3894 | 1026.3672 | 26.2321 | 38.7909 | 1.029 | Cast10-T5E17.20181012.corr16.MPDH.hex
Centro | 5 | 17 | 2018-10-12 | 5:57 | -34.8338 | -72.3082 | 164 | 31 | 11.3635 | 34.3954 | 1026.378 | 26.2385 | 38.789 | 0.94645 | Cast10-T5E17.20181012.corr16.MPDH.hex
Centro | 5 | 17 | 2018-10-12 | 5:57 | -34.8338 | -72.3082 | 164 | 32 | 11.3509 | 34.4031 | 1026.3909 | 26.2468 | 38.7855 | 0.9077 | Cast10-T5E17.20181012.corr16.MPDH.hex
Centro | 5 | 17 | 2018-10-12 | 5:57 | -34.8338 | -72.3082 | 164 | 33 | 11.3405 | 34.4099 | 1026.4026 | 26.254 | 38.7828 | 0.98234 | Cast10-T5E17.20181012.corr16.MPDH.hex
Centro | 5 | 17 | 2018-10-12 | 5:57 | -34.8338 | -72.3082 | 164 | 34 | 11.3354 | 34.4104 | 1026.4084 | 26.2554 | 38.779 | 0.96911 | Cast10-T5E17.20181012.corr16.MPDH.hex
Centro | 5 | 17 | 2018-10-12 | 5:57 | -34.8338 | -72.3082 | 164 | 35 | 11.3234 | 34.4115 | 1026.416 | 26.2583 | 38.7697 | 0.85017 | Cast10-T5E17.20181012.corr16.MPDH.hex
Centro | 5 | 17 | 2018-10-12 | 5:57 | -34.8338 | -72.3082 | 164 | 36 | 11.3093 | 34.4199 | 1026.4296 | 26.2675 | 38.7646 | 0.87188 | Cast10-T5E17.20181012.corr16.MPDH.hex
Centro | 5 | 17 | 2018-10-12 | 5:57 | -34.8338 | -72.3082 | 164 | 37 | 11.2937 | 34.4269 | 1026.4425 | 26.2759 | 38.7577 | 0.75701 | Cast10-T5E17.20181012.corr16.MPDH.hex
Centro | 5 | 17 | 2018-10-12 | 5:57 | -34.8338 | -72.3082 | 164 | 38 | 11.2578 | 34.4507 | 1026.472 | 26.3009 | 38.747 | 0.75375 | Cast10-T5E17.20181012.corr16.MPDH.hex
Centro | 5 | 17 | 2018-10-12 | 5:57 | -34.8338 | -72.3082 | 164 | 39 | 11.2482 | 34.4543 | 1026.4811 | 26.3055 | 38.7426 | 0.67106 | Cast10-T5E17.20181012.corr16.MPDH.hex
Centro | 5 | 17 | 2018-10-12 | 5:57 | -34.8338 | -72.3082 | 164 | 40 | 11.2236 | 34.4694 | 1026.5018 | 26.3217 | 38.7349 | 0.63296 | Cast10-T5E17.20181012.corr16.MPDH.hex
Centro | 5 | 17 | 2018-10-12 | 5:57 | -34.8338 | -72.3082 | 164 | 41 | 11.214 | 34.4784 | 1026.5152 | 26.3305 | 38.7357 | 0.57569 | Cast10-T5E17.20181012.corr16.MPDH.hex
Centro | 5 | 17 | 2018-10-12 | 5:57 | -34.8338 | -72.3082 | 164 | 42 | 11.196 | 34.4921 | 1026.5336 | 26.3445 | 38.7326 | 0.54321 | Cast10-T5E17.20181012.corr16.MPDH.hex
Centro | 5 | 17 | 2018-10-12 | 5:57 | -34.8338 | -72.3082 | 164 | 43 | 11.1786 | 34.5035 | 1026.5502 | 26.3565 | 38.7287 | 0.45912 | Cast10-T5E17.20181012.corr16.MPDH.hex
Centro | 5 | 17 | 2018-10-12 | 5:57 | -34.8338 | -72.3082 | 164 | 44 | 11.1775 | 34.5045 | 1026.5556 | 26.3574 | 38.7294 | 0.43881 | Cast10-T5E17.20181012.corr16.MPDH.hex
Centro | 5 | 17 | 2018-10-12 | 5:57 | -34.8338 | -72.3082 | 164 | 45 | 11.1717 | 34.5095 | 1026.5651 | 26.3624 | 38.7298 | 0.41496 | Cast10-T5E17.20181012.corr16.MPDH.hex
Centro | 5 | 17 | 2018-10-12 | 5:57 | -34.8338 | -72.3082 | 164 | 46 | 11.1658 | 34.5147 | 1026.5747 | 26.3675 | 38.7299 | 0.42446 | Cast10-T5E17.20181012.corr16.MPDH.hex
Centro | 5 | 17 | 2018-10-12 | 5:57 | -34.8338 | -72.3082 | 164 | 47 | 11.1602 | 34.5194 | 1026.5839 | 26.3722 | 38.73 | 0.37173 | Cast10-T5E17.20181012.corr16.MPDH.hex
Centro | 5 | 17 | 2018-10-12 | 5:57 | -34.8338 | -72.3082 | 164 | 48 | 11.1548 | 34.5262 | 1026.5947 | 26.3785 | 38.7327 | 0.36173 | Cast10-T5E17.20181012.corr16.MPDH.hex
Centro | 5 | 17 | 2018-10-12 | 5:57 | -34.8338 | -72.3082 | 164 | 49 | 11.1532 | 34.5295 | 1026.602 | 26.3813 | 38.7351 | 0.32949 | Cast10-T5E17.20181012.corr16.MPDH.hex
Centro | 5 | 17 | 2018-10-12 | 5:57 | -34.8338 | -72.3082 | 164 | 50 | 11.1508 | 34.5319 | 1026.6089 | 26.3837 | 38.7358 | 0.34717 | Cast10-T5E17.20181012.corr16.MPDH.hex
Centro | 5 | 17 | 2018-10-12 | 5:57 | -34.8338 | -72.3082 | 164 | 51 | 11.1506 | 34.5323 | 1026.6136 | 26.384 | 38.7365 | 0.34518 | Cast10-T5E17.20181012.corr16.MPDH.hex
Centro | 5 | 17 | 2018-10-12 | 5:57 | -34.8338 | -72.3082 | 164 | 52 | 11.1507 | 34.5319 | 1026.6179 | 26.3837 | 38.7371 | 0.27942 | Cast10-T5E17.20181012.corr16.MPDH.hex
Centro | 5 | 17 | 2018-10-12 | 5:57 | -34.8338 | -72.3082 | 164 | 53 | 11.1503 | 34.5335 | 1026.6237 | 26.385 | 38.7388 | 0.26049 | Cast10-T5E17.20181012.corr16.MPDH.hex
Centro | 5 | 17 | 2018-10-12 | 5:57 | -34.8338 | -72.3082 | 164 | 54 | 11.1501 | 34.5366 | 1026.6307 | 26.3874 | 38.7435 | 0.29423 | Cast10-T5E17.20181012.corr16.MPDH.hex
Centro | 5 | 17 | 2018-10-12 | 5:57 | -34.8338 | -72.3082 | 164 | 55 | 11.1505 | 34.552 | 1026.647 | 26.3993 | 38.7598 | 0.25376 | Cast10-T5E17.20181012.corr16.MPDH.hex
Centro | 5 | 17 | 2018-10-12 | 5:57 | -34.8338 | -72.3082 | 164 | 56 | 11.1498 | 34.5596 | 1026.6576 | 26.4054 | 38.767 | 0.23364 | Cast10-T5E17.20181012.corr16.MPDH.hex
Centro | 5 | 17 | 2018-10-12 | 5:57 | -34.8338 | -72.3082 | 164 | 57 | 11.1487 | 34.5684 | 1026.6692 | 26.4125 | 38.775 | 0.18998 | Cast10-T5E17.20181012.corr16.MPDH.hex
Centro | 5 | 17 | 2018-10-12 | 5:57 | -34.8338 | -72.3082 | 164 | 58 | 11.1467 | 34.5704 | 1026.6756 | 26.4144 | 38.7747 | 0.1824 | Cast10-T5E17.20181012.corr16.MPDH.hex
Centro | 5 | 17 | 2018-10-12 | 5:57 | -34.8338 | -72.3082 | 164 | 59 | 11.1367 | 34.573 | 1026.6839 | 26.4182 | 38.7662 | 0.16683 | Cast10-T5E17.20181012.corr16.MPDH.hex
Centro | 5 | 17 | 2018-10-12 | 5:57 | -34.8338 | -72.3082 | 164 | 60 | 11.1039 | 34.5757 | 1026.6965 | 26.4262 | 38.7361 | 0.14258 | Cast10-T5E17.20181012.corr16.MPDH.hex
Centro | 5 | 17 | 2018-10-12 | 5:57 | -34.8338 | -72.3082 | 164 | 61 | 11.0877 | 34.5728 | 1026.7017 | 26.427 | 38.7226 | 0.10836 | Cast10-T5E17.20181012.corr16.MPDH.hex
Centro | 5 | 17 | 2018-10-12 | 5:57 | -34.8338 | -72.3082 | 164 | 62 | 11.0933 | 34.5776 | 1026.7089 | 26.4297 | 38.7347 | 0.10282 | Cast10-T5E17.20181012.corr16.MPDH.hex
Centro | 5 | 17 | 2018-10-12 | 5:57 | -34.8338 | -72.3082 | 164 | 63 | 11.0749 | 34.583 | 1026.721 | 26.4372 | 38.7188 | 0.085127 | Cast10-T5E17.20181012.corr16.MPDH.hex
Centro | 5 | 17 | 2018-10-12 | 5:57 | -34.8338 | -72.3082 | 164 | 64 | 11.0666 | 34.5818 | 1026.7261 | 26.4378 | 38.7118 | 0.085805 | Cast10-T5E17.20181012.corr16.MPDH.hex
Centro | 5 | 17 | 2018-10-12 | 5:57 | -34.8338 | -72.3082 | 164 | 65 | 11.0373 | 34.5825 | 1026.7365 | 26.4436 | 38.6787 | 0.073188 | Cast10-T5E17.20181012.corr16.MPDH.hex
Centro | 5 | 17 | 2018-10-12 | 5:57 | -34.8338 | -72.3082 | 164 | 66 | 10.9983 | 34.5756 | 1026.7427 | 26.4453 | 38.6397 | 0.072969 | Cast10-T5E17.20181012.corr16.MPDH.hex
Centro | 5 | 17 | 2018-10-12 | 5:57 | -34.8338 | -72.3082 | 164 | 67 | 10.9908 | 34.5758 | 1026.7487 | 26.4468 | 38.6347 | 0.052002 | Cast10-T5E17.20181012.corr16.MPDH.hex
Centro | 5 | 17 | 2018-10-12 | 5:57 | -34.8338 | -72.3082 | 164 | 68 | 10.9926 | 34.5767 | 1026.7536 | 26.4472 | 38.6388 | 0.051766 | Cast10-T5E17.20181012.corr16.MPDH.hex
Centro | 5 | 17 | 2018-10-12 | 5:57 | -34.8338 | -72.3082 | 164 | 69 | 10.982 | 34.5793 | 1026.7621 | 26.4511 | 38.6298 | 0.060052 | Cast10-T5E17.20181012.corr16.MPDH.hex
Centro | 5 | 17 | 2018-10-12 | 5:57 | -34.8338 | -72.3082 | 164 | 70 | 10.9696 | 34.579 | 1026.7686 | 26.4531 | 38.6183 | 0.041586 | Cast10-T5E17.20181012.corr16.MPDH.hex
Centro | 5 | 17 | 2018-10-12 | 5:57 | -34.8338 | -72.3082 | 164 | 71 | 10.9183 | 34.578 | 1026.7816 | 26.4616 | 38.568 | 0.03964 | Cast10-T5E17.20181012.corr16.MPDH.hex
Centro | 5 | 17 | 2018-10-12 | 5:57 | -34.8338 | -72.3082 | 164 | 72 | 10.8976 | 34.5756 | 1026.788 | 26.4635 | 38.5477 | 0.031906 | Cast10-T5E17.20181012.corr16.MPDH.hex
Centro | 5 | 17 | 2018-10-12 | 5:57 | -34.8338 | -72.3082 | 164 | 73 | 10.8952 | 34.5753 | 1026.7927 | 26.4636 | 38.546 | 0.015329 | Cast10-T5E17.20181012.corr16.MPDH.hex
Centro | 5 | 17 | 2018-10-12 | 5:57 | -34.8338 | -72.3082 | 164 | 74 | 10.8921 | 34.5753 | 1026.7977 | 26.4642 | 38.5438 | 0.011201 | Cast10-T5E17.20181012.corr16.MPDH.hex
Centro | 5 | 17 | 2018-10-12 | 5:57 | -34.8338 | -72.3082 | 164 | 75 | 10.8884 | 34.5751 | 1026.8027 | 26.4647 | 38.5413 | 0.0092322 | Cast10-T5E17.20181012.corr16.MPDH.hex
Centro | 5 | 17 | 2018-10-12 | 5:57 | -34.8338 | -72.3082 | 164 | 76 | 10.8863 | 34.5755 | 1026.8079 | 26.4653 | 38.5409 | 0.020264 | Cast10-T5E17.20181012.corr16.MPDH.hex
Centro | 5 | 17 | 2018-10-12 | 5:57 | -34.8338 | -72.3082 | 164 | 77 | 10.8858 | 34.5759 | 1026.8128 | 26.4658 | 38.5415 | 0.019435 | Cast10-T5E17.20181012.corr16.MPDH.hex
Centro | 5 | 17 | 2018-10-12 | 5:57 | -34.8338 | -72.3082 | 164 | 78 | 10.8851 | 34.5761 | 1026.8177 | 26.4661 | 38.5418 | 0.017252 | Cast10-T5E17.20181012.corr16.MPDH.hex
Centro | 5 | 17 | 2018-10-12 | 5:57 | -34.8338 | -72.3082 | 164 | 79 | 10.8838 | 34.5763 | 1026.8225 | 26.4664 | 38.5416 | 0.020404 | Cast10-T5E17.20181012.corr16.MPDH.hex
Centro | 5 | 17 | 2018-10-12 | 5:57 | -34.8338 | -72.3082 | 164 | 80 | 10.8837 | 34.5785 | 1026.8288 | 26.4682 | 38.5444 | 0.010206 | Cast10-T5E17.20181012.corr16.MPDH.hex
Centro | 5 | 17 | 2018-10-12 | 5:57 | -34.8338 | -72.3082 | 164 | 81 | 10.8793 | 34.5807 | 1026.8358 | 26.4707 | 38.5421 | 0.010109 | Cast10-T5E17.20181012.corr16.MPDH.hex
Centro | 5 | 17 | 2018-10-12 | 5:57 | -34.8338 | -72.3082 | 164 | 82 | 10.8677 | 34.5824 | 1026.8437 | 26.4742 | 38.532 | 0.0068497 | Cast10-T5E17.20181012.corr16.MPDH.hex
Centro | 5 | 17 | 2018-10-12 | 5:57 | -34.8338 | -72.3082 | 164 | 83 | 10.8577 | 34.5839 | 1026.8512 | 26.4771 | 38.5253 | 0.0072342 | Cast10-T5E17.20181012.corr16.MPDH.hex
Centro | 5 | 17 | 2018-10-12 | 5:57 | -34.8338 | -72.3082 | 164 | 84 | 10.85 | 34.5843 | 1026.8574 | 26.4788 | 38.5189 | 0.014376 | Cast10-T5E17.20181012.corr16.MPDH.hex
Centro | 5 | 17 | 2018-10-12 | 5:57 | -34.8338 | -72.3082 | 164 | 85 | 10.8442 | 34.5843 | 1026.863 | 26.4798 | 38.514 | 0.014313 | Cast10-T5E17.20181012.corr16.MPDH.hex
Centro | 5 | 17 | 2018-10-12 | 5:57 | -34.8338 | -72.3082 | 164 | 86 | 10.8266 | 34.5863 | 1026.8722 | 26.4845 | 38.4984 | 0.00093152 | Cast10-T5E17.20181012.corr16.MPDH.hex
Centro | 5 | 17 | 2018-10-12 | 5:57 | -34.8338 | -72.3082 | 164 | 87 | 10.8183 | 34.5871 | 1026.8788 | 26.4866 | 38.4928 | 0.0012333 | Cast10-T5E17.20181012.corr16.MPDH.hex
Centro | 5 | 17 | 2018-10-12 | 5:57 | -34.8338 | -72.3082 | 164 | 88 | 10.8142 | 34.5879 | 1026.8847 | 26.488 | 38.491 | 0.0051395 | Cast10-T5E17.20181012.corr16.MPDH.hex
Centro | 5 | 17 | 2018-10-12 | 5:57 | -34.8338 | -72.3082 | 164 | 89 | 10.8147 | 34.5888 | 1026.8898 | 26.4886 | 38.4933 | 0.00042994 | Cast10-T5E17.20181012.corr16.MPDH.hex
Centro | 5 | 17 | 2018-10-12 | 5:57 | -34.8338 | -72.3082 | 164 | 90 | 10.8156 | 34.5891 | 1026.8944 | 26.4887 | 38.4952 | 4.9749e-06 | Cast10-T5E17.20181012.corr16.MPDH.hex
Centro | 5 | 17 | 2018-10-12 | 5:57 | -34.8338 | -72.3082 | 164 | 91 | 10.8166 | 34.5896 | 1026.8991 | 26.4889 | 38.4973 | 0.0050741 | Cast10-T5E17.20181012.corr16.MPDH.hex
Centro | 5 | 17 | 2018-10-12 | 5:57 | -34.8338 | -72.3082 | 164 | 92 | 10.8175 | 34.5907 | 1026.9043 | 26.4896 | 38.4998 | 0.0049648 | Cast10-T5E17.20181012.corr16.MPDH.hex
Centro | 5 | 17 | 2018-10-12 | 5:57 | -34.8338 | -72.3082 | 164 | 93 | 10.8211 | 34.5928 | 1026.9098 | 26.4906 | 38.5059 | 0.0042472 | Cast10-T5E17.20181012.corr16.MPDH.hex
Centro | 5 | 18 | 2018-10-12 | 6:58 | -34.8345 | -72.3875 | 160 | 2 | 11.7699 | 34.0032 | 1025.8672 | 25.8582 | 38.7634 | 2.2678 | Cast11-T5E18.20181012.corr17.MPDH.hex
Centro | 5 | 18 | 2018-10-12 | 6:58 | -34.8345 | -72.3875 | 160 | 3 | 11.772 | 34.0363 | 1025.897 | 25.8835 | 38.7983 | 2.4461 | Cast11-T5E18.20181012.corr17.MPDH.hex
Centro | 5 | 18 | 2018-10-12 | 6:58 | -34.8345 | -72.3875 | 160 | 4 | 11.7727 | 34.0479 | 1025.9105 | 25.8925 | 38.8113 | 2.5714 | Cast11-T5E18.20181012.corr17.MPDH.hex
Centro | 5 | 18 | 2018-10-12 | 6:58 | -34.8345 | -72.3875 | 160 | 5 | 11.7744 | 34.055 | 1025.9201 | 25.8976 | 38.8203 | 2.6512 | Cast11-T5E18.20181012.corr17.MPDH.hex
Centro | 5 | 18 | 2018-10-12 | 6:58 | -34.8345 | -72.3875 | 160 | 6 | 11.774 | 34.0573 | 1025.9265 | 25.8995 | 38.8226 | 2.3952 | Cast11-T5E18.20181012.corr17.MPDH.hex
Centro | 5 | 18 | 2018-10-12 | 6:58 | -34.8345 | -72.3875 | 160 | 7 | 11.774 | 34.0578 | 1025.9313 | 25.8998 | 38.8238 | 2.2947 | Cast11-T5E18.20181012.corr17.MPDH.hex
Centro | 5 | 18 | 2018-10-12 | 6:58 | -34.8345 | -72.3875 | 160 | 8 | 11.7739 | 34.059 | 1025.9368 | 25.9008 | 38.8251 | 2.4726 | Cast11-T5E18.20181012.corr17.MPDH.hex
Centro | 5 | 18 | 2018-10-12 | 6:58 | -34.8345 | -72.3875 | 160 | 9 | 11.7736 | 34.0595 | 1025.9417 | 25.9013 | 38.8259 | 2.3254 | Cast11-T5E18.20181012.corr17.MPDH.hex
Centro | 5 | 18 | 2018-10-12 | 6:58 | -34.8345 | -72.3875 | 160 | 10 | 11.7724 | 34.0589 | 1025.946 | 25.901 | 38.8242 | 2.2537 | Cast11-T5E18.20181012.corr17.MPDH.hex
Centro | 5 | 18 | 2018-10-12 | 6:58 | -34.8345 | -72.3875 | 160 | 11 | 11.7731 | 34.059 | 1025.9505 | 25.901 | 38.8258 | 2.0852 | Cast11-T5E18.20181012.corr17.MPDH.hex
Centro | 5 | 18 | 2018-10-12 | 6:58 | -34.8345 | -72.3875 | 160 | 12 | 11.7686 | 34.0677 | 1025.9625 | 25.9086 | 38.8308 | 2.1157 | Cast11-T5E18.20181012.corr17.MPDH.hex
Centro | 5 | 18 | 2018-10-12 | 6:58 | -34.8345 | -72.3875 | 160 | 13 | 11.7655 | 34.0731 | 1025.9718 | 25.9133 | 38.8337 | 2.0651 | Cast11-T5E18.20181012.corr17.MPDH.hex
Centro | 5 | 18 | 2018-10-12 | 6:58 | -34.8345 | -72.3875 | 160 | 14 | 11.7665 | 34.0719 | 1025.9752 | 25.9123 | 38.8338 | 2.0792 | Cast11-T5E18.20181012.corr17.MPDH.hex
Centro | 5 | 18 | 2018-10-12 | 6:58 | -34.8345 | -72.3875 | 160 | 15 | 11.7583 | 34.0839 | 1025.9906 | 25.9231 | 38.8391 | 2.1136 | Cast11-T5E18.20181012.corr17.MPDH.hex
Centro | 5 | 18 | 2018-10-12 | 6:58 | -34.8345 | -72.3875 | 160 | 16 | 11.7584 | 34.0843 | 1025.9953 | 25.9234 | 38.8397 | 2.2266 | Cast11-T5E18.20181012.corr17.MPDH.hex
Centro | 5 | 18 | 2018-10-12 | 6:58 | -34.8345 | -72.3875 | 160 | 17 | 11.7542 | 34.0906 | 1026.0055 | 25.929 | 38.8426 | 2.1262 | Cast11-T5E18.20181012.corr17.MPDH.hex
Centro | 5 | 18 | 2018-10-12 | 6:58 | -34.8345 | -72.3875 | 160 | 18 | 11.7499 | 34.0948 | 1026.0141 | 25.9332 | 38.8431 | 2.2204 | Cast11-T5E18.20181012.corr17.MPDH.hex
Centro | 5 | 18 | 2018-10-12 | 6:58 | -34.8345 | -72.3875 | 160 | 19 | 11.743 | 34.1032 | 1026.0264 | 25.9409 | 38.8459 | 2.1262 | Cast11-T5E18.20181012.corr17.MPDH.hex
Centro | 5 | 18 | 2018-10-12 | 6:58 | -34.8345 | -72.3875 | 160 | 20 | 11.7249 | 34.1262 | 1026.0521 | 25.9622 | 38.8531 | 1.9198 | Cast11-T5E18.20181012.corr17.MPDH.hex
Centro | 5 | 18 | 2018-10-12 | 6:58 | -34.8345 | -72.3875 | 160 | 21 | 11.6955 | 34.167 | 1026.0938 | 25.9994 | 38.8668 | 1.8609 | Cast11-T5E18.20181012.corr17.MPDH.hex
Centro | 5 | 18 | 2018-10-12 | 6:58 | -34.8345 | -72.3875 | 160 | 22 | 11.6798 | 34.1922 | 1026.1209 | 26.0219 | 38.8784 | 1.5657 | Cast11-T5E18.20181012.corr17.MPDH.hex
Centro | 5 | 18 | 2018-10-12 | 6:58 | -34.8345 | -72.3875 | 160 | 23 | 11.641 | 34.2538 | 1026.1805 | 26.077 | 38.9029 | 1.3034 | Cast11-T5E18.20181012.corr17.MPDH.hex
Centro | 5 | 18 | 2018-10-12 | 6:58 | -34.8345 | -72.3875 | 160 | 24 | 11.5963 | 34.283 | 1026.216 | 26.1081 | 38.8883 | 1.0213 | Cast11-T5E18.20181012.corr17.MPDH.hex
Centro | 5 | 18 | 2018-10-12 | 6:58 | -34.8345 | -72.3875 | 160 | 25 | 11.5715 | 34.2877 | 1026.2288 | 26.1164 | 38.8715 | 1.0013 | Cast11-T5E18.20181012.corr17.MPDH.hex
Centro | 5 | 18 | 2018-10-12 | 6:58 | -34.8345 | -72.3875 | 160 | 26 | 11.5682 | 34.2868 | 1026.2332 | 26.1162 | 38.8691 | 0.94713 | Cast11-T5E18.20181012.corr17.MPDH.hex
Centro | 5 | 18 | 2018-10-12 | 6:58 | -34.8345 | -72.3875 | 160 | 27 | 11.5666 | 34.2873 | 1026.2384 | 26.1169 | 38.8691 | 0.9606 | Cast11-T5E18.20181012.corr17.MPDH.hex
Centro | 5 | 18 | 2018-10-12 | 6:58 | -34.8345 | -72.3875 | 160 | 28 | 11.561 | 34.29 | 1026.246 | 26.1201 | 38.8672 | 0.96293 | Cast11-T5E18.20181012.corr17.MPDH.hex
Centro | 5 | 18 | 2018-10-12 | 6:58 | -34.8345 | -72.3875 | 160 | 29 | 11.5497 | 34.2947 | 1026.2563 | 26.1258 | 38.8615 | 0.9109 | Cast11-T5E18.20181012.corr17.MPDH.hex
Centro | 5 | 18 | 2018-10-12 | 6:58 | -34.8345 | -72.3875 | 160 | 30 | 11.5301 | 34.3006 | 1026.269 | 26.1341 | 38.849 | 0.95939 | Cast11-T5E18.20181012.corr17.MPDH.hex
Centro | 5 | 18 | 2018-10-12 | 6:58 | -34.8345 | -72.3875 | 160 | 31 | 11.5214 | 34.3029 | 1026.2769 | 26.1375 | 38.8438 | 1.0608 | Cast11-T5E18.20181012.corr17.MPDH.hex
Centro | 5 | 18 | 2018-10-12 | 6:58 | -34.8345 | -72.3875 | 160 | 32 | 11.5082 | 34.307 | 1026.287 | 26.1431 | 38.8358 | 0.84752 | Cast11-T5E18.20181012.corr17.MPDH.hex
Centro | 5 | 18 | 2018-10-12 | 6:58 | -34.8345 | -72.3875 | 160 | 33 | 11.4723 | 34.3206 | 1026.3088 | 26.1603 | 38.8145 | 0.90047 | Cast11-T5E18.20181012.corr17.MPDH.hex
Centro | 5 | 18 | 2018-10-12 | 6:58 | -34.8345 | -72.3875 | 160 | 34 | 11.4526 | 34.3213 | 1026.3175 | 26.1644 | 38.799 | 0.82315 | Cast11-T5E18.20181012.corr17.MPDH.hex
Centro | 5 | 18 | 2018-10-12 | 6:58 | -34.8345 | -72.3875 | 160 | 35 | 11.4467 | 34.3246 | 1026.3256 | 26.1681 | 38.7973 | 0.8703 | Cast11-T5E18.20181012.corr17.MPDH.hex
Centro | 5 | 18 | 2018-10-12 | 6:58 | -34.8345 | -72.3875 | 160 | 36 | 11.4417 | 34.3279 | 1026.3336 | 26.1716 | 38.7969 | 0.8193 | Cast11-T5E18.20181012.corr17.MPDH.hex
Centro | 5 | 18 | 2018-10-12 | 6:58 | -34.8345 | -72.3875 | 160 | 37 | 11.4354 | 34.3321 | 1026.3425 | 26.1761 | 38.7964 | 0.86965 | Cast11-T5E18.20181012.corr17.MPDH.hex
Centro | 5 | 18 | 2018-10-12 | 6:58 | -34.8345 | -72.3875 | 160 | 38 | 11.435 | 34.3336 | 1026.3483 | 26.1773 | 38.798 | 0.79601 | Cast11-T5E18.20181012.corr17.MPDH.hex
Centro | 5 | 18 | 2018-10-12 | 6:58 | -34.8345 | -72.3875 | 160 | 39 | 11.4318 | 34.3366 | 1026.3557 | 26.1802 | 38.7989 | 0.75533 | Cast11-T5E18.20181012.corr17.MPDH.hex
Centro | 5 | 18 | 2018-10-12 | 6:58 | -34.8345 | -72.3875 | 160 | 40 | 11.4287 | 34.3408 | 1026.3641 | 26.1841 | 38.8008 | 0.63893 | Cast11-T5E18.20181012.corr17.MPDH.hex
Centro | 5 | 18 | 2018-10-12 | 6:58 | -34.8345 | -72.3875 | 160 | 41 | 11.4258 | 34.3429 | 1026.3707 | 26.1862 | 38.8006 | 0.62046 | Cast11-T5E18.20181012.corr17.MPDH.hex
Centro | 5 | 18 | 2018-10-12 | 6:58 | -34.8345 | -72.3875 | 160 | 42 | 11.422 | 34.345 | 1026.3776 | 26.1885 | 38.7997 | 0.74161 | Cast11-T5E18.20181012.corr17.MPDH.hex
Centro | 5 | 18 | 2018-10-12 | 6:58 | -34.8345 | -72.3875 | 160 | 43 | 11.4177 | 34.3476 | 1026.3848 | 26.1913 | 38.7986 | 0.82928 | Cast11-T5E18.20181012.corr17.MPDH.hex
Centro | 5 | 18 | 2018-10-12 | 6:58 | -34.8345 | -72.3875 | 160 | 44 | 11.4131 | 34.3504 | 1026.3924 | 26.1944 | 38.7976 | 0.81041 | Cast11-T5E18.20181012.corr17.MPDH.hex
Centro | 5 | 18 | 2018-10-12 | 6:58 | -34.8345 | -72.3875 | 160 | 45 | 11.4063 | 34.3537 | 1026.4008 | 26.1982 | 38.7949 | 0.65365 | Cast11-T5E18.20181012.corr17.MPDH.hex
Centro | 5 | 18 | 2018-10-12 | 6:58 | -34.8345 | -72.3875 | 160 | 46 | 11.3894 | 34.3624 | 1026.4151 | 26.208 | 38.7869 | 0.63628 | Cast11-T5E18.20181012.corr17.MPDH.hex
Centro | 5 | 18 | 2018-10-12 | 6:58 | -34.8345 | -72.3875 | 160 | 47 | 11.3684 | 34.374 | 1026.4325 | 26.221 | 38.779 | 0.61716 | Cast11-T5E18.20181012.corr17.MPDH.hex
Centro | 5 | 18 | 2018-10-12 | 6:58 | -34.8345 | -72.3875 | 160 | 48 | 11.3498 | 34.3856 | 1026.4495 | 26.2334 | 38.7728 | 0.59345 | Cast11-T5E18.20181012.corr17.MPDH.hex
Centro | 5 | 18 | 2018-10-12 | 6:58 | -34.8345 | -72.3875 | 160 | 49 | 11.3235 | 34.3988 | 1026.4691 | 26.2485 | 38.7617 | 0.54564 | Cast11-T5E18.20181012.corr17.MPDH.hex
Centro | 5 | 18 | 2018-10-12 | 6:58 | -34.8345 | -72.3875 | 160 | 50 | 11.2699 | 34.43 | 1026.5078 | 26.2826 | 38.7417 | 0.48668 | Cast11-T5E18.20181012.corr17.MPDH.hex
Centro | 5 | 18 | 2018-10-12 | 6:58 | -34.8345 | -72.3875 | 160 | 51 | 11.2509 | 34.4375 | 1026.5216 | 26.292 | 38.7326 | 0.43378 | Cast11-T5E18.20181012.corr17.MPDH.hex
Centro | 5 | 18 | 2018-10-12 | 6:58 | -34.8345 | -72.3875 | 160 | 52 | 11.2403 | 34.4427 | 1026.532 | 26.2979 | 38.7284 | 0.40316 | Cast11-T5E18.20181012.corr17.MPDH.hex
Centro | 5 | 18 | 2018-10-12 | 6:58 | -34.8345 | -72.3875 | 160 | 53 | 11.2339 | 34.4454 | 1026.5398 | 26.3011 | 38.726 | 0.3946 | Cast11-T5E18.20181012.corr17.MPDH.hex
Centro | 5 | 18 | 2018-10-12 | 6:58 | -34.8345 | -72.3875 | 160 | 54 | 11.2308 | 34.4465 | 1026.5457 | 26.3026 | 38.7251 | 0.44655 | Cast11-T5E18.20181012.corr17.MPDH.hex
Centro | 5 | 18 | 2018-10-12 | 6:58 | -34.8345 | -72.3875 | 160 | 55 | 11.2294 | 34.4464 | 1026.5504 | 26.3027 | 38.7248 | 0.40299 | Cast11-T5E18.20181012.corr17.MPDH.hex
Centro | 5 | 18 | 2018-10-12 | 6:58 | -34.8345 | -72.3875 | 160 | 56 | 11.2089 | 34.4592 | 1026.5686 | 26.3164 | 38.7181 | 0.39822 | Cast11-T5E18.20181012.corr17.MPDH.hex
Centro | 5 | 18 | 2018-10-12 | 6:58 | -34.8345 | -72.3875 | 160 | 57 | 11.1815 | 34.4776 | 1026.5925 | 26.3358 | 38.7109 | 0.36158 | Cast11-T5E18.20181012.corr17.MPDH.hex
Centro | 5 | 18 | 2018-10-12 | 6:58 | -34.8345 | -72.3875 | 160 | 58 | 11.1737 | 34.4827 | 1026.6024 | 26.3412 | 38.71 | 0.36729 | Cast11-T5E18.20181012.corr17.MPDH.hex
Centro | 5 | 18 | 2018-10-12 | 6:58 | -34.8345 | -72.3875 | 160 | 59 | 11.1705 | 34.4847 | 1026.609 | 26.3433 | 38.71 | 0.34207 | Cast11-T5E18.20181012.corr17.MPDH.hex
Centro | 5 | 18 | 2018-10-12 | 6:58 | -34.8345 | -72.3875 | 160 | 60 | 11.1664 | 34.4888 | 1026.6174 | 26.3472 | 38.7109 | 0.3367 | Cast11-T5E18.20181012.corr17.MPDH.hex
Centro | 5 | 18 | 2018-10-12 | 6:58 | -34.8345 | -72.3875 | 160 | 61 | 11.1632 | 34.4918 | 1026.6249 | 26.3502 | 38.7115 | 0.34893 | Cast11-T5E18.20181012.corr17.MPDH.hex
Centro | 5 | 18 | 2018-10-12 | 6:58 | -34.8345 | -72.3875 | 160 | 62 | 11.1565 | 34.4964 | 1026.6342 | 26.3549 | 38.7104 | 0.33188 | Cast11-T5E18.20181012.corr17.MPDH.hex
Centro | 5 | 18 | 2018-10-12 | 6:58 | -34.8345 | -72.3875 | 160 | 63 | 11.149 | 34.501 | 1026.6437 | 26.3599 | 38.7083 | 0.33433 | Cast11-T5E18.20181012.corr17.MPDH.hex
Centro | 5 | 18 | 2018-10-12 | 6:58 | -34.8345 | -72.3875 | 160 | 64 | 11.1432 | 34.5055 | 1026.6527 | 26.3644 | 38.7078 | 0.32129 | Cast11-T5E18.20181012.corr17.MPDH.hex
Centro | 5 | 18 | 2018-10-12 | 6:58 | -34.8345 | -72.3875 | 160 | 65 | 11.1396 | 34.5085 | 1026.6602 | 26.3675 | 38.7083 | 0.31302 | Cast11-T5E18.20181012.corr17.MPDH.hex
Centro | 5 | 18 | 2018-10-12 | 6:58 | -34.8345 | -72.3875 | 160 | 66 | 11.1378 | 34.5107 | 1026.6668 | 26.3695 | 38.7097 | 0.31338 | Cast11-T5E18.20181012.corr17.MPDH.hex
Centro | 5 | 18 | 2018-10-12 | 6:58 | -34.8345 | -72.3875 | 160 | 67 | 11.131 | 34.5195 | 1026.6793 | 26.3776 | 38.7122 | 0.29562 | Cast11-T5E18.20181012.corr17.MPDH.hex
Centro | 5 | 18 | 2018-10-12 | 6:58 | -34.8345 | -72.3875 | 160 | 68 | 11.1201 | 34.5297 | 1026.6937 | 26.3875 | 38.7123 | 0.2722 | Cast11-T5E18.20181012.corr17.MPDH.hex
Centro | 5 | 18 | 2018-10-12 | 6:58 | -34.8345 | -72.3875 | 160 | 69 | 11.1063 | 34.5391 | 1026.7081 | 26.3973 | 38.7083 | 0.24336 | Cast11-T5E18.20181012.corr17.MPDH.hex
Centro | 5 | 18 | 2018-10-12 | 6:58 | -34.8345 | -72.3875 | 160 | 70 | 11.0866 | 34.5447 | 1026.7206 | 26.4053 | 38.6954 | 0.19447 | Cast11-T5E18.20181012.corr17.MPDH.hex
Centro | 5 | 18 | 2018-10-12 | 6:58 | -34.8345 | -72.3875 | 160 | 71 | 11.0754 | 34.5474 | 1026.7292 | 26.4094 | 38.6885 | 0.1675 | Cast11-T5E18.20181012.corr17.MPDH.hex
Centro | 5 | 18 | 2018-10-12 | 6:58 | -34.8345 | -72.3875 | 160 | 72 | 11.0747 | 34.5472 | 1026.7337 | 26.4093 | 38.6884 | 0.16209 | Cast11-T5E18.20181012.corr17.MPDH.hex
Centro | 5 | 18 | 2018-10-12 | 6:58 | -34.8345 | -72.3875 | 160 | 73 | 11.0755 | 34.5458 | 1026.737 | 26.4082 | 38.6889 | 0.17172 | Cast11-T5E18.20181012.corr17.MPDH.hex
Centro | 5 | 18 | 2018-10-12 | 6:58 | -34.8345 | -72.3875 | 160 | 74 | 11.076 | 34.5454 | 1026.7411 | 26.4078 | 38.6895 | 0.18164 | Cast11-T5E18.20181012.corr17.MPDH.hex
Centro | 5 | 18 | 2018-10-12 | 6:58 | -34.8345 | -72.3875 | 160 | 75 | 11.073 | 34.547 | 1026.7473 | 26.4095 | 38.6885 | 0.1659 | Cast11-T5E18.20181012.corr17.MPDH.hex
Centro | 5 | 18 | 2018-10-12 | 6:58 | -34.8345 | -72.3875 | 160 | 76 | 11.0597 | 34.5491 | 1026.756 | 26.4136 | 38.6773 | 0.16727 | Cast11-T5E18.20181012.corr17.MPDH.hex
Centro | 5 | 18 | 2018-10-12 | 6:58 | -34.8345 | -72.3875 | 160 | 77 | 11.0501 | 34.5488 | 1026.762 | 26.4151 | 38.6695 | 0.1468 | Cast11-T5E18.20181012.corr17.MPDH.hex
Centro | 5 | 18 | 2018-10-12 | 6:58 | -34.8345 | -72.3875 | 160 | 78 | 11.0385 | 34.552 | 1026.771 | 26.4196 | 38.6582 | 0.14651 | Cast11-T5E18.20181012.corr17.MPDH.hex
Centro | 5 | 18 | 2018-10-12 | 6:58 | -34.8345 | -72.3875 | 160 | 79 | 10.9748 | 34.5531 | 1026.788 | 26.432 | 38.5951 | 0.12388 | Cast11-T5E18.20181012.corr17.MPDH.hex
Centro | 5 | 18 | 2018-10-12 | 6:58 | -34.8345 | -72.3875 | 160 | 80 | 10.943 | 34.5438 | 1026.791 | 26.4305 | 38.5616 | 0.080777 | Cast11-T5E18.20181012.corr17.MPDH.hex
Centro | 5 | 18 | 2018-10-12 | 6:58 | -34.8345 | -72.3875 | 160 | 81 | 10.9164 | 34.543 | 1026.7997 | 26.4346 | 38.5318 | 0.074027 | Cast11-T5E18.20181012.corr17.MPDH.hex
Centro | 5 | 18 | 2018-10-12 | 6:58 | -34.8345 | -72.3875 | 160 | 82 | 10.8686 | 34.536 | 1026.8074 | 26.4377 | 38.4814 | 0.077387 | Cast11-T5E18.20181012.corr17.MPDH.hex
Centro | 5 | 18 | 2018-10-12 | 6:58 | -34.8345 | -72.3875 | 160 | 83 | 10.8535 | 34.53 | 1026.81 | 26.4359 | 38.4645 | 0.052465 | Cast11-T5E18.20181012.corr17.MPDH.hex
Centro | 5 | 18 | 2018-10-12 | 6:58 | -34.8345 | -72.3875 | 160 | 84 | 10.8432 | 34.5296 | 1026.8161 | 26.4373 | 38.4545 | 0.048744 | Cast11-T5E18.20181012.corr17.MPDH.hex
Centro | 5 | 18 | 2018-10-12 | 6:58 | -34.8345 | -72.3875 | 160 | 85 | 10.8173 | 34.5275 | 1026.8236 | 26.4403 | 38.4275 | 0.040288 | Cast11-T5E18.20181012.corr17.MPDH.hex
Centro | 5 | 18 | 2018-10-12 | 6:58 | -34.8345 | -72.3875 | 160 | 86 | 10.796 | 34.5248 | 1026.8298 | 26.442 | 38.404 | 0.036362 | Cast11-T5E18.20181012.corr17.MPDH.hex
Centro | 5 | 18 | 2018-10-12 | 6:58 | -34.8345 | -72.3875 | 160 | 87 | 10.7661 | 34.5236 | 1026.8388 | 26.4465 | 38.375 | 0.027187 | Cast11-T5E18.20181012.corr17.MPDH.hex
Centro | 5 | 18 | 2018-10-12 | 6:58 | -34.8345 | -72.3875 | 160 | 88 | 10.7423 | 34.522 | 1026.8463 | 26.4495 | 38.3529 | 0.025361 | Cast11-T5E18.20181012.corr17.MPDH.hex
Centro | 5 | 18 | 2018-10-12 | 6:58 | -34.8345 | -72.3875 | 160 | 89 | 10.7106 | 34.521 | 1026.8557 | 26.4543 | 38.3215 | 0.014433 | Cast11-T5E18.20181012.corr17.MPDH.hex
Centro | 5 | 18 | 2018-10-12 | 6:58 | -34.8345 | -72.3875 | 160 | 90 | 10.6953 | 34.5204 | 1026.8625 | 26.4565 | 38.3113 | 0.02418 | Cast11-T5E18.20181012.corr17.MPDH.hex
Centro | 7 | 25 | 2018-10-12 | 11:01 | -34.9995 | -72.1984 | 13 | 1 | 11.9407 | 34.3911 | 1026.1319 | 26.1274 | 39.3161 | 0.29301 | Cast12-T7E25.20181012.corr22.MPDH.hex
Centro | 7 | 25 | 2018-10-12 | 11:01 | -34.9995 | -72.1984 | 13 | 2 | 11.8716 | 34.4165 | 1026.1692 | 26.1602 | 39.2717 | 0.36527 | Cast12-T7E25.20181012.corr22.MPDH.hex
Centro | 7 | 25 | 2018-10-12 | 11:01 | -34.9995 | -72.1984 | 13 | 3 | 11.7649 | 34.4226 | 1026.1986 | 26.1851 | 39.1757 | 0.49745 | Cast12-T7E25.20181012.corr22.MPDH.hex
Centro | 7 | 25 | 2018-10-12 | 11:01 | -34.9995 | -72.1984 | 13 | 4 | 11.7465 | 34.4147 | 1026.2003 | 26.1823 | 39.1556 | 0.70882 | Cast12-T7E25.20181012.corr22.MPDH.hex
Centro | 7 | 25 | 2018-10-12 | 11:01 | -34.9995 | -72.1984 | 13 | 5 | 11.7264 | 34.4214 | 1026.2139 | 26.1914 | 39.1407 | 0.83573 | Cast12-T7E25.20181012.corr22.MPDH.hex
Centro | 7 | 25 | 2018-10-12 | 11:01 | -34.9995 | -72.1984 | 13 | 6 | 11.6266 | 34.4364 | 1026.2487 | 26.2217 | 39.0609 | 0.98861 | Cast12-T7E25.20181012.corr22.MPDH.hex
Centro | 7 | 25 | 2018-10-12 | 11:01 | -34.9995 | -72.1984 | 13 | 7 | 11.6177 | 34.4358 | 1026.2544 | 26.2229 | 39.0558 | 1.2522 | Cast12-T7E25.20181012.corr22.MPDH.hex
Centro | 7 | 25 | 2018-10-12 | 11:01 | -34.9995 | -72.1984 | 13 | 8 | 11.5969 | 34.4429 | 1026.2682 | 26.2323 | 39.0447 | 1.3006 | Cast12-T7E25.20181012.corr22.MPDH.hex
Centro | 7 | 25 | 2018-10-12 | 11:01 | -34.9995 | -72.1984 | 13 | 9 | 11.578 | 34.4486 | 1026.2807 | 26.2402 | 39.0344 | 1.3597 | Cast12-T7E25.20181012.corr22.MPDH.hex
Centro | 7 | 26 | 2018-10-12 | 12:00 | -35.0017 | -72.2765 | 67 | 1 | 11.9826 | 34.1822 | 1025.9617 | 25.9572 | 39.146 | 0.67696 | Cast13-T7E26.20181012.corr23.MPDH.hex
Centro | 7 | 26 | 2018-10-12 | 12:00 | -35.0017 | -72.2765 | 67 | 2 | 11.9916 | 34.1892 | 1025.9699 | 25.9609 | 39.1616 | 0.73684 | Cast13-T7E26.20181012.corr23.MPDH.hex
Centro | 7 | 26 | 2018-10-12 | 12:00 | -35.0017 | -72.2765 | 67 | 3 | 11.9947 | 34.2037 | 1025.9851 | 25.9716 | 39.1823 | 0.74447 | Cast13-T7E26.20181012.corr23.MPDH.hex
Centro | 7 | 26 | 2018-10-12 | 12:00 | -35.0017 | -72.2765 | 67 | 4 | 11.7987 | 34.3576 | 1026.1461 | 26.1281 | 39.1302 | 0.83046 | Cast13-T7E26.20181012.corr23.MPDH.hex
Centro | 7 | 26 | 2018-10-12 | 12:00 | -35.0017 | -72.2765 | 67 | 5 | 11.7584 | 34.2749 | 1026.094 | 26.0715 | 39.0187 | 1.3066 | Cast13-T7E26.20181012.corr23.MPDH.hex
Centro | 7 | 26 | 2018-10-12 | 12:00 | -35.0017 | -72.2765 | 67 | 6 | 11.73 | 34.255 | 1026.0884 | 26.0613 | 38.9722 | 1.4984 | Cast13-T7E26.20181012.corr23.MPDH.hex
Centro | 7 | 26 | 2018-10-12 | 12:00 | -35.0017 | -72.2765 | 67 | 7 | 11.7065 | 34.2491 | 1026.0926 | 26.0611 | 38.9467 | 1.7512 | Cast13-T7E26.20181012.corr23.MPDH.hex
Centro | 7 | 26 | 2018-10-12 | 12:00 | -35.0017 | -72.2765 | 67 | 8 | 11.6482 | 34.2489 | 1026.1079 | 26.0719 | 38.8903 | 1.9669 | Cast13-T7E26.20181012.corr23.MPDH.hex
Centro | 7 | 26 | 2018-10-12 | 12:00 | -35.0017 | -72.2765 | 67 | 9 | 11.5879 | 34.253 | 1026.1268 | 26.0863 | 38.8403 | 1.9993 | Cast13-T7E26.20181012.corr23.MPDH.hex
Centro | 7 | 26 | 2018-10-12 | 12:00 | -35.0017 | -72.2765 | 67 | 10 | 11.5086 | 34.2848 | 1026.1707 | 26.1257 | 38.7946 | 1.7665 | Cast13-T7E26.20181012.corr23.MPDH.hex
Centro | 7 | 26 | 2018-10-12 | 12:00 | -35.0017 | -72.2765 | 67 | 11 | 11.3922 | 34.347 | 1026.2451 | 26.1956 | 38.7475 | 1.4992 | Cast13-T7E26.20181012.corr23.MPDH.hex
Centro | 7 | 26 | 2018-10-12 | 12:00 | -35.0017 | -72.2765 | 67 | 12 | 11.3706 | 34.3674 | 1026.2695 | 26.2154 | 38.7506 | 1.3122 | Cast13-T7E26.20181012.corr23.MPDH.hex
Centro | 7 | 26 | 2018-10-12 | 12:00 | -35.0017 | -72.2765 | 67 | 13 | 11.3682 | 34.3923 | 1026.2938 | 26.2353 | 38.7784 | 1.2801 | Cast13-T7E26.20181012.corr23.MPDH.hex
Centro | 7 | 26 | 2018-10-12 | 12:00 | -35.0017 | -72.2765 | 67 | 14 | 11.3477 | 34.4138 | 1026.3188 | 26.2557 | 38.7793 | 1.1776 | Cast13-T7E26.20181012.corr23.MPDH.hex
Centro | 7 | 26 | 2018-10-12 | 12:00 | -35.0017 | -72.2765 | 67 | 15 | 11.2636 | 34.4577 | 1026.3728 | 26.3053 | 38.7386 | 1.0959 | Cast13-T7E26.20181012.corr23.MPDH.hex
Centro | 7 | 26 | 2018-10-12 | 12:00 | -35.0017 | -72.2765 | 67 | 16 | 11.1882 | 34.4789 | 1026.4077 | 26.3356 | 38.6936 | 0.73188 | Cast13-T7E26.20181012.corr23.MPDH.hex
Centro | 7 | 26 | 2018-10-12 | 12:00 | -35.0017 | -72.2765 | 67 | 17 | 11.1664 | 34.4989 | 1026.4317 | 26.3551 | 38.6958 | 0.54952 | Cast13-T7E26.20181012.corr23.MPDH.hex
Centro | 7 | 26 | 2018-10-12 | 12:00 | -35.0017 | -72.2765 | 67 | 18 | 11.1506 | 34.5147 | 1026.4514 | 26.3703 | 38.6973 | 0.40846 | Cast13-T7E26.20181012.corr23.MPDH.hex
Centro | 7 | 26 | 2018-10-12 | 12:00 | -35.0017 | -72.2765 | 67 | 19 | 11.1371 | 34.5236 | 1026.4653 | 26.3797 | 38.6946 | 0.32662 | Cast13-T7E26.20181012.corr23.MPDH.hex
Centro | 7 | 26 | 2018-10-12 | 12:00 | -35.0017 | -72.2765 | 67 | 20 | 11.1246 | 34.5265 | 1026.4743 | 26.3842 | 38.6867 | 0.27157 | Cast13-T7E26.20181012.corr23.MPDH.hex
Centro | 7 | 26 | 2018-10-12 | 12:00 | -35.0017 | -72.2765 | 67 | 21 | 11.1076 | 34.5285 | 1026.4834 | 26.3888 | 38.6728 | 0.26409 | Cast13-T7E26.20181012.corr23.MPDH.hex
Centro | 7 | 26 | 2018-10-12 | 12:00 | -35.0017 | -72.2765 | 67 | 22 | 11.0961 | 34.528 | 1026.4897 | 26.3905 | 38.6634 | 0.25469 | Cast13-T7E26.20181012.corr23.MPDH.hex
Centro | 7 | 26 | 2018-10-12 | 12:00 | -35.0017 | -72.2765 | 67 | 23 | 11.0826 | 34.5302 | 1026.4984 | 26.3947 | 38.6531 | 0.22513 | Cast13-T7E26.20181012.corr23.MPDH.hex
Centro | 7 | 26 | 2018-10-12 | 12:00 | -35.0017 | -72.2765 | 67 | 24 | 11.0669 | 34.5324 | 1026.5074 | 26.3993 | 38.6411 | 0.21456 | Cast13-T7E26.20181012.corr23.MPDH.hex
Centro | 7 | 26 | 2018-10-12 | 12:00 | -35.0017 | -72.2765 | 67 | 25 | 11.0182 | 34.5427 | 1026.5288 | 26.4161 | 38.6015 | 0.20218 | Cast13-T7E26.20181012.corr23.MPDH.hex
Centro | 7 | 26 | 2018-10-12 | 12:00 | -35.0017 | -72.2765 | 67 | 26 | 10.9686 | 34.5469 | 1026.5456 | 26.4283 | 38.56 | 0.1603 | Cast13-T7E26.20181012.corr23.MPDH.hex
Centro | 7 | 26 | 2018-10-12 | 12:00 | -35.0017 | -72.2765 | 67 | 27 | 10.9464 | 34.5478 | 1026.5548 | 26.4331 | 38.5437 | 0.13995 | Cast13-T7E26.20181012.corr23.MPDH.hex
Centro | 7 | 26 | 2018-10-12 | 12:00 | -35.0017 | -72.2765 | 67 | 28 | 10.948 | 34.5488 | 1026.5598 | 26.4335 | 38.548 | 0.11092 | Cast13-T7E26.20181012.corr23.MPDH.hex
Centro | 7 | 26 | 2018-10-12 | 12:00 | -35.0017 | -72.2765 | 67 | 29 | 10.9526 | 34.5495 | 1026.564 | 26.4332 | 38.5565 | 0.082505 | Cast13-T7E26.20181012.corr23.MPDH.hex
Centro | 7 | 26 | 2018-10-12 | 12:00 | -35.0017 | -72.2765 | 67 | 30 | 11.0023 | 34.5584 | 1026.5664 | 26.4311 | 38.6234 | 0.074177 | Cast13-T7E26.20181012.corr23.MPDH.hex
Centro | 7 | 26 | 2018-10-12 | 12:00 | -35.0017 | -72.2765 | 67 | 31 | 11.0442 | 34.5876 | 1026.586 | 26.4463 | 38.6853 | 0.053153 | Cast13-T7E26.20181012.corr23.MPDH.hex
Centro | 7 | 26 | 2018-10-12 | 12:00 | -35.0017 | -72.2765 | 67 | 32 | 11.0503 | 34.591 | 1026.5921 | 26.4479 | 38.6946 | 0.037406 | Cast13-T7E26.20181012.corr23.MPDH.hex
Centro | 7 | 26 | 2018-10-12 | 12:00 | -35.0017 | -72.2765 | 67 | 33 | 11.0544 | 34.5931 | 1026.5975 | 26.4488 | 38.7008 | 0.045699 | Cast13-T7E26.20181012.corr23.MPDH.hex
Centro | 7 | 26 | 2018-10-12 | 12:00 | -35.0017 | -72.2765 | 67 | 34 | 11.0557 | 34.5946 | 1026.6029 | 26.4497 | 38.7035 | 0.036316 | Cast13-T7E26.20181012.corr23.MPDH.hex
Centro | 7 | 26 | 2018-10-12 | 12:00 | -35.0017 | -72.2765 | 67 | 35 | 11.0575 | 34.5949 | 1026.6074 | 26.4497 | 38.7062 | 0.03663 | Cast13-T7E26.20181012.corr23.MPDH.hex
Centro | 7 | 26 | 2018-10-12 | 12:00 | -35.0017 | -72.2765 | 67 | 36 | 11.0635 | 34.5967 | 1026.6122 | 26.45 | 38.7148 | 0.036652 | Cast13-T7E26.20181012.corr23.MPDH.hex
Centro | 7 | 26 | 2018-10-12 | 12:00 | -35.0017 | -72.2765 | 67 | 37 | 11.0696 | 34.6006 | 1026.6186 | 26.4518 | 38.7244 | 0.035688 | Cast13-T7E26.20181012.corr23.MPDH.hex
Centro | 7 | 26 | 2018-10-12 | 12:00 | -35.0017 | -72.2765 | 67 | 38 | 11.0724 | 34.6019 | 1026.6236 | 26.4524 | 38.729 | 0.03286 | Cast13-T7E26.20181012.corr23.MPDH.hex
Centro | 7 | 26 | 2018-10-12 | 12:00 | -35.0017 | -72.2765 | 67 | 39 | 11.0767 | 34.6051 | 1026.6298 | 26.4541 | 38.7364 | 0.036532 | Cast13-T7E26.20181012.corr23.MPDH.hex
Centro | 7 | 26 | 2018-10-12 | 12:00 | -35.0017 | -72.2765 | 67 | 40 | 11.0814 | 34.6086 | 1026.6362 | 26.456 | 38.7455 | 0.03663 | Cast13-T7E26.20181012.corr23.MPDH.hex
Centro | 7 | 26 | 2018-10-12 | 12:00 | -35.0017 | -72.2765 | 67 | 41 | 11.085 | 34.6143 | 1026.6445 | 26.4597 | 38.7548 | 0.03663 | Cast13-T7E26.20181012.corr23.MPDH.hex
Centro | 7 | 26 | 2018-10-12 | 12:00 | -35.0017 | -72.2765 | 67 | 42 | 11.0793 | 34.6199 | 1026.6544 | 26.4651 | 38.7539 | 0.036726 | Cast13-T7E26.20181012.corr23.MPDH.hex
Centro | 7 | 26 | 2018-10-12 | 12:00 | -35.0017 | -72.2765 | 67 | 43 | 11.072 | 34.6206 | 1026.6607 | 26.467 | 38.7483 | 0.028741 | Cast13-T7E26.20181012.corr23.MPDH.hex
Centro | 7 | 26 | 2018-10-12 | 12:00 | -35.0017 | -72.2765 | 67 | 44 | 11.0726 | 34.6214 | 1026.6658 | 26.4676 | 38.7503 | 0.03419 | Cast13-T7E26.20181012.corr23.MPDH.hex
Centro | 7 | 26 | 2018-10-12 | 12:00 | -35.0017 | -72.2765 | 67 | 45 | 11.0713 | 34.6218 | 1026.6709 | 26.4681 | 38.7497 | 0.036823 | Cast13-T7E26.20181012.corr23.MPDH.hex
Centro | 7 | 26 | 2018-10-12 | 12:00 | -35.0017 | -72.2765 | 67 | 46 | 11.0697 | 34.6225 | 1026.6761 | 26.4689 | 38.7493 | 0.028373 | Cast13-T7E26.20181012.corr23.MPDH.hex
Centro | 7 | 26 | 2018-10-12 | 12:00 | -35.0017 | -72.2765 | 67 | 47 | 11.0685 | 34.623 | 1026.6812 | 26.4695 | 38.7489 | 0.031443 | Cast13-T7E26.20181012.corr23.MPDH.hex
Centro | 7 | 26 | 2018-10-12 | 12:00 | -35.0017 | -72.2765 | 67 | 48 | 11.0631 | 34.6234 | 1026.6871 | 26.4708 | 38.7444 | 0.024062 | Cast13-T7E26.20181012.corr23.MPDH.hex
Centro | 7 | 26 | 2018-10-12 | 12:00 | -35.0017 | -72.2765 | 67 | 49 | 11.0599 | 34.6229 | 1026.6918 | 26.471 | 38.7414 | 0.018765 | Cast13-T7E26.20181012.corr23.MPDH.hex
Centro | 7 | 26 | 2018-10-12 | 12:00 | -35.0017 | -72.2765 | 67 | 50 | 11.0579 | 34.6234 | 1026.697 | 26.4718 | 38.7406 | 0.028277 | Cast13-T7E26.20181012.corr23.MPDH.hex
Centro | 7 | 26 | 2018-10-12 | 12:00 | -35.0017 | -72.2765 | 67 | 51 | 11.0554 | 34.6242 | 1026.7026 | 26.4728 | 38.7393 | 0.020672 | Cast13-T7E26.20181012.corr23.MPDH.hex
Centro | 7 | 26 | 2018-10-12 | 12:00 | -35.0017 | -72.2765 | 67 | 52 | 11.0501 | 34.625 | 1026.7087 | 26.4745 | 38.7349 | 0.024614 | Cast13-T7E26.20181012.corr23.MPDH.hex
Centro | 7 | 26 | 2018-10-12 | 12:00 | -35.0017 | -72.2765 | 67 | 53 | 11.0418 | 34.6256 | 1026.7152 | 26.4764 | 38.728 | 0.01618 | Cast13-T7E26.20181012.corr23.MPDH.hex
Centro | 7 | 26 | 2018-10-12 | 12:00 | -35.0017 | -72.2765 | 67 | 54 | 11.0348 | 34.6264 | 1026.7216 | 26.4783 | 38.7226 | 0.031433 | Cast13-T7E26.20181012.corr23.MPDH.hex
Centro | 7 | 26 | 2018-10-12 | 12:00 | -35.0017 | -72.2765 | 67 | 55 | 11.0253 | 34.6274 | 1026.7285 | 26.4807 | 38.715 | 0.012602 | Cast13-T7E26.20181012.corr23.MPDH.hex
Centro | 7 | 26 | 2018-10-12 | 12:00 | -35.0017 | -72.2765 | 67 | 56 | 11.0207 | 34.6294 | 1026.7355 | 26.4832 | 38.7133 | 0.027234 | Cast13-T7E26.20181012.corr23.MPDH.hex
Centro | 7 | 26 | 2018-10-12 | 12:00 | -35.0017 | -72.2765 | 67 | 57 | 11.0144 | 34.6309 | 1026.7423 | 26.4855 | 38.7089 | 0.029964 | Cast13-T7E26.20181012.corr23.MPDH.hex
Centro | 7 | 26 | 2018-10-12 | 12:00 | -35.0017 | -72.2765 | 67 | 58 | 11.0031 | 34.6332 | 1026.7507 | 26.4894 | 38.7003 | 0.022541 | Cast13-T7E26.20181012.corr23.MPDH.hex
Centro | 7 | 26 | 2018-10-12 | 12:00 | -35.0017 | -72.2765 | 67 | 59 | 10.9882 | 34.6327 | 1026.7574 | 26.4916 | 38.6869 | 0.017896 | Cast13-T7E26.20181012.corr23.MPDH.hex
Centro | 7 | 27 | 2018-10-12 | 12:52 | -35.001 | -72.3538 | 104 | 1 | 11.9538 | 34.2755 | 1026.0397 | 26.0352 | 39.2127 | 0.75107 | Cast14-T7E27.20181012.corr24.MPDH.hex
Centro | 7 | 27 | 2018-10-12 | 12:52 | -35.001 | -72.3538 | 104 | 2 | 11.9605 | 34.2693 | 1026.038 | 26.029 | 39.2137 | 0.83492 | Cast14-T7E27.20181012.corr24.MPDH.hex
Centro | 7 | 27 | 2018-10-12 | 12:52 | -35.001 | -72.3538 | 104 | 3 | 11.958 | 34.2716 | 1026.0448 | 26.0313 | 39.2136 | 0.84839 | Cast14-T7E27.20181012.corr24.MPDH.hex
Centro | 7 | 27 | 2018-10-12 | 12:52 | -35.001 | -72.3538 | 104 | 4 | 11.7951 | 34.3251 | 1026.1215 | 26.1035 | 39.0886 | 0.86269 | Cast14-T7E27.20181012.corr24.MPDH.hex
Centro | 7 | 27 | 2018-10-12 | 12:52 | -35.001 | -72.3538 | 104 | 5 | 11.6025 | 34.3221 | 1026.1598 | 26.1373 | 38.9117 | 1.0782 | Cast14-T7E27.20181012.corr24.MPDH.hex
Centro | 7 | 27 | 2018-10-12 | 12:52 | -35.001 | -72.3538 | 104 | 6 | 11.5575 | 34.3151 | 1026.1672 | 26.1402 | 38.8687 | 1.6733 | Cast14-T7E27.20181012.corr24.MPDH.hex
Centro | 7 | 27 | 2018-10-12 | 12:52 | -35.001 | -72.3538 | 104 | 7 | 11.5318 | 34.3154 | 1026.1767 | 26.1452 | 38.8468 | 2.2309 | Cast14-T7E27.20181012.corr24.MPDH.hex
Centro | 7 | 27 | 2018-10-12 | 12:52 | -35.001 | -72.3538 | 104 | 8 | 11.4936 | 34.3271 | 1026.1974 | 26.1614 | 38.8225 | 2.3155 | Cast14-T7E27.20181012.corr24.MPDH.hex
Centro | 7 | 27 | 2018-10-12 | 12:52 | -35.001 | -72.3538 | 104 | 9 | 11.4693 | 34.3321 | 1026.2103 | 26.1698 | 38.8074 | 2.5466 | Cast14-T7E27.20181012.corr24.MPDH.hex
Centro | 7 | 27 | 2018-10-12 | 12:52 | -35.001 | -72.3538 | 104 | 10 | 11.472 | 34.3273 | 1026.2106 | 26.1656 | 38.8079 | 2.4152 | Cast14-T7E27.20181012.corr24.MPDH.hex
Centro | 7 | 27 | 2018-10-12 | 12:52 | -35.001 | -72.3538 | 104 | 11 | 11.4692 | 34.3274 | 1026.2157 | 26.1661 | 38.8074 | 2.2276 | Cast14-T7E27.20181012.corr24.MPDH.hex
Centro | 7 | 27 | 2018-10-12 | 12:52 | -35.001 | -72.3538 | 104 | 12 | 11.4638 | 34.3308 | 1026.2238 | 26.1698 | 38.8047 | 2.2942 | Cast14-T7E27.20181012.corr24.MPDH.hex
Centro | 7 | 27 | 2018-10-12 | 12:52 | -35.001 | -72.3538 | 104 | 13 | 11.3729 | 34.3735 | 1026.2783 | 26.2197 | 38.76 | 1.9027 | Cast14-T7E27.20181012.corr24.MPDH.hex
Centro | 7 | 27 | 2018-10-12 | 12:52 | -35.001 | -72.3538 | 104 | 14 | 11.313 | 34.3865 | 1026.304 | 26.2409 | 38.7192 | 1.3767 | Cast14-T7E27.20181012.corr24.MPDH.hex
Centro | 7 | 27 | 2018-10-12 | 12:52 | -35.001 | -72.3538 | 104 | 15 | 11.3058 | 34.3848 | 1026.3084 | 26.2409 | 38.713 | 1.1466 | Cast14-T7E27.20181012.corr24.MPDH.hex
Centro | 7 | 27 | 2018-10-12 | 12:52 | -35.001 | -72.3538 | 104 | 16 | 11.3026 | 34.3863 | 1026.3147 | 26.2426 | 38.7114 | 1.3039 | Cast14-T7E27.20181012.corr24.MPDH.hex
Centro | 7 | 27 | 2018-10-12 | 12:52 | -35.001 | -72.3538 | 104 | 17 | 11.2948 | 34.3855 | 1026.32 | 26.2434 | 38.706 | 1.1811 | Cast14-T7E27.20181012.corr24.MPDH.hex
Centro | 7 | 27 | 2018-10-12 | 12:52 | -35.001 | -72.3538 | 104 | 18 | 11.2914 | 34.3858 | 1026.3253 | 26.2443 | 38.7037 | 1.1717 | Cast14-T7E27.20181012.corr24.MPDH.hex
Centro | 7 | 27 | 2018-10-12 | 12:52 | -35.001 | -72.3538 | 104 | 19 | 11.2908 | 34.3852 | 1026.3295 | 26.2439 | 38.7035 | 1.1223 | Cast14-T7E27.20181012.corr24.MPDH.hex
Centro | 7 | 27 | 2018-10-12 | 12:52 | -35.001 | -72.3538 | 104 | 20 | 11.259 | 34.3949 | 1026.3473 | 26.2573 | 38.6794 | 0.99768 | Cast14-T7E27.20181012.corr24.MPDH.hex
Centro | 7 | 27 | 2018-10-12 | 12:52 | -35.001 | -72.3538 | 104 | 21 | 11.1968 | 34.4051 | 1026.3711 | 26.2765 | 38.6351 | 0.68309 | Cast14-T7E27.20181012.corr24.MPDH.hex
Centro | 7 | 27 | 2018-10-12 | 12:52 | -35.001 | -72.3538 | 104 | 22 | 11.2145 | 34.4157 | 1026.3807 | 26.2816 | 38.6658 | 0.63939 | Cast14-T7E27.20181012.corr24.MPDH.hex
Centro | 7 | 27 | 2018-10-12 | 12:52 | -35.001 | -72.3538 | 104 | 23 | 11.2259 | 34.4252 | 1026.3905 | 26.2869 | 38.6865 | 0.65839 | Cast14-T7E27.20181012.corr24.MPDH.hex
Centro | 7 | 27 | 2018-10-12 | 12:52 | -35.001 | -72.3538 | 104 | 24 | 11.2344 | 34.4242 | 1026.3928 | 26.2846 | 38.6954 | 0.84297 | Cast14-T7E27.20181012.corr24.MPDH.hex
Centro | 7 | 27 | 2018-10-12 | 12:52 | -35.001 | -72.3538 | 104 | 25 | 11.2433 | 34.4256 | 1026.3966 | 26.284 | 38.707 | 0.93621 | Cast14-T7E27.20181012.corr24.MPDH.hex
Centro | 7 | 27 | 2018-10-12 | 12:52 | -35.001 | -72.3538 | 104 | 26 | 11.2651 | 34.4367 | 1026.4058 | 26.2887 | 38.7385 | 0.97331 | Cast14-T7E27.20181012.corr24.MPDH.hex
Centro | 7 | 27 | 2018-10-12 | 12:52 | -35.001 | -72.3538 | 104 | 27 | 11.2628 | 34.4384 | 1026.4121 | 26.2905 | 38.7377 | 1.0546 | Cast14-T7E27.20181012.corr24.MPDH.hex
Centro | 7 | 27 | 2018-10-12 | 12:52 | -35.001 | -72.3538 | 104 | 28 | 11.2663 | 34.4403 | 1026.4173 | 26.2912 | 38.7442 | 1.0202 | Cast14-T7E27.20181012.corr24.MPDH.hex
Centro | 7 | 27 | 2018-10-12 | 12:52 | -35.001 | -72.3538 | 104 | 29 | 11.2664 | 34.4382 | 1026.4203 | 26.2897 | 38.7412 | 1.0594 | Cast14-T7E27.20181012.corr24.MPDH.hex
Centro | 7 | 27 | 2018-10-12 | 12:52 | -35.001 | -72.3538 | 104 | 30 | 11.2653 | 34.435 | 1026.4224 | 26.2873 | 38.7383 | 0.98091 | Cast14-T7E27.20181012.corr24.MPDH.hex
Centro | 7 | 27 | 2018-10-12 | 12:52 | -35.001 | -72.3538 | 104 | 31 | 11.2666 | 34.4469 | 1026.436 | 26.2964 | 38.7535 | 1.0956 | Cast14-T7E27.20181012.corr24.MPDH.hex
Centro | 7 | 27 | 2018-10-12 | 12:52 | -35.001 | -72.3538 | 104 | 32 | 11.2561 | 34.4587 | 1026.4516 | 26.3075 | 38.7529 | 1.0555 | Cast14-T7E27.20181012.corr24.MPDH.hex
Centro | 7 | 27 | 2018-10-12 | 12:52 | -35.001 | -72.3538 | 104 | 33 | 11.2464 | 34.4748 | 1026.4704 | 26.3218 | 38.7619 | 0.95539 | Cast14-T7E27.20181012.corr24.MPDH.hex
Centro | 7 | 27 | 2018-10-12 | 12:52 | -35.001 | -72.3538 | 104 | 34 | 11.2467 | 34.4755 | 1026.4754 | 26.3222 | 38.7628 | 0.95835 | Cast14-T7E27.20181012.corr24.MPDH.hex
Centro | 7 | 27 | 2018-10-12 | 12:52 | -35.001 | -72.3538 | 104 | 35 | 11.236 | 34.4864 | 1026.4904 | 26.3327 | 38.7641 | 0.9982 | Cast14-T7E27.20181012.corr24.MPDH.hex
Centro | 7 | 27 | 2018-10-12 | 12:52 | -35.001 | -72.3538 | 104 | 36 | 11.226 | 34.4991 | 1026.5065 | 26.3444 | 38.7676 | 0.8166 | Cast14-T7E27.20181012.corr24.MPDH.hex
Centro | 7 | 27 | 2018-10-12 | 12:52 | -35.001 | -72.3538 | 104 | 37 | 11.2121 | 34.5098 | 1026.5219 | 26.3552 | 38.7651 | 0.75863 | Cast14-T7E27.20181012.corr24.MPDH.hex
Centro | 7 | 27 | 2018-10-12 | 12:52 | -35.001 | -72.3538 | 104 | 38 | 11.2031 | 34.5154 | 1026.5325 | 26.3613 | 38.7627 | 0.6441 | Cast14-T7E27.20181012.corr24.MPDH.hex
Centro | 7 | 27 | 2018-10-12 | 12:52 | -35.001 | -72.3538 | 104 | 39 | 11.193 | 34.5226 | 1026.5444 | 26.3687 | 38.7608 | 0.65536 | Cast14-T7E27.20181012.corr24.MPDH.hex
Centro | 7 | 27 | 2018-10-12 | 12:52 | -35.001 | -72.3538 | 104 | 40 | 11.1905 | 34.5233 | 1026.5498 | 26.3697 | 38.7597 | 0.64958 | Cast14-T7E27.20181012.corr24.MPDH.hex
Centro | 7 | 27 | 2018-10-12 | 12:52 | -35.001 | -72.3538 | 104 | 41 | 11.1861 | 34.5258 | 1026.5571 | 26.3724 | 38.7584 | 0.59274 | Cast14-T7E27.20181012.corr24.MPDH.hex
Centro | 7 | 27 | 2018-10-12 | 12:52 | -35.001 | -72.3538 | 104 | 42 | 11.1836 | 34.5262 | 1026.5624 | 26.3733 | 38.7573 | 0.55531 | Cast14-T7E27.20181012.corr24.MPDH.hex
Centro | 7 | 27 | 2018-10-12 | 12:52 | -35.001 | -72.3538 | 104 | 43 | 11.1798 | 34.5294 | 1026.5701 | 26.3764 | 38.7578 | 0.54292 | Cast14-T7E27.20181012.corr24.MPDH.hex
Centro | 7 | 27 | 2018-10-12 | 12:52 | -35.001 | -72.3538 | 104 | 44 | 11.1788 | 34.5343 | 1026.5785 | 26.3804 | 38.7622 | 0.51273 | Cast14-T7E27.20181012.corr24.MPDH.hex
Centro | 7 | 27 | 2018-10-12 | 12:52 | -35.001 | -72.3538 | 104 | 45 | 11.1768 | 34.5369 | 1026.5855 | 26.3828 | 38.7633 | 0.56957 | Cast14-T7E27.20181012.corr24.MPDH.hex
Centro | 7 | 27 | 2018-10-12 | 12:52 | -35.001 | -72.3538 | 104 | 46 | 11.175 | 34.5375 | 1026.5907 | 26.3836 | 38.7625 | 0.5448 | Cast14-T7E27.20181012.corr24.MPDH.hex
Centro | 7 | 27 | 2018-10-12 | 12:52 | -35.001 | -72.3538 | 104 | 47 | 11.1754 | 34.5436 | 1026.5999 | 26.3883 | 38.7704 | 0.45298 | Cast14-T7E27.20181012.corr24.MPDH.hex
Centro | 7 | 27 | 2018-10-12 | 12:52 | -35.001 | -72.3538 | 104 | 48 | 11.17 | 34.549 | 1026.6096 | 26.3935 | 38.7703 | 0.41927 | Cast14-T7E27.20181012.corr24.MPDH.hex
Centro | 7 | 27 | 2018-10-12 | 12:52 | -35.001 | -72.3538 | 104 | 49 | 11.1467 | 34.5569 | 1026.6246 | 26.4039 | 38.754 | 0.44139 | Cast14-T7E27.20181012.corr24.MPDH.hex
Centro | 7 | 27 | 2018-10-12 | 12:52 | -35.001 | -72.3538 | 104 | 50 | 11.1501 | 34.5605 | 1026.6313 | 26.4061 | 38.7641 | 0.35732 | Cast14-T7E27.20181012.corr24.MPDH.hex
Centro | 7 | 27 | 2018-10-12 | 12:52 | -35.001 | -72.3538 | 104 | 51 | 11.1435 | 34.564 | 1026.6397 | 26.41 | 38.7606 | 0.34394 | Cast14-T7E27.20181012.corr24.MPDH.hex
Centro | 7 | 27 | 2018-10-12 | 12:52 | -35.001 | -72.3538 | 104 | 52 | 11.0943 | 34.5655 | 1026.6543 | 26.42 | 38.7133 | 0.30336 | Cast14-T7E27.20181012.corr24.MPDH.hex
Centro | 7 | 27 | 2018-10-12 | 12:52 | -35.001 | -72.3538 | 104 | 53 | 11.0676 | 34.5637 | 1026.6623 | 26.4235 | 38.6868 | 0.32017 | Cast14-T7E27.20181012.corr24.MPDH.hex
Centro | 7 | 27 | 2018-10-12 | 12:52 | -35.001 | -72.3538 | 104 | 54 | 11.0588 | 34.5638 | 1026.6685 | 26.4251 | 38.6807 | 0.31131 | Cast14-T7E27.20181012.corr24.MPDH.hex
Centro | 7 | 27 | 2018-10-12 | 12:52 | -35.001 | -72.3538 | 104 | 55 | 11.0548 | 34.5722 | 1026.6802 | 26.4324 | 38.6871 | 0.29423 | Cast14-T7E27.20181012.corr24.MPDH.hex
Centro | 7 | 27 | 2018-10-12 | 12:52 | -35.001 | -72.3538 | 104 | 56 | 11.0499 | 34.582 | 1026.6933 | 26.441 | 38.6925 | 0.17632 | Cast14-T7E27.20181012.corr24.MPDH.hex
Centro | 7 | 27 | 2018-10-12 | 12:52 | -35.001 | -72.3538 | 104 | 57 | 11.0627 | 34.5854 | 1026.6981 | 26.4413 | 38.7097 | 0.14858 | Cast14-T7E27.20181012.corr24.MPDH.hex
Centro | 7 | 27 | 2018-10-12 | 12:52 | -35.001 | -72.3538 | 104 | 58 | 11.0619 | 34.5896 | 1026.706 | 26.4447 | 38.7129 | 0.13572 | Cast14-T7E27.20181012.corr24.MPDH.hex
Centro | 7 | 27 | 2018-10-12 | 12:52 | -35.001 | -72.3538 | 104 | 59 | 11.0479 | 34.5893 | 1026.7128 | 26.447 | 38.7002 | 0.12819 | Cast14-T7E27.20181012.corr24.MPDH.hex
Centro | 7 | 27 | 2018-10-12 | 12:52 | -35.001 | -72.3538 | 104 | 60 | 11.0457 | 34.5901 | 1026.7184 | 26.448 | 38.699 | 0.11027 | Cast14-T7E27.20181012.corr24.MPDH.hex
Centro | 7 | 27 | 2018-10-12 | 12:52 | -35.001 | -72.3538 | 104 | 61 | 11.0344 | 34.5901 | 1026.7249 | 26.4501 | 38.6875 | 0.13036 | Cast14-T7E27.20181012.corr24.MPDH.hex
Centro | 7 | 27 | 2018-10-12 | 12:52 | -35.001 | -72.3538 | 104 | 62 | 11.0255 | 34.587 | 1026.7287 | 26.4493 | 38.6779 | 0.11333 | Cast14-T7E27.20181012.corr24.MPDH.hex
Centro | 7 | 27 | 2018-10-12 | 12:52 | -35.001 | -72.3538 | 104 | 63 | 11.0242 | 34.5875 | 1026.7337 | 26.45 | 38.6781 | 0.10973 | Cast14-T7E27.20181012.corr24.MPDH.hex
Centro | 7 | 27 | 2018-10-12 | 12:52 | -35.001 | -72.3538 | 104 | 64 | 11.0245 | 34.5954 | 1026.7443 | 26.456 | 38.6869 | 0.11471 | Cast14-T7E27.20181012.corr24.MPDH.hex
Centro | 7 | 27 | 2018-10-12 | 12:52 | -35.001 | -72.3538 | 104 | 65 | 11.0141 | 34.6017 | 1026.7556 | 26.4628 | 38.6832 | 0.074963 | Cast14-T7E27.20181012.corr24.MPDH.hex
Centro | 7 | 27 | 2018-10-12 | 12:52 | -35.001 | -72.3538 | 104 | 66 | 11.0201 | 34.6033 | 1026.7604 | 26.463 | 38.6943 | 0.067751 | Cast14-T7E27.20181012.corr24.MPDH.hex
Centro | 7 | 27 | 2018-10-12 | 12:52 | -35.001 | -72.3538 | 104 | 67 | 11.0284 | 34.6145 | 1026.772 | 26.4702 | 38.7103 | 0.080788 | Cast14-T7E27.20181012.corr24.MPDH.hex
Centro | 7 | 27 | 2018-10-12 | 12:52 | -35.001 | -72.3538 | 104 | 68 | 11.0085 | 34.6166 | 1026.7818 | 26.4754 | 38.6939 | 0.068052 | Cast14-T7E27.20181012.corr24.MPDH.hex
Centro | 7 | 27 | 2018-10-12 | 12:52 | -35.001 | -72.3538 | 104 | 69 | 11.0021 | 34.6182 | 1026.7887 | 26.4779 | 38.6907 | 0.068702 | Cast14-T7E27.20181012.corr24.MPDH.hex
Centro | 7 | 27 | 2018-10-12 | 12:52 | -35.001 | -72.3538 | 104 | 70 | 10.9836 | 34.6193 | 1026.7973 | 26.482 | 38.6731 | 0.05186 | Cast14-T7E27.20181012.corr24.MPDH.hex
Centro | 7 | 27 | 2018-10-12 | 12:52 | -35.001 | -72.3538 | 104 | 71 | 10.9669 | 34.6179 | 1026.8039 | 26.4839 | 38.6566 | 0.052032 | Cast14-T7E27.20181012.corr24.MPDH.hex
Centro | 7 | 27 | 2018-10-12 | 12:52 | -35.001 | -72.3538 | 104 | 72 | 10.9488 | 34.6243 | 1026.8166 | 26.4921 | 38.6429 | 0.042406 | Cast14-T7E27.20181012.corr24.MPDH.hex
Centro | 7 | 27 | 2018-10-12 | 12:52 | -35.001 | -72.3538 | 104 | 73 | 10.9278 | 34.6259 | 1026.8262 | 26.4972 | 38.627 | 0.043688 | Cast14-T7E27.20181012.corr24.MPDH.hex
Centro | 7 | 27 | 2018-10-12 | 12:52 | -35.001 | -72.3538 | 104 | 74 | 10.9205 | 34.6254 | 1026.8316 | 26.4981 | 38.6214 | 0.046291 | Cast14-T7E27.20181012.corr24.MPDH.hex
Centro | 7 | 27 | 2018-10-12 | 12:52 | -35.001 | -72.3538 | 104 | 75 | 10.9208 | 34.6281 | 1026.8382 | 26.5002 | 38.6255 | 0.044594 | Cast14-T7E27.20181012.corr24.MPDH.hex
Centro | 7 | 27 | 2018-10-12 | 12:52 | -35.001 | -72.3538 | 104 | 76 | 10.905 | 34.6308 | 1026.8476 | 26.5051 | 38.6116 | 0.036384 | Cast14-T7E27.20181012.corr24.MPDH.hex
Centro | 7 | 27 | 2018-10-12 | 12:52 | -35.001 | -72.3538 | 104 | 77 | 10.896 | 34.6301 | 1026.8532 | 26.5062 | 38.604 | 0.03136 | Cast14-T7E27.20181012.corr24.MPDH.hex
Centro | 7 | 27 | 2018-10-12 | 12:52 | -35.001 | -72.3538 | 104 | 78 | 10.8932 | 34.6304 | 1026.8585 | 26.5069 | 38.6029 | 0.029996 | Cast14-T7E27.20181012.corr24.MPDH.hex
Centro | 7 | 27 | 2018-10-12 | 12:52 | -35.001 | -72.3538 | 104 | 79 | 10.8893 | 34.6317 | 1026.8647 | 26.5086 | 38.6009 | 0.036182 | Cast14-T7E27.20181012.corr24.MPDH.hex
Centro | 7 | 27 | 2018-10-12 | 12:52 | -35.001 | -72.3538 | 104 | 80 | 10.8859 | 34.6316 | 1026.8697 | 26.5092 | 38.5984 | 0.017313 | Cast14-T7E27.20181012.corr24.MPDH.hex
Centro | 7 | 27 | 2018-10-12 | 12:52 | -35.001 | -72.3538 | 104 | 81 | 10.8849 | 34.6318 | 1026.8746 | 26.5095 | 38.5989 | 0.016047 | Cast14-T7E27.20181012.corr24.MPDH.hex
Centro | 7 | 27 | 2018-10-12 | 12:52 | -35.001 | -72.3538 | 104 | 82 | 10.8796 | 34.635 | 1026.8825 | 26.513 | 38.5961 | 0.019597 | Cast14-T7E27.20181012.corr24.MPDH.hex
Centro | 7 | 27 | 2018-10-12 | 12:52 | -35.001 | -72.3538 | 104 | 83 | 10.8671 | 34.6363 | 1026.8903 | 26.5161 | 38.5857 | 0.006122 | Cast14-T7E27.20181012.corr24.MPDH.hex
Centro | 7 | 27 | 2018-10-12 | 12:52 | -35.001 | -72.3538 | 104 | 84 | 10.8563 | 34.6371 | 1026.8974 | 26.5188 | 38.5753 | 0.0038672 | Cast14-T7E27.20181012.corr24.MPDH.hex
Centro | 7 | 27 | 2018-10-12 | 12:52 | -35.001 | -72.3538 | 104 | 85 | 10.8249 | 34.6371 | 1026.9075 | 26.5244 | 38.5457 | 0.0046962 | Cast14-T7E27.20181012.corr24.MPDH.hex
Centro | 7 | 27 | 2018-10-12 | 12:52 | -35.001 | -72.3538 | 104 | 86 | 10.7968 | 34.6355 | 1026.9159 | 26.5282 | 38.5181 | 0.0040309 | Cast14-T7E27.20181012.corr24.MPDH.hex
Centro | 7 | 27 | 2018-10-12 | 12:52 | -35.001 | -72.3538 | 104 | 87 | 10.7731 | 34.6327 | 1026.9225 | 26.5303 | 38.4946 | 0.008519 | Cast14-T7E27.20181012.corr24.MPDH.hex
Centro | 7 | 27 | 2018-10-12 | 12:52 | -35.001 | -72.3538 | 104 | 88 | 10.7647 | 34.6327 | 1026.9285 | 26.5317 | 38.4854 | 0.001942 | Cast14-T7E27.20181012.corr24.MPDH.hex
Centro | 7 | 27 | 2018-10-12 | 12:52 | -35.001 | -72.3538 | 104 | 89 | 10.726 | 34.6354 | 1026.9421 | 26.5408 | 38.4464 | 0.0014791 | Cast14-T7E27.20181012.corr24.MPDH.hex
Centro | 7 | 27 | 2018-10-12 | 12:52 | -35.001 | -72.3538 | 104 | 90 | 10.6114 | 34.6303 | 1026.9631 | 26.557 | 38.3307 | 0.011333 | Cast14-T7E27.20181012.corr24.MPDH.hex
Centro | 7 | 27 | 2018-10-12 | 12:52 | -35.001 | -72.3538 | 104 | 91 | 10.5405 | 34.6208 | 1026.9728 | 26.5621 | 38.2571 | 0.031194 | Cast14-T7E27.20181012.corr24.MPDH.hex
Centro | 7 | 27 | 2018-10-12 | 12:52 | -35.001 | -72.3538 | 104 | 92 | 10.5052 | 34.6202 | 1026.9832 | 26.5679 | 38.2218 | 0.037164 | Cast14-T7E27.20181012.corr24.MPDH.hex
Centro | 7 | 27 | 2018-10-12 | 12:52 | -35.001 | -72.3538 | 104 | 93 | 10.4135 | 34.6225 | 1027.0057 | 26.5858 | 38.1283 | 0.03663 | Cast14-T7E27.20181012.corr24.MPDH.hex
Centro | 7 | 27 | 2018-10-12 | 12:52 | -35.001 | -72.3538 | 104 | 94 | 10.2029 | 34.6097 | 1027.0371 | 26.6123 | 37.9226 | 0.033633 | Cast14-T7E27.20181012.corr24.MPDH.hex
Centro | 7 | 27 | 2018-10-12 | 12:52 | -35.001 | -72.3538 | 104 | 95 | 9.9754 | 34.5853 | 1027.0621 | 26.6324 | 37.6983 | 0.026205 | Cast14-T7E27.20181012.corr24.MPDH.hex
Centro | 7 | 28 | 2018-10-12 | 13:59 | -35 | -72.4438 | 127 | 1 | 11.9411 | 34.1334 | 1025.9317 | 25.9272 | 39.0554 | 0.15282 | Cast15-T7E28.20181012.corr25.MPDH.hex
Centro | 7 | 28 | 2018-10-12 | 13:59 | -35 | -72.4438 | 127 | 2 | 11.9199 | 34.1498 | 1025.9529 | 25.9439 | 39.0509 | 0.15022 | Cast15-T7E28.20181012.corr25.MPDH.hex
Centro | 7 | 28 | 2018-10-12 | 13:59 | -35 | -72.4438 | 127 | 3 | 11.8744 | 34.1767 | 1025.9869 | 25.9734 | 39.0336 | 0.17291 | Cast15-T7E28.20181012.corr25.MPDH.hex
Centro | 7 | 28 | 2018-10-12 | 13:59 | -35 | -72.4438 | 127 | 4 | 11.7916 | 34.2136 | 1026.0356 | 26.0176 | 38.9822 | 0.23248 | Cast15-T7E28.20181012.corr25.MPDH.hex
Centro | 7 | 28 | 2018-10-12 | 13:59 | -35 | -72.4438 | 127 | 5 | 11.6544 | 34.2214 | 1026.0718 | 26.0493 | 38.8569 | 0.27303 | Cast15-T7E28.20181012.corr25.MPDH.hex
Centro | 7 | 28 | 2018-10-12 | 13:59 | -35 | -72.4438 | 127 | 6 | 11.5427 | 34.1658 | 1026.0539 | 26.0269 | 38.7019 | 0.34965 | Cast15-T7E28.20181012.corr25.MPDH.hex
Centro | 7 | 28 | 2018-10-12 | 13:59 | -35 | -72.4438 | 127 | 7 | 11.5157 | 34.1542 | 1026.0543 | 26.0228 | 38.6674 | 0.40849 | Cast15-T7E28.20181012.corr25.MPDH.hex
Centro | 7 | 28 | 2018-10-12 | 13:59 | -35 | -72.4438 | 127 | 8 | 11.5032 | 34.1493 | 1026.0573 | 26.0213 | 38.6533 | 0.45338 | Cast15-T7E28.20181012.corr25.MPDH.hex
Centro | 7 | 28 | 2018-10-12 | 13:59 | -35 | -72.4438 | 127 | 9 | 11.5035 | 34.1444 | 1026.058 | 26.0175 | 38.6514 | 0.49199 | Cast15-T7E28.20181012.corr25.MPDH.hex
Centro | 7 | 28 | 2018-10-12 | 13:59 | -35 | -72.4438 | 127 | 10 | 11.4989 | 34.1428 | 1026.0621 | 26.017 | 38.647 | 0.53617 | Cast15-T7E28.20181012.corr25.MPDH.hex
Centro | 7 | 28 | 2018-10-12 | 13:59 | -35 | -72.4438 | 127 | 11 | 11.5001 | 34.1417 | 1026.0655 | 26.016 | 38.6481 | 0.55777 | Cast15-T7E28.20181012.corr25.MPDH.hex
Centro | 7 | 28 | 2018-10-12 | 13:59 | -35 | -72.4438 | 127 | 12 | 11.4945 | 34.1414 | 1026.0708 | 26.0168 | 38.6427 | 0.64494 | Cast15-T7E28.20181012.corr25.MPDH.hex
Centro | 7 | 28 | 2018-10-12 | 13:59 | -35 | -72.4438 | 127 | 13 | 11.4777 | 34.1406 | 1026.0778 | 26.0193 | 38.6265 | 0.64842 | Cast15-T7E28.20181012.corr25.MPDH.hex
Centro | 7 | 28 | 2018-10-12 | 13:59 | -35 | -72.4438 | 127 | 14 | 11.4739 | 34.1392 | 1026.0819 | 26.0189 | 38.6235 | 0.69368 | Cast15-T7E28.20181012.corr25.MPDH.hex
Centro | 7 | 28 | 2018-10-12 | 13:59 | -35 | -72.4438 | 127 | 15 | 11.4712 | 34.1391 | 1026.0868 | 26.0193 | 38.6227 | 0.7325 | Cast15-T7E28.20181012.corr25.MPDH.hex
Centro | 7 | 28 | 2018-10-12 | 13:59 | -35 | -72.4438 | 127 | 16 | 11.4686 | 34.141 | 1026.0933 | 26.0213 | 38.6227 | 0.73318 | Cast15-T7E28.20181012.corr25.MPDH.hex
Centro | 7 | 28 | 2018-10-12 | 13:59 | -35 | -72.4438 | 127 | 17 | 11.4651 | 34.1434 | 1026.1003 | 26.0238 | 38.6221 | 0.75156 | Cast15-T7E28.20181012.corr25.MPDH.hex
Centro | 7 | 28 | 2018-10-12 | 13:59 | -35 | -72.4438 | 127 | 18 | 11.4154 | 34.1843 | 1026.1458 | 26.0647 | 38.6171 | 0.79058 | Cast15-T7E28.20181012.corr25.MPDH.hex
Centro | 7 | 28 | 2018-10-12 | 13:59 | -35 | -72.4438 | 127 | 19 | 11.3793 | 34.21 | 1026.1769 | 26.0913 | 38.6071 | 0.7049 | Cast15-T7E28.20181012.corr25.MPDH.hex
Centro | 7 | 28 | 2018-10-12 | 13:59 | -35 | -72.4438 | 127 | 20 | 11.3521 | 34.2239 | 1026.1973 | 26.1072 | 38.5963 | 0.66293 | Cast15-T7E28.20181012.corr25.MPDH.hex
Centro | 7 | 28 | 2018-10-12 | 13:59 | -35 | -72.4438 | 127 | 21 | 11.3297 | 34.2339 | 1026.2137 | 26.1191 | 38.5825 | 0.61397 | Cast15-T7E28.20181012.corr25.MPDH.hex
Centro | 7 | 28 | 2018-10-12 | 13:59 | -35 | -72.4438 | 127 | 22 | 11.2359 | 34.2527 | 1026.2499 | 26.1508 | 38.5125 | 0.55093 | Cast15-T7E28.20181012.corr25.MPDH.hex
Centro | 7 | 28 | 2018-10-12 | 13:59 | -35 | -72.4438 | 127 | 23 | 11.2099 | 34.2546 | 1026.2607 | 26.157 | 38.4957 | 0.60339 | Cast15-T7E28.20181012.corr25.MPDH.hex
Centro | 7 | 28 | 2018-10-12 | 13:59 | -35 | -72.4438 | 127 | 24 | 11.2065 | 34.2612 | 1026.271 | 26.1628 | 38.4998 | 0.61853 | Cast15-T7E28.20181012.corr25.MPDH.hex
Centro | 7 | 28 | 2018-10-12 | 13:59 | -35 | -72.4438 | 127 | 25 | 11.1966 | 34.2719 | 1026.2856 | 26.1729 | 38.504 | 0.56989 | Cast15-T7E28.20181012.corr25.MPDH.hex
Centro | 7 | 28 | 2018-10-12 | 13:59 | -35 | -72.4438 | 127 | 26 | 11.2058 | 34.2853 | 1026.2988 | 26.1816 | 38.5247 | 0.54364 | Cast15-T7E28.20181012.corr25.MPDH.hex
Centro | 7 | 28 | 2018-10-12 | 13:59 | -35 | -72.4438 | 127 | 27 | 11.1721 | 34.2911 | 1026.314 | 26.1923 | 38.496 | 0.52308 | Cast15-T7E28.20181012.corr25.MPDH.hex
Centro | 7 | 28 | 2018-10-12 | 13:59 | -35 | -72.4438 | 127 | 28 | 11.1469 | 34.2899 | 1026.3222 | 26.196 | 38.4727 | 0.50443 | Cast15-T7E28.20181012.corr25.MPDH.hex
Centro | 7 | 28 | 2018-10-12 | 13:59 | -35 | -72.4438 | 127 | 29 | 11.1205 | 34.2928 | 1026.3337 | 26.203 | 38.4496 | 0.48798 | Cast15-T7E28.20181012.corr25.MPDH.hex
Centro | 7 | 28 | 2018-10-12 | 13:59 | -35 | -72.4438 | 127 | 30 | 11.0866 | 34.3021 | 1026.3516 | 26.2164 | 38.4295 | 0.43316 | Cast15-T7E28.20181012.corr25.MPDH.hex
Centro | 7 | 28 | 2018-10-12 | 13:59 | -35 | -72.4438 | 127 | 31 | 11.0686 | 34.3044 | 1026.3612 | 26.2214 | 38.4168 | 0.36647 | Cast15-T7E28.20181012.corr25.MPDH.hex
Centro | 7 | 28 | 2018-10-12 | 13:59 | -35 | -72.4438 | 127 | 32 | 11.0652 | 34.3044 | 1026.3663 | 26.2221 | 38.4147 | 0.39013 | Cast15-T7E28.20181012.corr25.MPDH.hex
Centro | 7 | 28 | 2018-10-12 | 13:59 | -35 | -72.4438 | 127 | 33 | 11.0285 | 34.3175 | 1026.3876 | 26.2388 | 38.3905 | 0.34879 | Cast15-T7E28.20181012.corr25.MPDH.hex
Centro | 7 | 28 | 2018-10-12 | 13:59 | -35 | -72.4438 | 127 | 34 | 10.9692 | 34.3443 | 1026.4238 | 26.2704 | 38.3637 | 0.28469 | Cast15-T7E28.20181012.corr25.MPDH.hex
Centro | 7 | 28 | 2018-10-12 | 13:59 | -35 | -72.4438 | 127 | 35 | 10.9318 | 34.3797 | 1026.4626 | 26.3048 | 38.3646 | 0.21508 | Cast15-T7E28.20181012.corr25.MPDH.hex
Centro | 7 | 28 | 2018-10-12 | 13:59 | -35 | -72.4438 | 127 | 36 | 10.911 | 34.4135 | 1026.4971 | 26.3347 | 38.3818 | 0.14381 | Cast15-T7E28.20181012.corr25.MPDH.hex
Centro | 7 | 28 | 2018-10-12 | 13:59 | -35 | -72.4438 | 127 | 37 | 10.9479 | 34.4462 | 1026.5204 | 26.3536 | 38.4522 | 0.129 | Cast15-T7E28.20181012.corr25.MPDH.hex
Centro | 7 | 28 | 2018-10-12 | 13:59 | -35 | -72.4438 | 127 | 38 | 10.9947 | 34.4705 | 1026.5354 | 26.3641 | 38.5274 | 0.13655 | Cast15-T7E28.20181012.corr25.MPDH.hex
Centro | 7 | 28 | 2018-10-12 | 13:59 | -35 | -72.4438 | 127 | 39 | 11.0457 | 34.4943 | 1026.5493 | 26.3735 | 38.6061 | 0.13459 | Cast15-T7E28.20181012.corr25.MPDH.hex
Centro | 7 | 28 | 2018-10-12 | 13:59 | -35 | -72.4438 | 127 | 40 | 11.0861 | 34.5228 | 1026.5685 | 26.3883 | 38.6651 | 0.17427 | Cast15-T7E28.20181012.corr25.MPDH.hex
Centro | 7 | 28 | 2018-10-12 | 13:59 | -35 | -72.4438 | 127 | 41 | 11.0818 | 34.5313 | 1026.5805 | 26.3958 | 38.6665 | 0.17832 | Cast15-T7E28.20181012.corr25.MPDH.hex
Centro | 7 | 28 | 2018-10-12 | 13:59 | -35 | -72.4438 | 127 | 42 | 11.0774 | 34.5296 | 1026.5844 | 26.3952 | 38.666 | 0.1518 | Cast15-T7E28.20181012.corr25.MPDH.hex
Centro | 7 | 28 | 2018-10-12 | 13:59 | -35 | -72.4438 | 127 | 43 | 11.1064 | 34.5484 | 1026.5983 | 26.4046 | 38.7142 | 0.14566 | Cast15-T7E28.20181012.corr25.MPDH.hex
Centro | 7 | 28 | 2018-10-12 | 13:59 | -35 | -72.4438 | 127 | 44 | 11.1167 | 34.5644 | 1026.6134 | 26.4152 | 38.7382 | 0.15971 | Cast15-T7E28.20181012.corr25.MPDH.hex
Centro | 7 | 28 | 2018-10-12 | 13:59 | -35 | -72.4438 | 127 | 45 | 11.1162 | 34.5727 | 1026.6244 | 26.4217 | 38.7443 | 0.14577 | Cast15-T7E28.20181012.corr25.MPDH.hex
Centro | 7 | 28 | 2018-10-12 | 13:59 | -35 | -72.4438 | 127 | 46 | 11.1134 | 34.5786 | 1026.634 | 26.4269 | 38.7476 | 0.13876 | Cast15-T7E28.20181012.corr25.MPDH.hex
Centro | 7 | 28 | 2018-10-12 | 13:59 | -35 | -72.4438 | 127 | 47 | 11.1069 | 34.5842 | 1026.6441 | 26.4324 | 38.7469 | 0.13694 | Cast15-T7E28.20181012.corr25.MPDH.hex
Centro | 7 | 28 | 2018-10-12 | 13:59 | -35 | -72.4438 | 127 | 48 | 11.1002 | 34.5882 | 1026.6529 | 26.4367 | 38.7449 | 0.1143 | Cast15-T7E28.20181012.corr25.MPDH.hex
Centro | 7 | 28 | 2018-10-12 | 13:59 | -35 | -72.4438 | 127 | 49 | 11.0979 | 34.5893 | 1026.6587 | 26.438 | 38.7439 | 0.10891 | Cast15-T7E28.20181012.corr25.MPDH.hex
Centro | 7 | 28 | 2018-10-12 | 13:59 | -35 | -72.4438 | 127 | 50 | 11.0964 | 34.5893 | 1026.6634 | 26.4382 | 38.7431 | 0.10408 | Cast15-T7E28.20181012.corr25.MPDH.hex
Centro | 7 | 28 | 2018-10-12 | 13:59 | -35 | -72.4438 | 127 | 51 | 11.0928 | 34.5902 | 1026.6693 | 26.4396 | 38.7406 | 0.10103 | Cast15-T7E28.20181012.corr25.MPDH.hex
Centro | 7 | 28 | 2018-10-12 | 13:59 | -35 | -72.4438 | 127 | 52 | 11.0867 | 34.59 | 1026.6747 | 26.4405 | 38.7347 | 0.10408 | Cast15-T7E28.20181012.corr25.MPDH.hex
Centro | 7 | 28 | 2018-10-12 | 13:59 | -35 | -72.4438 | 127 | 53 | 11.0804 | 34.5904 | 1026.6807 | 26.442 | 38.7291 | 0.10107 | Cast15-T7E28.20181012.corr25.MPDH.hex
Centro | 7 | 28 | 2018-10-12 | 13:59 | -35 | -72.4438 | 127 | 54 | 11.0665 | 34.5911 | 1026.6883 | 26.4451 | 38.7163 | 0.10363 | Cast15-T7E28.20181012.corr25.MPDH.hex
Centro | 7 | 28 | 2018-10-12 | 13:59 | -35 | -72.4438 | 127 | 55 | 11.0323 | 34.5968 | 1026.7035 | 26.4557 | 38.6861 | 0.10441 | Cast15-T7E28.20181012.corr25.MPDH.hex
Centro | 7 | 28 | 2018-10-12 | 13:59 | -35 | -72.4438 | 127 | 56 | 11.0041 | 34.5977 | 1026.7139 | 26.4615 | 38.6618 | 0.073469 | Cast15-T7E28.20181012.corr25.MPDH.hex
Centro | 7 | 28 | 2018-10-12 | 13:59 | -35 | -72.4438 | 127 | 57 | 10.9892 | 34.6003 | 1026.7231 | 26.4662 | 38.6509 | 0.073107 | Cast15-T7E28.20181012.corr25.MPDH.hex
Centro | 7 | 28 | 2018-10-12 | 13:59 | -35 | -72.4438 | 127 | 58 | 10.9681 | 34.6022 | 1026.7328 | 26.4714 | 38.6344 | 0.062511 | Cast15-T7E28.20181012.corr25.MPDH.hex
Centro | 7 | 28 | 2018-10-12 | 13:59 | -35 | -72.4438 | 127 | 59 | 10.9598 | 34.6023 | 1026.7389 | 26.473 | 38.6278 | 0.048133 | Cast15-T7E28.20181012.corr25.MPDH.hex
Centro | 7 | 28 | 2018-10-12 | 13:59 | -35 | -72.4438 | 127 | 60 | 10.9478 | 34.6059 | 1026.7484 | 26.478 | 38.6199 | 0.041942 | Cast15-T7E28.20181012.corr25.MPDH.hex
Centro | 7 | 28 | 2018-10-12 | 13:59 | -35 | -72.4438 | 127 | 61 | 10.9308 | 34.6099 | 1026.7591 | 26.4842 | 38.6075 | 0.03629 | Cast15-T7E28.20181012.corr25.MPDH.hex
Centro | 7 | 28 | 2018-10-12 | 13:59 | -35 | -72.4438 | 127 | 62 | 10.9227 | 34.6093 | 1026.7646 | 26.4852 | 38.6011 | 0.044864 | Cast15-T7E28.20181012.corr25.MPDH.hex
Centro | 7 | 28 | 2018-10-12 | 13:59 | -35 | -72.4438 | 127 | 63 | 10.9151 | 34.6108 | 1026.7717 | 26.4877 | 38.5953 | 0.035644 | Cast15-T7E28.20181012.corr25.MPDH.hex
Centro | 7 | 28 | 2018-10-12 | 13:59 | -35 | -72.4438 | 127 | 64 | 10.904 | 34.6123 | 1026.7793 | 26.4909 | 38.5865 | 0.036911 | Cast15-T7E28.20181012.corr25.MPDH.hex
Centro | 7 | 28 | 2018-10-12 | 13:59 | -35 | -72.4438 | 127 | 65 | 10.8899 | 34.6149 | 1026.7885 | 26.4955 | 38.576 | 0.031844 | Cast15-T7E28.20181012.corr25.MPDH.hex
Centro | 7 | 28 | 2018-10-12 | 13:59 | -35 | -72.4438 | 127 | 66 | 10.8755 | 34.6152 | 1026.7958 | 26.4983 | 38.564 | 0.033916 | Cast15-T7E28.20181012.corr25.MPDH.hex
Centro | 7 | 28 | 2018-10-12 | 13:59 | -35 | -72.4438 | 127 | 67 | 10.8722 | 34.614 | 1026.7999 | 26.4979 | 38.5611 | 0.032327 | Cast15-T7E28.20181012.corr25.MPDH.hex
Centro | 7 | 28 | 2018-10-12 | 13:59 | -35 | -72.4438 | 127 | 68 | 10.8711 | 34.6139 | 1026.8046 | 26.4981 | 38.5609 | 0.032132 | Cast15-T7E28.20181012.corr25.MPDH.hex
Centro | 7 | 28 | 2018-10-12 | 13:59 | -35 | -72.4438 | 127 | 69 | 10.8707 | 34.6138 | 1026.8091 | 26.498 | 38.5609 | 0.028795 | Cast15-T7E28.20181012.corr25.MPDH.hex
Centro | 7 | 28 | 2018-10-12 | 13:59 | -35 | -72.4438 | 127 | 70 | 10.8709 | 34.6137 | 1026.8134 | 26.4979 | 38.5619 | 0.031397 | Cast15-T7E28.20181012.corr25.MPDH.hex
Centro | 7 | 28 | 2018-10-12 | 13:59 | -35 | -72.4438 | 127 | 71 | 10.8722 | 34.6137 | 1026.8177 | 26.4977 | 38.5636 | 0.035571 | Cast15-T7E28.20181012.corr25.MPDH.hex
Centro | 7 | 28 | 2018-10-12 | 13:59 | -35 | -72.4438 | 127 | 72 | 10.8724 | 34.6134 | 1026.822 | 26.4974 | 38.5644 | 0.050614 | Cast15-T7E28.20181012.corr25.MPDH.hex
Centro | 7 | 28 | 2018-10-12 | 13:59 | -35 | -72.4438 | 127 | 73 | 10.8729 | 34.613 | 1026.8261 | 26.497 | 38.5653 | 0.030509 | Cast15-T7E28.20181012.corr25.MPDH.hex
Centro | 7 | 28 | 2018-10-12 | 13:59 | -35 | -72.4438 | 127 | 74 | 10.8731 | 34.6133 | 1026.8308 | 26.4972 | 38.5662 | 0.03365 | Cast15-T7E28.20181012.corr25.MPDH.hex
Centro | 7 | 28 | 2018-10-12 | 13:59 | -35 | -72.4438 | 127 | 75 | 10.8729 | 34.6131 | 1026.8352 | 26.497 | 38.5664 | 0.035701 | Cast15-T7E28.20181012.corr25.MPDH.hex
Centro | 7 | 28 | 2018-10-12 | 13:59 | -35 | -72.4438 | 127 | 76 | 10.8727 | 34.613 | 1026.8396 | 26.497 | 38.5667 | 0.036638 | Cast15-T7E28.20181012.corr25.MPDH.hex
Centro | 7 | 28 | 2018-10-12 | 13:59 | -35 | -72.4438 | 127 | 77 | 10.8733 | 34.6134 | 1026.8443 | 26.4972 | 38.5681 | 0.036262 | Cast15-T7E28.20181012.corr25.MPDH.hex
Centro | 7 | 28 | 2018-10-12 | 13:59 | -35 | -72.4438 | 127 | 78 | 10.8738 | 34.6134 | 1026.8488 | 26.4972 | 38.5691 | 0.032023 | Cast15-T7E28.20181012.corr25.MPDH.hex
Centro | 7 | 28 | 2018-10-12 | 13:59 | -35 | -72.4438 | 127 | 79 | 10.8741 | 34.6135 | 1026.8532 | 26.4972 | 38.5702 | 0.030389 | Cast15-T7E28.20181012.corr25.MPDH.hex
Centro | 7 | 28 | 2018-10-12 | 13:59 | -35 | -72.4438 | 127 | 80 | 10.8783 | 34.6137 | 1026.8572 | 26.4966 | 38.5755 | 0.02723 | Cast15-T7E28.20181012.corr25.MPDH.hex
Centro | 7 | 28 | 2018-10-12 | 13:59 | -35 | -72.4438 | 127 | 81 | 10.8831 | 34.6149 | 1026.8617 | 26.4966 | 38.5815 | 0.030553 | Cast15-T7E28.20181012.corr25.MPDH.hex
Centro | 7 | 28 | 2018-10-12 | 13:59 | -35 | -72.4438 | 127 | 82 | 10.8817 | 34.6156 | 1026.8671 | 26.4975 | 38.5805 | 0.032749 | Cast15-T7E28.20181012.corr25.MPDH.hex
Centro | 7 | 28 | 2018-10-12 | 13:59 | -35 | -72.4438 | 127 | 83 | 10.8823 | 34.6152 | 1026.8711 | 26.497 | 38.5817 | 0.027322 | Cast15-T7E28.20181012.corr25.MPDH.hex
Centro | 7 | 28 | 2018-10-12 | 13:59 | -35 | -72.4438 | 127 | 84 | 10.8835 | 34.6155 | 1026.8756 | 26.497 | 38.5835 | 0.030579 | Cast15-T7E28.20181012.corr25.MPDH.hex
Centro | 7 | 28 | 2018-10-12 | 13:59 | -35 | -72.4438 | 127 | 85 | 10.8841 | 34.6157 | 1026.8802 | 26.4972 | 38.5848 | 0.03155 | Cast15-T7E28.20181012.corr25.MPDH.hex
Centro | 7 | 28 | 2018-10-12 | 13:59 | -35 | -72.4438 | 127 | 86 | 10.8846 | 34.6165 | 1026.8852 | 26.4976 | 38.5865 | 0.036799 | Cast15-T7E28.20181012.corr25.MPDH.hex
Centro | 7 | 28 | 2018-10-12 | 13:59 | -35 | -72.4438 | 127 | 87 | 10.8848 | 34.6163 | 1026.8895 | 26.4974 | 38.5869 | 0.036666 | Cast15-T7E28.20181012.corr25.MPDH.hex
Centro | 7 | 28 | 2018-10-12 | 13:59 | -35 | -72.4438 | 127 | 88 | 10.885 | 34.6165 | 1026.8941 | 26.4976 | 38.5877 | 0.031439 | Cast15-T7E28.20181012.corr25.MPDH.hex
Centro | 7 | 28 | 2018-10-12 | 13:59 | -35 | -72.4438 | 127 | 89 | 10.8852 | 34.6165 | 1026.8987 | 26.4976 | 38.5883 | 0.032151 | Cast15-T7E28.20181012.corr25.MPDH.hex
Centro | 7 | 28 | 2018-10-12 | 13:59 | -35 | -72.4438 | 127 | 90 | 10.8841 | 34.6167 | 1026.9035 | 26.4979 | 38.5879 | 0.038392 | Cast15-T7E28.20181012.corr25.MPDH.hex
Centro | 7 | 28 | 2018-10-12 | 13:59 | -35 | -72.4438 | 127 | 91 | 10.8842 | 34.6188 | 1026.9096 | 26.4996 | 38.5908 | 0.021752 | Cast15-T7E28.20181012.corr25.MPDH.hex
Centro | 7 | 28 | 2018-10-12 | 13:59 | -35 | -72.4438 | 127 | 92 | 10.8828 | 34.6202 | 1026.9154 | 26.5008 | 38.5907 | 0.012934 | Cast15-T7E28.20181012.corr25.MPDH.hex
Centro | 7 | 28 | 2018-10-12 | 13:59 | -35 | -72.4438 | 127 | 93 | 10.8782 | 34.6213 | 1026.9216 | 26.5026 | 38.5878 | 0.029891 | Cast15-T7E28.20181012.corr25.MPDH.hex
Centro | 7 | 28 | 2018-10-12 | 13:59 | -35 | -72.4438 | 127 | 94 | 10.8736 | 34.622 | 1026.9275 | 26.5039 | 38.5845 | 0.034852 | Cast15-T7E28.20181012.corr25.MPDH.hex
Centro | 7 | 28 | 2018-10-12 | 13:59 | -35 | -72.4438 | 127 | 95 | 10.8595 | 34.6234 | 1026.9357 | 26.5075 | 38.5721 | 0.024842 | Cast15-T7E28.20181012.corr25.MPDH.hex
Centro | 7 | 28 | 2018-10-12 | 13:59 | -35 | -72.4438 | 127 | 96 | 10.8482 | 34.6233 | 1026.9421 | 26.5095 | 38.5626 | 0.034677 | Cast15-T7E28.20181012.corr25.MPDH.hex
Centro | 9 | 37 | 2018-10-12 | 19:46 | -35.166 | -72.3508 | 52 | 1 | 11.5565 | 34.3967 | 1026.2084 | 26.2039 | 38.962 | 1.164 | Cast16-T9E37.20181012.corr31.MPDH.hex
Centro | 9 | 37 | 2018-10-12 | 19:46 | -35.166 | -72.3508 | 52 | 2 | 11.558 | 34.4022 | 1026.2168 | 26.2078 | 38.9696 | 1.2159 | Cast16-T9E37.20181012.corr31.MPDH.hex
Centro | 9 | 37 | 2018-10-12 | 19:46 | -35.166 | -72.3508 | 52 | 3 | 11.563 | 34.4024 | 1026.2205 | 26.207 | 38.9744 | 1.1918 | Cast16-T9E37.20181012.corr31.MPDH.hex
Centro | 9 | 37 | 2018-10-12 | 19:46 | -35.166 | -72.3508 | 52 | 4 | 11.5634 | 34.4032 | 1026.2256 | 26.2076 | 38.9761 | 1.1279 | Cast16-T9E37.20181012.corr31.MPDH.hex
Centro | 9 | 37 | 2018-10-12 | 19:46 | -35.166 | -72.3508 | 52 | 5 | 11.5535 | 34.4132 | 1026.2397 | 26.2172 | 38.9763 | 1.3093 | Cast16-T9E37.20181012.corr31.MPDH.hex
Centro | 9 | 37 | 2018-10-12 | 19:46 | -35.166 | -72.3508 | 52 | 6 | 11.5389 | 34.4175 | 1026.2503 | 26.2233 | 38.9667 | 1.1919 | Cast16-T9E37.20181012.corr31.MPDH.hex
Centro | 9 | 37 | 2018-10-12 | 19:46 | -35.166 | -72.3508 | 52 | 7 | 11.5244 | 34.4215 | 1026.2606 | 26.2291 | 38.9571 | 1.2219 | Cast16-T9E37.20181012.corr31.MPDH.hex
Centro | 9 | 37 | 2018-10-12 | 19:46 | -35.166 | -72.3508 | 52 | 8 | 11.4895 | 34.4312 | 1026.2791 | 26.2431 | 38.9323 | 1.2209 | Cast16-T9E37.20181012.corr31.MPDH.hex
Centro | 9 | 37 | 2018-10-12 | 19:46 | -35.166 | -72.3508 | 52 | 9 | 11.3364 | 34.4857 | 1026.3542 | 26.3137 | 38.8306 | 1.3066 | Cast16-T9E37.20181012.corr31.MPDH.hex
Centro | 9 | 37 | 2018-10-12 | 19:46 | -35.166 | -72.3508 | 52 | 10 | 11.1746 | 34.5222 | 1026.4168 | 26.3718 | 38.7142 | 1.2391 | Cast16-T9E37.20181012.corr31.MPDH.hex
Centro | 9 | 37 | 2018-10-12 | 19:46 | -35.166 | -72.3508 | 52 | 11 | 11.1239 | 34.5168 | 1026.4263 | 26.3768 | 38.6677 | 0.82401 | Cast16-T9E37.20181012.corr31.MPDH.hex
Centro | 9 | 37 | 2018-10-12 | 19:46 | -35.166 | -72.3508 | 52 | 12 | 11.0519 | 34.5316 | 1026.4555 | 26.4014 | 38.6128 | 0.74078 | Cast16-T9E37.20181012.corr31.MPDH.hex
Centro | 9 | 37 | 2018-10-12 | 19:46 | -35.166 | -72.3508 | 52 | 13 | 11.0017 | 34.5323 | 1026.4696 | 26.411 | 38.5712 | 0.42045 | Cast16-T9E37.20181012.corr31.MPDH.hex
Centro | 9 | 37 | 2018-10-12 | 19:46 | -35.166 | -72.3508 | 52 | 14 | 11.0088 | 34.5368 | 1026.4764 | 26.4132 | 38.5853 | 0.51247 | Cast16-T9E37.20181012.corr31.MPDH.hex
Centro | 9 | 37 | 2018-10-12 | 19:46 | -35.166 | -72.3508 | 52 | 15 | 11.0203 | 34.5407 | 1026.4818 | 26.4142 | 38.6042 | 0.34944 | Cast16-T9E37.20181012.corr31.MPDH.hex
Centro | 9 | 37 | 2018-10-12 | 19:46 | -35.166 | -72.3508 | 52 | 16 | 11.045 | 34.5445 | 1026.4847 | 26.4126 | 38.6373 | 0.37537 | Cast16-T9E37.20181012.corr31.MPDH.hex
Centro | 9 | 37 | 2018-10-12 | 19:46 | -35.166 | -72.3508 | 52 | 17 | 11.0981 | 34.5617 | 1026.493 | 26.4164 | 38.7067 | 0.31006 | Cast16-T9E37.20181012.corr31.MPDH.hex
Centro | 9 | 37 | 2018-10-12 | 19:46 | -35.166 | -72.3508 | 52 | 18 | 11.1584 | 34.5873 | 1026.5065 | 26.4254 | 38.7893 | 0.27448 | Cast16-T9E37.20181012.corr31.MPDH.hex
Centro | 9 | 37 | 2018-10-12 | 19:46 | -35.166 | -72.3508 | 52 | 19 | 11.1897 | 34.603 | 1026.5175 | 26.4319 | 38.8347 | 0.24137 | Cast16-T9E37.20181012.corr31.MPDH.hex
Centro | 9 | 37 | 2018-10-12 | 19:46 | -35.166 | -72.3508 | 52 | 20 | 11.1954 | 34.6083 | 1026.5251 | 26.435 | 38.8444 | 0.20884 | Cast16-T9E37.20181012.corr31.MPDH.hex
Centro | 9 | 37 | 2018-10-12 | 19:46 | -35.166 | -72.3508 | 52 | 21 | 11.1906 | 34.6115 | 1026.533 | 26.4383 | 38.8426 | 0.227 | Cast16-T9E37.20181012.corr31.MPDH.hex
Centro | 9 | 37 | 2018-10-12 | 19:46 | -35.166 | -72.3508 | 52 | 22 | 11.1872 | 34.6125 | 1026.5389 | 26.4398 | 38.8407 | 0.18603 | Cast16-T9E37.20181012.corr31.MPDH.hex
Centro | 9 | 37 | 2018-10-12 | 19:46 | -35.166 | -72.3508 | 52 | 23 | 11.1854 | 34.6132 | 1026.5442 | 26.4406 | 38.8397 | 0.15914 | Cast16-T9E37.20181012.corr31.MPDH.hex
Centro | 9 | 37 | 2018-10-12 | 19:46 | -35.166 | -72.3508 | 52 | 24 | 11.1863 | 34.6142 | 1026.5493 | 26.4412 | 38.842 | 0.14869 | Cast16-T9E37.20181012.corr31.MPDH.hex
Centro | 9 | 37 | 2018-10-12 | 19:46 | -35.166 | -72.3508 | 52 | 25 | 11.1847 | 34.6149 | 1026.5546 | 26.4421 | 38.8412 | 0.15141 | Cast16-T9E37.20181012.corr31.MPDH.hex
Centro | 9 | 37 | 2018-10-12 | 19:46 | -35.166 | -72.3508 | 52 | 26 | 11.1753 | 34.6166 | 1026.5623 | 26.4451 | 38.8329 | 0.17211 | Cast16-T9E37.20181012.corr31.MPDH.hex
Centro | 9 | 37 | 2018-10-12 | 19:46 | -35.166 | -72.3508 | 52 | 27 | 11.1666 | 34.6148 | 1026.5669 | 26.4453 | 38.8252 | 0.14819 | Cast16-T9E37.20181012.corr31.MPDH.hex
Centro | 9 | 37 | 2018-10-12 | 19:46 | -35.166 | -72.3508 | 52 | 28 | 11.1741 | 34.6187 | 1026.573 | 26.4469 | 38.8377 | 0.16998 | Cast16-T9E37.20181012.corr31.MPDH.hex
Centro | 9 | 37 | 2018-10-12 | 19:46 | -35.166 | -72.3508 | 52 | 29 | 11.1802 | 34.623 | 1026.5798 | 26.4492 | 38.8475 | 0.15788 | Cast16-T9E37.20181012.corr31.MPDH.hex
Centro | 9 | 37 | 2018-10-12 | 19:46 | -35.166 | -72.3508 | 52 | 30 | 11.1848 | 34.6253 | 1026.5853 | 26.4501 | 38.8544 | 0.1526 | Cast16-T9E37.20181012.corr31.MPDH.hex
Centro | 9 | 37 | 2018-10-12 | 19:46 | -35.166 | -72.3508 | 52 | 31 | 11.1874 | 34.6261 | 1026.5899 | 26.4503 | 38.8581 | 0.16491 | Cast16-T9E37.20181012.corr31.MPDH.hex
Centro | 9 | 37 | 2018-10-12 | 19:46 | -35.166 | -72.3508 | 52 | 32 | 11.1886 | 34.6268 | 1026.5947 | 26.4506 | 38.8604 | 0.17385 | Cast16-T9E37.20181012.corr31.MPDH.hex
Centro | 9 | 37 | 2018-10-12 | 19:46 | -35.166 | -72.3508 | 52 | 33 | 11.189 | 34.6273 | 1026.5995 | 26.4509 | 38.8614 | 0.15694 | Cast16-T9E37.20181012.corr31.MPDH.hex
Centro | 9 | 37 | 2018-10-12 | 19:46 | -35.166 | -72.3508 | 52 | 34 | 11.1887 | 34.6273 | 1026.6041 | 26.451 | 38.8616 | 0.174 | Cast16-T9E37.20181012.corr31.MPDH.hex
Centro | 9 | 37 | 2018-10-12 | 19:46 | -35.166 | -72.3508 | 52 | 35 | 11.1899 | 34.6272 | 1026.6084 | 26.4507 | 38.8633 | 0.15876 | Cast16-T9E37.20181012.corr31.MPDH.hex
Centro | 9 | 37 | 2018-10-12 | 19:46 | -35.166 | -72.3508 | 52 | 36 | 11.1903 | 34.6274 | 1026.6129 | 26.4508 | 38.8641 | 0.15749 | Cast16-T9E37.20181012.corr31.MPDH.hex
Centro | 9 | 37 | 2018-10-12 | 19:46 | -35.166 | -72.3508 | 52 | 37 | 11.1907 | 34.6273 | 1026.6172 | 26.4506 | 38.8648 | 0.15765 | Cast16-T9E37.20181012.corr31.MPDH.hex
Centro | 9 | 37 | 2018-10-12 | 19:46 | -35.166 | -72.3508 | 52 | 38 | 11.1905 | 34.6276 | 1026.622 | 26.4509 | 38.8653 | 0.16104 | Cast16-T9E37.20181012.corr31.MPDH.hex
Centro | 9 | 37 | 2018-10-12 | 19:46 | -35.166 | -72.3508 | 52 | 39 | 11.191 | 34.6276 | 1026.6264 | 26.4508 | 38.8662 | 0.16545 | Cast16-T9E37.20181012.corr31.MPDH.hex
Centro | 9 | 37 | 2018-10-12 | 19:46 | -35.166 | -72.3508 | 52 | 40 | 11.1915 | 34.6277 | 1026.6309 | 26.4508 | 38.8673 | 0.15267 | Cast16-T9E37.20181012.corr31.MPDH.hex
Centro | 9 | 37 | 2018-10-12 | 19:46 | -35.166 | -72.3508 | 52 | 41 | 11.1918 | 34.6279 | 1026.6355 | 26.4509 | 38.8682 | 0.1513 | Cast16-T9E37.20181012.corr31.MPDH.hex
Centro | 9 | 37 | 2018-10-12 | 19:46 | -35.166 | -72.3508 | 52 | 42 | 11.1916 | 34.6277 | 1026.6399 | 26.4507 | 38.8683 | 0.17705 | Cast16-T9E37.20181012.corr31.MPDH.hex
Centro | 9 | 37 | 2018-10-12 | 19:46 | -35.166 | -72.3508 | 52 | 43 | 11.1907 | 34.6275 | 1026.6445 | 26.4508 | 38.8676 | 0.17345 | Cast16-T9E37.20181012.corr31.MPDH.hex
Centro | 9 | 37 | 2018-10-12 | 19:46 | -35.166 | -72.3508 | 52 | 44 | 11.1918 | 34.6276 | 1026.6487 | 26.4506 | 38.8692 | 0.16217 | Cast16-T9E37.20181012.corr31.MPDH.hex
Centro | 9 | 37 | 2018-10-12 | 19:46 | -35.166 | -72.3508 | 52 | 45 | 11.1925 | 34.6276 | 1026.6532 | 26.4505 | 38.8704 | 0.17885 | Cast16-T9E37.20181012.corr31.MPDH.hex
Centro | 9 | 37 | 2018-10-12 | 19:46 | -35.166 | -72.3508 | 52 | 46 | 11.1928 | 34.6275 | 1026.6576 | 26.4504 | 38.871 | 0.16697 | Cast16-T9E37.20181012.corr31.MPDH.hex
Centro | 9 | 37 | 2018-10-12 | 19:46 | -35.166 | -72.3508 | 52 | 47 | 11.1926 | 34.6276 | 1026.6622 | 26.4505 | 38.8712 | 0.16608 | Cast16-T9E37.20181012.corr31.MPDH.hex
Centro | 9 | 37 | 2018-10-12 | 19:46 | -35.166 | -72.3508 | 52 | 48 | 11.1932 | 34.6275 | 1026.6666 | 26.4505 | 38.8722 | 0.23902 | Cast16-T9E37.20181012.corr31.MPDH.hex
Centro | 9 | 38 | 2018-10-12 | 20:32 | -35.1667 | -72.4233 | 87.3 | 1 | 12.0027 | 33.2958 | 1025.2696 | 25.2652 | 38.2515 | 0.75187 | Cast17-T9E38.20181012.corr32.MPDH.hex
Centro | 9 | 38 | 2018-10-12 | 20:32 | -35.1667 | -72.4233 | 87.3 | 2 | 12.0692 | 32.9475 | 1024.9913 | 24.9823 | 37.9438 | 0.76967 | Cast17-T9E38.20181012.corr32.MPDH.hex
Centro | 9 | 38 | 2018-10-12 | 20:32 | -35.1667 | -72.4233 | 87.3 | 3 | 12.0037 | 32.8384 | 1024.9234 | 24.9099 | 37.7771 | 0.71401 | Cast17-T9E38.20181012.corr32.MPDH.hex
Centro | 9 | 38 | 2018-10-12 | 20:32 | -35.1667 | -72.4233 | 87.3 | 4 | 11.7334 | 33.2655 | 1025.3099 | 25.2919 | 37.9972 | 0.86488 | Cast17-T9E38.20181012.corr32.MPDH.hex
Centro | 9 | 38 | 2018-10-12 | 20:32 | -35.1667 | -72.4233 | 87.3 | 5 | 11.7059 | 33.6593 | 1025.6254 | 25.6029 | 38.3637 | 0.95541 | Cast17-T9E38.20181012.corr32.MPDH.hex
Centro | 9 | 38 | 2018-10-12 | 20:32 | -35.1667 | -72.4233 | 87.3 | 6 | 11.6919 | 34.0421 | 1025.9299 | 25.903 | 38.7316 | 0.89632 | Cast17-T9E38.20181012.corr32.MPDH.hex
Centro | 9 | 38 | 2018-10-12 | 20:32 | -35.1667 | -72.4233 | 87.3 | 7 | 11.6572 | 34.1438 | 1026.02 | 25.9885 | 38.8041 | 0.88004 | Cast17-T9E38.20181012.corr32.MPDH.hex
Centro | 9 | 38 | 2018-10-12 | 20:32 | -35.1667 | -72.4233 | 87.3 | 8 | 11.6387 | 34.2072 | 1026.0772 | 26.0412 | 38.8455 | 0.82418 | Cast17-T9E38.20181012.corr32.MPDH.hex
Centro | 9 | 38 | 2018-10-12 | 20:32 | -35.1667 | -72.4233 | 87.3 | 9 | 11.6364 | 34.2206 | 1026.0925 | 26.052 | 38.8571 | 0.8429 | Cast17-T9E38.20181012.corr32.MPDH.hex
Centro | 9 | 38 | 2018-10-12 | 20:32 | -35.1667 | -72.4233 | 87.3 | 10 | 11.6128 | 34.2378 | 1026.1148 | 26.0698 | 38.8508 | 0.85123 | Cast17-T9E38.20181012.corr32.MPDH.hex
Centro | 9 | 38 | 2018-10-12 | 20:32 | -35.1667 | -72.4233 | 87.3 | 11 | 11.5561 | 34.2637 | 1026.15 | 26.1005 | 38.8223 | 0.84209 | Cast17-T9E38.20181012.corr32.MPDH.hex
Centro | 9 | 38 | 2018-10-12 | 20:32 | -35.1667 | -72.4233 | 87.3 | 12 | 11.4801 | 34.295 | 1026.1929 | 26.1389 | 38.78 | 0.80806 | Cast17-T9E38.20181012.corr32.MPDH.hex
Centro | 9 | 38 | 2018-10-12 | 20:32 | -35.1667 | -72.4233 | 87.3 | 13 | 11.4078 | 34.3121 | 1026.2241 | 26.1655 | 38.731 | 0.81052 | Cast17-T9E38.20181012.corr32.MPDH.hex
Centro | 9 | 38 | 2018-10-12 | 20:32 | -35.1667 | -72.4233 | 87.3 | 14 | 11.334 | 34.3311 | 1026.257 | 26.1939 | 38.6785 | 0.85276 | Cast17-T9E38.20181012.corr32.MPDH.hex
Centro | 9 | 38 | 2018-10-12 | 20:32 | -35.1667 | -72.4233 | 87.3 | 15 | 11.2776 | 34.3436 | 1026.2815 | 26.214 | 38.6392 | 0.87514 | Cast17-T9E38.20181012.corr32.MPDH.hex
Centro | 9 | 38 | 2018-10-12 | 20:32 | -35.1667 | -72.4233 | 87.3 | 16 | 11.2826 | 34.3481 | 1026.2887 | 26.2166 | 38.6566 | 0.78794 | Cast17-T9E38.20181012.corr32.MPDH.hex
Centro | 9 | 38 | 2018-10-12 | 20:32 | -35.1667 | -72.4233 | 87.3 | 17 | 11.275 | 34.355 | 1026.2999 | 26.2233 | 38.6547 | 0.72625 | Cast17-T9E38.20181012.corr32.MPDH.hex
Centro | 9 | 38 | 2018-10-12 | 20:32 | -35.1667 | -72.4233 | 87.3 | 18 | 11.2715 | 34.3551 | 1026.3051 | 26.224 | 38.6556 | 0.72343 | Cast17-T9E38.20181012.corr32.MPDH.hex
Centro | 9 | 38 | 2018-10-12 | 20:32 | -35.1667 | -72.4233 | 87.3 | 19 | 11.2761 | 34.3584 | 1026.3113 | 26.2257 | 38.6641 | 0.69999 | Cast17-T9E38.20181012.corr32.MPDH.hex
Centro | 9 | 38 | 2018-10-12 | 20:32 | -35.1667 | -72.4233 | 87.3 | 20 | 11.2871 | 34.3626 | 1026.3171 | 26.227 | 38.6791 | 0.6142 | Cast17-T9E38.20181012.corr32.MPDH.hex
Centro | 9 | 38 | 2018-10-12 | 20:32 | -35.1667 | -72.4233 | 87.3 | 21 | 11.2851 | 34.3639 | 1026.323 | 26.2284 | 38.6793 | 0.5491 | Cast17-T9E38.20181012.corr32.MPDH.hex
Centro | 9 | 38 | 2018-10-12 | 20:32 | -35.1667 | -72.4233 | 87.3 | 22 | 11.2879 | 34.3658 | 1026.3284 | 26.2293 | 38.6855 | 0.54787 | Cast17-T9E38.20181012.corr32.MPDH.hex
Centro | 9 | 38 | 2018-10-12 | 20:32 | -35.1667 | -72.4233 | 87.3 | 23 | 11.2951 | 34.3765 | 1026.3399 | 26.2363 | 38.7044 | 0.57549 | Cast17-T9E38.20181012.corr32.MPDH.hex
Centro | 9 | 38 | 2018-10-12 | 20:32 | -35.1667 | -72.4233 | 87.3 | 24 | 11.2984 | 34.384 | 1026.3497 | 26.2416 | 38.7151 | 0.55506 | Cast17-T9E38.20181012.corr32.MPDH.hex
Centro | 9 | 38 | 2018-10-12 | 20:32 | -35.1667 | -72.4233 | 87.3 | 25 | 11.2992 | 34.3854 | 1026.3551 | 26.2425 | 38.7179 | 0.56307 | Cast17-T9E38.20181012.corr32.MPDH.hex
Centro | 9 | 38 | 2018-10-12 | 20:32 | -35.1667 | -72.4233 | 87.3 | 26 | 11.3008 | 34.3879 | 1026.3612 | 26.2442 | 38.7226 | 0.57275 | Cast17-T9E38.20181012.corr32.MPDH.hex
Centro | 9 | 38 | 2018-10-12 | 20:32 | -35.1667 | -72.4233 | 87.3 | 27 | 11.3034 | 34.3903 | 1026.3672 | 26.2456 | 38.7279 | 0.56245 | Cast17-T9E38.20181012.corr32.MPDH.hex
Centro | 9 | 38 | 2018-10-12 | 20:32 | -35.1667 | -72.4233 | 87.3 | 28 | 11.3124 | 34.3921 | 1026.3714 | 26.2453 | 38.7401 | 0.56631 | Cast17-T9E38.20181012.corr32.MPDH.hex
Centro | 9 | 38 | 2018-10-12 | 20:32 | -35.1667 | -72.4233 | 87.3 | 29 | 11.3101 | 34.4029 | 1026.3847 | 26.2541 | 38.748 | 0.5732 | Cast17-T9E38.20181012.corr32.MPDH.hex
Centro | 9 | 38 | 2018-10-12 | 20:32 | -35.1667 | -72.4233 | 87.3 | 30 | 11.2955 | 34.4142 | 1026.4007 | 26.2657 | 38.7438 | 0.54731 | Cast17-T9E38.20181012.corr32.MPDH.hex
Centro | 9 | 38 | 2018-10-12 | 20:32 | -35.1667 | -72.4233 | 87.3 | 31 | 11.2516 | 34.4297 | 1026.4254 | 26.2858 | 38.7186 | 0.4871 | Cast17-T9E38.20181012.corr32.MPDH.hex
Centro | 9 | 38 | 2018-10-12 | 20:32 | -35.1667 | -72.4233 | 87.3 | 32 | 11.2302 | 34.4381 | 1026.4403 | 26.2961 | 38.7063 | 0.4354 | Cast17-T9E38.20181012.corr32.MPDH.hex
Centro | 9 | 38 | 2018-10-12 | 20:32 | -35.1667 | -72.4233 | 87.3 | 33 | 11.2259 | 34.4392 | 1026.4465 | 26.2978 | 38.7048 | 0.48932 | Cast17-T9E38.20181012.corr32.MPDH.hex
Centro | 9 | 38 | 2018-10-12 | 20:32 | -35.1667 | -72.4233 | 87.3 | 34 | 11.2169 | 34.4453 | 1026.4573 | 26.3042 | 38.7031 | 0.49448 | Cast17-T9E38.20181012.corr32.MPDH.hex
Centro | 9 | 38 | 2018-10-12 | 20:32 | -35.1667 | -72.4233 | 87.3 | 35 | 11.2049 | 34.4532 | 1026.4702 | 26.3125 | 38.7001 | 0.47783 | Cast17-T9E38.20181012.corr32.MPDH.hex
Centro | 9 | 38 | 2018-10-12 | 20:32 | -35.1667 | -72.4233 | 87.3 | 36 | 11.1841 | 34.4668 | 1026.489 | 26.3269 | 38.6939 | 0.49484 | Cast17-T9E38.20181012.corr32.MPDH.hex
Centro | 9 | 38 | 2018-10-12 | 20:32 | -35.1667 | -72.4233 | 87.3 | 37 | 11.1577 | 34.4804 | 1026.5089 | 26.3422 | 38.6823 | 0.48172 | Cast17-T9E38.20181012.corr32.MPDH.hex
Centro | 9 | 38 | 2018-10-12 | 20:32 | -35.1667 | -72.4233 | 87.3 | 38 | 11.1268 | 34.4959 | 1026.5312 | 26.36 | 38.6691 | 0.44631 | Cast17-T9E38.20181012.corr32.MPDH.hex
Centro | 9 | 38 | 2018-10-12 | 20:32 | -35.1667 | -72.4233 | 87.3 | 39 | 11.1049 | 34.5067 | 1026.5481 | 26.3723 | 38.6601 | 0.42781 | Cast17-T9E38.20181012.corr32.MPDH.hex
Centro | 9 | 38 | 2018-10-12 | 20:32 | -35.1667 | -72.4233 | 87.3 | 40 | 11.1 | 34.5081 | 1026.5546 | 26.3744 | 38.6578 | 0.42 | Cast17-T9E38.20181012.corr32.MPDH.hex
Centro | 9 | 38 | 2018-10-12 | 20:32 | -35.1667 | -72.4233 | 87.3 | 41 | 11.0932 | 34.5122 | 1026.5635 | 26.3788 | 38.656 | 0.42853 | Cast17-T9E38.20181012.corr32.MPDH.hex
Centro | 9 | 38 | 2018-10-12 | 20:32 | -35.1667 | -72.4233 | 87.3 | 42 | 11.0861 | 34.5153 | 1026.5717 | 26.3825 | 38.6533 | 0.41613 | Cast17-T9E38.20181012.corr32.MPDH.hex
Centro | 9 | 38 | 2018-10-12 | 20:32 | -35.1667 | -72.4233 | 87.3 | 43 | 11.0746 | 34.5198 | 1026.5818 | 26.3881 | 38.6472 | 0.42093 | Cast17-T9E38.20181012.corr32.MPDH.hex
Centro | 9 | 38 | 2018-10-12 | 20:32 | -35.1667 | -72.4233 | 87.3 | 44 | 11.0685 | 34.5215 | 1026.5888 | 26.3905 | 38.6444 | 0.39278 | Cast17-T9E38.20181012.corr32.MPDH.hex
Centro | 9 | 38 | 2018-10-12 | 20:32 | -35.1667 | -72.4233 | 87.3 | 45 | 11.0531 | 34.5286 | 1026.6016 | 26.3989 | 38.6366 | 0.4464 | Cast17-T9E38.20181012.corr32.MPDH.hex
Centro | 9 | 38 | 2018-10-12 | 20:32 | -35.1667 | -72.4233 | 87.3 | 46 | 11.0092 | 34.5438 | 1026.6259 | 26.4186 | 38.6058 | 0.38788 | Cast17-T9E38.20181012.corr32.MPDH.hex
Centro | 9 | 38 | 2018-10-12 | 20:32 | -35.1667 | -72.4233 | 87.3 | 47 | 10.9151 | 34.5653 | 1026.6642 | 26.4523 | 38.5368 | 0.33456 | Cast17-T9E38.20181012.corr32.MPDH.hex
Centro | 9 | 38 | 2018-10-12 | 20:32 | -35.1667 | -72.4233 | 87.3 | 48 | 10.8846 | 34.5689 | 1026.677 | 26.4606 | 38.5145 | 0.30399 | Cast17-T9E38.20181012.corr32.MPDH.hex
Centro | 9 | 38 | 2018-10-12 | 20:32 | -35.1667 | -72.4233 | 87.3 | 49 | 10.8719 | 34.5723 | 1026.6864 | 26.4655 | 38.509 | 0.23146 | Cast17-T9E38.20181012.corr32.MPDH.hex
Centro | 9 | 38 | 2018-10-12 | 20:32 | -35.1667 | -72.4233 | 87.3 | 50 | 10.8418 | 34.5835 | 1026.7051 | 26.4796 | 38.487 | 0.21593 | Cast17-T9E38.20181012.corr32.MPDH.hex
Centro | 9 | 38 | 2018-10-12 | 20:32 | -35.1667 | -72.4233 | 87.3 | 51 | 10.7545 | 34.5961 | 1026.7351 | 26.5051 | 38.4165 | 0.16731 | Cast17-T9E38.20181012.corr32.MPDH.hex
Centro | 9 | 38 | 2018-10-12 | 20:32 | -35.1667 | -72.4233 | 87.3 | 52 | 10.6455 | 34.6033 | 1026.7646 | 26.5299 | 38.3198 | 0.126 | Cast17-T9E38.20181012.corr32.MPDH.hex
Centro | 9 | 38 | 2018-10-12 | 20:32 | -35.1667 | -72.4233 | 87.3 | 53 | 10.5899 | 34.6055 | 1026.7808 | 26.5415 | 38.27 | 0.11385 | Cast17-T9E38.20181012.corr32.MPDH.hex
Centro | 9 | 38 | 2018-10-12 | 20:32 | -35.1667 | -72.4233 | 87.3 | 54 | 10.5367 | 34.6078 | 1026.7965 | 26.5527 | 38.2242 | 0.12029 | Cast17-T9E38.20181012.corr32.MPDH.hex
Centro | 9 | 38 | 2018-10-12 | 20:32 | -35.1667 | -72.4233 | 87.3 | 55 | 10.4986 | 34.6075 | 1026.8075 | 26.5591 | 38.1896 | 0.10992 | Cast17-T9E38.20181012.corr32.MPDH.hex
Centro | 9 | 38 | 2018-10-12 | 20:32 | -35.1667 | -72.4233 | 87.3 | 56 | 10.4607 | 34.6078 | 1026.8189 | 26.566 | 38.156 | 0.10663 | Cast17-T9E38.20181012.corr32.MPDH.hex
Centro | 9 | 38 | 2018-10-12 | 20:32 | -35.1667 | -72.4233 | 87.3 | 57 | 10.3945 | 34.6116 | 1026.8381 | 26.5806 | 38.0948 | 0.13876 | Cast17-T9E38.20181012.corr32.MPDH.hex
Centro | 9 | 38 | 2018-10-12 | 20:32 | -35.1667 | -72.4233 | 87.3 | 58 | 10.3427 | 34.6076 | 1026.8486 | 26.5865 | 38.0448 | 0.12372 | Cast17-T9E38.20181012.corr32.MPDH.hex
Centro | 9 | 38 | 2018-10-12 | 20:32 | -35.1667 | -72.4233 | 87.3 | 59 | 10.2476 | 34.613 | 1026.8739 | 26.6072 | 37.955 | 0.1043 | Cast17-T9E38.20181012.corr32.MPDH.hex
Centro | 9 | 38 | 2018-10-12 | 20:32 | -35.1667 | -72.4233 | 87.3 | 60 | 10.202 | 34.6025 | 1026.8782 | 26.6069 | 37.909 | 0.090043 | Cast17-T9E38.20181012.corr32.MPDH.hex
Centro | 9 | 38 | 2018-10-12 | 20:32 | -35.1667 | -72.4233 | 87.3 | 61 | 10.1827 | 34.6005 | 1026.8844 | 26.6086 | 37.8897 | 0.085356 | Cast17-T9E38.20181012.corr32.MPDH.hex
Centro | 9 | 38 | 2018-10-12 | 20:32 | -35.1667 | -72.4233 | 87.3 | 62 | 10.1419 | 34.5998 | 1026.8955 | 26.6151 | 37.8512 | 0.081897 | Cast17-T9E38.20181012.corr32.MPDH.hex
Centro | 9 | 38 | 2018-10-12 | 20:32 | -35.1667 | -72.4233 | 87.3 | 63 | 10.0815 | 34.5982 | 1026.9092 | 26.6243 | 37.7923 | 0.047057 | Cast17-T9E38.20181012.corr32.MPDH.hex
Centro | 9 | 38 | 2018-10-12 | 20:32 | -35.1667 | -72.4233 | 87.3 | 64 | 10.0345 | 34.5955 | 1026.9198 | 26.6303 | 37.7467 | 0.056497 | Cast17-T9E38.20181012.corr32.MPDH.hex
Centro | 9 | 38 | 2018-10-12 | 20:32 | -35.1667 | -72.4233 | 87.3 | 65 | 10.0138 | 34.5923 | 1026.9253 | 26.6312 | 37.7266 | 0.049377 | Cast17-T9E38.20181012.corr32.MPDH.hex
Centro | 9 | 38 | 2018-10-12 | 20:32 | -35.1667 | -72.4233 | 87.3 | 66 | 9.9607 | 34.5927 | 1026.9393 | 26.6406 | 37.6752 | 0.042067 | Cast17-T9E38.20181012.corr32.MPDH.hex
Centro | 9 | 38 | 2018-10-12 | 20:32 | -35.1667 | -72.4233 | 87.3 | 67 | 9.8836 | 34.5774 | 1026.945 | 26.6417 | 37.5991 | 0.033688 | Cast17-T9E38.20181012.corr32.MPDH.hex
Centro | 9 | 39 | 2018-10-12 | 21:21 | -35.1667 | -72.5082 | 133 | 1 | 12.3323 | 31.9146 | 1024.1362 | 24.1317 | 37.1157 | 0.95641 | Cast18-T9E39.20181012.corr33.MPDH.HEX
Centro | 9 | 39 | 2018-10-12 | 21:21 | -35.1667 | -72.5082 | 133 | 2 | 12.3333 | 31.9099 | 1024.1369 | 24.1279 | 37.1116 | 0.9566 | Cast18-T9E39.20181012.corr33.MPDH.HEX
Centro | 9 | 39 | 2018-10-12 | 21:21 | -35.1667 | -72.5082 | 133 | 3 | 12.3329 | 31.9047 | 1024.1375 | 24.124 | 37.106 | 0.93753 | Cast18-T9E39.20181012.corr33.MPDH.HEX
Centro | 9 | 39 | 2018-10-12 | 21:21 | -35.1667 | -72.5082 | 133 | 4 | 12.3369 | 31.8882 | 1024.1284 | 24.1104 | 37.0931 | 0.84065 | Cast18-T9E39.20181012.corr33.MPDH.HEX
Centro | 9 | 39 | 2018-10-12 | 21:21 | -35.1667 | -72.5082 | 133 | 5 | 12.3334 | 31.9564 | 1024.1864 | 24.1639 | 37.1741 | 0.75043 | Cast18-T9E39.20181012.corr33.MPDH.HEX
Centro | 9 | 39 | 2018-10-12 | 21:21 | -35.1667 | -72.5082 | 133 | 6 | 12.1466 | 33.1135 | 1025.1236 | 25.0966 | 38.2448 | 1.1176 | Cast18-T9E39.20181012.corr33.MPDH.HEX
Centro | 9 | 39 | 2018-10-12 | 21:21 | -35.1667 | -72.5082 | 133 | 7 | 11.7439 | 34.2596 | 1026.0938 | 26.0623 | 38.9742 | 2.9891 | Cast18-T9E39.20181012.corr33.MPDH.HEX
Centro | 9 | 39 | 2018-10-12 | 21:21 | -35.1667 | -72.5082 | 133 | 8 | 11.6287 | 34.3155 | 1026.1633 | 26.1272 | 38.9256 | 3.4407 | Cast18-T9E39.20181012.corr33.MPDH.HEX
Centro | 9 | 39 | 2018-10-12 | 21:21 | -35.1667 | -72.5082 | 133 | 9 | 11.559 | 34.2919 | 1026.1624 | 26.1219 | 38.8418 | 2.9782 | Cast18-T9E39.20181012.corr33.MPDH.HEX
Centro | 9 | 39 | 2018-10-12 | 21:21 | -35.1667 | -72.5082 | 133 | 10 | 11.5073 | 34.2785 | 1026.166 | 26.121 | 38.7849 | 2.205 | Cast18-T9E39.20181012.corr33.MPDH.HEX
Centro | 9 | 39 | 2018-10-12 | 21:21 | -35.1667 | -72.5082 | 133 | 11 | 11.4979 | 34.2915 | 1026.1825 | 26.1329 | 38.793 | 0.7901 | Cast18-T9E39.20181012.corr33.MPDH.HEX
Centro | 9 | 39 | 2018-10-12 | 21:21 | -35.1667 | -72.5082 | 133 | 12 | 11.4545 | 34.293 | 1026.1961 | 26.142 | 38.755 | 0.98204 | Cast18-T9E39.20181012.corr33.MPDH.HEX
Centro | 9 | 39 | 2018-10-12 | 21:21 | -35.1667 | -72.5082 | 133 | 13 | 11.4251 | 34.2899 | 1026.2036 | 26.1451 | 38.726 | 1.6832 | Cast18-T9E39.20181012.corr33.MPDH.HEX
Centro | 9 | 39 | 2018-10-12 | 21:21 | -35.1667 | -72.5082 | 133 | 14 | 11.3929 | 34.2839 | 1026.2094 | 26.1463 | 38.693 | 2.0636 | Cast18-T9E39.20181012.corr33.MPDH.HEX
Centro | 9 | 39 | 2018-10-12 | 21:21 | -35.1667 | -72.5082 | 133 | 15 | 11.4293 | 34.2936 | 1026.2147 | 26.1472 | 38.743 | 2.3419 | Cast18-T9E39.20181012.corr33.MPDH.HEX
Centro | 9 | 39 | 2018-10-12 | 21:21 | -35.1667 | -72.5082 | 133 | 16 | 11.4537 | 34.3153 | 1026.2316 | 26.1596 | 38.7872 | 2.9507 | Cast18-T9E39.20181012.corr33.MPDH.HEX
Centro | 9 | 39 | 2018-10-12 | 21:21 | -35.1667 | -72.5082 | 133 | 17 | 11.449 | 34.3215 | 1026.2418 | 26.1652 | 38.7894 | 3.3829 | Cast18-T9E39.20181012.corr33.MPDH.HEX
Centro | 9 | 39 | 2018-10-12 | 21:21 | -35.1667 | -72.5082 | 133 | 18 | 11.4184 | 34.3276 | 1026.2567 | 26.1756 | 38.7653 | 2.5876 | Cast18-T9E39.20181012.corr33.MPDH.HEX
Centro | 9 | 39 | 2018-10-12 | 21:21 | -35.1667 | -72.5082 | 133 | 19 | 11.3664 | 34.3295 | 1026.2723 | 26.1867 | 38.7175 | 1.8812 | Cast18-T9E39.20181012.corr33.MPDH.HEX
Centro | 9 | 39 | 2018-10-12 | 21:21 | -35.1667 | -72.5082 | 133 | 20 | 11.3456 | 34.3341 | 1026.2842 | 26.1941 | 38.7028 | 2.0057 | Cast18-T9E39.20181012.corr33.MPDH.HEX
Centro | 9 | 39 | 2018-10-12 | 21:21 | -35.1667 | -72.5082 | 133 | 21 | 11.3141 | 34.3405 | 1026.2994 | 26.2049 | 38.6808 | 1.7278 | Cast18-T9E39.20181012.corr33.MPDH.HEX
Centro | 9 | 39 | 2018-10-12 | 21:21 | -35.1667 | -72.5082 | 133 | 22 | 11.2847 | 34.3482 | 1026.3153 | 26.2162 | 38.6617 | 1.5744 | Cast18-T9E39.20181012.corr33.MPDH.HEX
Centro | 9 | 39 | 2018-10-12 | 21:21 | -35.1667 | -72.5082 | 133 | 23 | 11.2702 | 34.3599 | 1026.3316 | 26.228 | 38.6611 | 1.3838 | Cast18-T9E39.20181012.corr33.MPDH.HEX
Centro | 9 | 39 | 2018-10-12 | 21:21 | -35.1667 | -72.5082 | 133 | 24 | 11.2559 | 34.3653 | 1026.3429 | 26.2348 | 38.6535 | 1.3129 | Cast18-T9E39.20181012.corr33.MPDH.HEX
Centro | 9 | 39 | 2018-10-12 | 21:21 | -35.1667 | -72.5082 | 133 | 25 | 11.2392 | 34.3731 | 1026.3566 | 26.2439 | 38.6464 | 1.2163 | Cast18-T9E39.20181012.corr33.MPDH.HEX
Centro | 9 | 39 | 2018-10-12 | 21:21 | -35.1667 | -72.5082 | 133 | 26 | 11.2317 | 34.3837 | 1026.3707 | 26.2535 | 38.6515 | 1.1199 | Cast18-T9E39.20181012.corr33.MPDH.HEX
Centro | 9 | 39 | 2018-10-12 | 21:21 | -35.1667 | -72.5082 | 133 | 27 | 11.2097 | 34.4089 | 1026.3988 | 26.2772 | 38.6559 | 0.93143 | Cast18-T9E39.20181012.corr33.MPDH.HEX
Centro | 9 | 39 | 2018-10-12 | 21:21 | -35.1667 | -72.5082 | 133 | 28 | 11.1904 | 34.4248 | 1026.4192 | 26.2931 | 38.6538 | 0.77027 | Cast18-T9E39.20181012.corr33.MPDH.HEX
Centro | 9 | 39 | 2018-10-12 | 21:21 | -35.1667 | -72.5082 | 133 | 29 | 11.1693 | 34.44 | 1026.4394 | 26.3087 | 38.6499 | 0.69647 | Cast18-T9E39.20181012.corr33.MPDH.HEX
Centro | 9 | 39 | 2018-10-12 | 21:21 | -35.1667 | -72.5082 | 133 | 30 | 11.152 | 34.454 | 1026.458 | 26.3228 | 38.6476 | 0.67631 | Cast18-T9E39.20181012.corr33.MPDH.HEX
Centro | 9 | 39 | 2018-10-12 | 21:21 | -35.1667 | -72.5082 | 133 | 31 | 11.1272 | 34.465 | 1026.4755 | 26.3358 | 38.6353 | 0.45785 | Cast18-T9E39.20181012.corr33.MPDH.HEX
Centro | 9 | 39 | 2018-10-12 | 21:21 | -35.1667 | -72.5082 | 133 | 32 | 11.1042 | 34.4742 | 1026.4914 | 26.3471 | 38.623 | 0.395 | Cast18-T9E39.20181012.corr33.MPDH.HEX
Centro | 9 | 39 | 2018-10-12 | 21:21 | -35.1667 | -72.5082 | 133 | 33 | 11.0688 | 34.4948 | 1026.5184 | 26.3697 | 38.6111 | 0.39789 | Cast18-T9E39.20181012.corr33.MPDH.HEX
Centro | 9 | 39 | 2018-10-12 | 21:21 | -35.1667 | -72.5082 | 133 | 34 | 11.0385 | 34.5204 | 1026.5483 | 26.3951 | 38.6077 | 0.29842 | Cast18-T9E39.20181012.corr33.MPDH.HEX
Centro | 9 | 39 | 2018-10-12 | 21:21 | -35.1667 | -72.5082 | 133 | 35 | 10.9666 | 34.547 | 1026.5865 | 26.4287 | 38.5648 | 0.20663 | Cast18-T9E39.20181012.corr33.MPDH.HEX
Centro | 9 | 39 | 2018-10-12 | 21:21 | -35.1667 | -72.5082 | 133 | 36 | 10.9498 | 34.5482 | 1026.595 | 26.4327 | 38.5519 | 0.17659 | Cast18-T9E39.20181012.corr33.MPDH.HEX
Centro | 9 | 39 | 2018-10-12 | 21:21 | -35.1667 | -72.5082 | 133 | 37 | 10.9416 | 34.5476 | 1026.6005 | 26.4337 | 38.5452 | 0.16043 | Cast18-T9E39.20181012.corr33.MPDH.HEX
Centro | 9 | 39 | 2018-10-12 | 21:21 | -35.1667 | -72.5082 | 133 | 38 | 10.9372 | 34.5472 | 1026.6055 | 26.4342 | 38.5424 | 0.15161 | Cast18-T9E39.20181012.corr33.MPDH.HEX
Centro | 9 | 39 | 2018-10-12 | 21:21 | -35.1667 | -72.5082 | 133 | 39 | 10.9356 | 34.547 | 1026.6102 | 26.4343 | 38.5416 | 0.14939 | Cast18-T9E39.20181012.corr33.MPDH.HEX
Centro | 9 | 39 | 2018-10-12 | 21:21 | -35.1667 | -72.5082 | 133 | 40 | 10.9354 | 34.5466 | 1026.6144 | 26.4341 | 38.542 | 0.15 | Cast18-T9E39.20181012.corr33.MPDH.HEX
Centro | 9 | 39 | 2018-10-12 | 21:21 | -35.1667 | -72.5082 | 133 | 41 | 10.9347 | 34.5463 | 1026.6188 | 26.4339 | 38.5419 | 0.1462 | Cast18-T9E39.20181012.corr33.MPDH.HEX
Centro | 9 | 39 | 2018-10-12 | 21:21 | -35.1667 | -72.5082 | 133 | 42 | 10.9343 | 34.546 | 1026.6231 | 26.4338 | 38.5417 | 0.16636 | Cast18-T9E39.20181012.corr33.MPDH.HEX
Centro | 9 | 39 | 2018-10-12 | 21:21 | -35.1667 | -72.5082 | 133 | 43 | 10.9288 | 34.5462 | 1026.6288 | 26.4349 | 38.5377 | 0.16096 | Cast18-T9E39.20181012.corr33.MPDH.HEX
Centro | 9 | 39 | 2018-10-12 | 21:21 | -35.1667 | -72.5082 | 133 | 44 | 10.9246 | 34.5474 | 1026.635 | 26.4366 | 38.5351 | 0.15526 | Cast18-T9E39.20181012.corr33.MPDH.HEX
Centro | 9 | 39 | 2018-10-12 | 21:21 | -35.1667 | -72.5082 | 133 | 45 | 10.9186 | 34.5494 | 1026.6421 | 26.4392 | 38.5313 | 0.15107 | Cast18-T9E39.20181012.corr33.MPDH.HEX
Centro | 9 | 39 | 2018-10-12 | 21:21 | -35.1667 | -72.5082 | 133 | 46 | 10.9026 | 34.5533 | 1026.6526 | 26.4451 | 38.5193 | 0.11505 | Cast18-T9E39.20181012.corr33.MPDH.HEX
Centro | 9 | 39 | 2018-10-12 | 21:21 | -35.1667 | -72.5082 | 133 | 47 | 10.7841 | 34.5819 | 1026.7007 | 26.4887 | 38.4237 | 0.10175 | Cast18-T9E39.20181012.corr33.MPDH.HEX
Centro | 9 | 39 | 2018-10-12 | 21:21 | -35.1667 | -72.5082 | 133 | 48 | 10.7424 | 34.5721 | 1026.705 | 26.4885 | 38.3847 | 0.029354 | Cast18-T9E39.20181012.corr33.MPDH.HEX
Centro | 9 | 39 | 2018-10-12 | 21:21 | -35.1667 | -72.5082 | 133 | 49 | 10.7406 | 34.5697 | 1026.708 | 26.4869 | 38.3827 | 0.0064457 | Cast18-T9E39.20181012.corr33.MPDH.HEX
Centro | 9 | 39 | 2018-10-12 | 21:21 | -35.1667 | -72.5082 | 133 | 50 | 10.7401 | 34.5695 | 1026.7124 | 26.4868 | 38.3836 | 0.013503 | Cast18-T9E39.20181012.corr33.MPDH.HEX
Centro | 9 | 39 | 2018-10-12 | 21:21 | -35.1667 | -72.5082 | 133 | 51 | 10.7389 | 34.5695 | 1026.7172 | 26.4871 | 38.3838 | 0.0056299 | Cast18-T9E39.20181012.corr33.MPDH.HEX
Centro | 9 | 39 | 2018-10-12 | 21:21 | -35.1667 | -72.5082 | 133 | 52 | 10.7365 | 34.5706 | 1026.7229 | 26.4883 | 38.3835 | 0.013355 | Cast18-T9E39.20181012.corr33.MPDH.HEX
Centro | 9 | 39 | 2018-10-12 | 21:21 | -35.1667 | -72.5082 | 133 | 53 | 10.7262 | 34.5761 | 1026.7336 | 26.4944 | 38.3789 | 0.0037678 | Cast18-T9E39.20181012.corr33.MPDH.HEX
Centro | 9 | 39 | 2018-10-12 | 21:21 | -35.1667 | -72.5082 | 133 | 54 | 10.7063 | 34.5771 | 1026.7424 | 26.4988 | 38.362 | 0.0015059 | Cast18-T9E39.20181012.corr33.MPDH.HEX
Centro | 9 | 39 | 2018-10-12 | 21:21 | -35.1667 | -72.5082 | 133 | 55 | 10.6954 | 34.5789 | 1026.7503 | 26.5021 | 38.3536 | 0.00533 | Cast18-T9E39.20181012.corr33.MPDH.HEX
Centro | 9 | 39 | 2018-10-12 | 21:21 | -35.1667 | -72.5082 | 133 | 56 | 10.6827 | 34.5824 | 1026.7598 | 26.5071 | 38.3454 | 0.0017958 | Cast18-T9E39.20181012.corr33.MPDH.HEX
Centro | 9 | 39 | 2018-10-12 | 21:21 | -35.1667 | -72.5082 | 133 | 57 | 10.6748 | 34.5821 | 1026.7654 | 26.5082 | 38.339 | -2.678e-05 | Cast18-T9E39.20181012.corr33.MPDH.HEX
Centro | 9 | 39 | 2018-10-12 | 21:21 | -35.1667 | -72.5082 | 133 | 58 | 10.6723 | 34.5824 | 1026.7707 | 26.509 | 38.3377 | 1.308e-07 | Cast18-T9E39.20181012.corr33.MPDH.HEX
Centro | 9 | 39 | 2018-10-12 | 21:21 | -35.1667 | -72.5082 | 133 | 59 | 10.667 | 34.5831 | 1026.7766 | 26.5104 | 38.3338 | 0.0011914 | Cast18-T9E39.20181012.corr33.MPDH.HEX
Centro | 9 | 39 | 2018-10-12 | 21:21 | -35.1667 | -72.5082 | 133 | 60 | 10.6593 | 34.5846 | 1026.7837 | 26.5129 | 38.3286 | 4.1467e-05 | Cast18-T9E39.20181012.corr33.MPDH.HEX
Centro | 9 | 39 | 2018-10-12 | 21:21 | -35.1667 | -72.5082 | 133 | 61 | 10.6515 | 34.5851 | 1026.79 | 26.5147 | 38.3226 | 0.003609 | Cast18-T9E39.20181012.corr33.MPDH.HEX
Centro | 9 | 39 | 2018-10-12 | 21:21 | -35.1667 | -72.5082 | 133 | 62 | 10.6482 | 34.5851 | 1026.7951 | 26.5153 | 38.3202 | 0.00067763 | Cast18-T9E39.20181012.corr33.MPDH.HEX
Centro | 9 | 39 | 2018-10-12 | 21:21 | -35.1667 | -72.5082 | 133 | 63 | 10.6473 | 34.5852 | 1026.7999 | 26.5156 | 38.3199 | 6.6753e-05 | Cast18-T9E39.20181012.corr33.MPDH.HEX
Centro | 9 | 39 | 2018-10-12 | 21:21 | -35.1667 | -72.5082 | 133 | 64 | 10.6462 | 34.5848 | 1026.8043 | 26.5155 | 38.3194 | 0.0001688 | Cast18-T9E39.20181012.corr33.MPDH.HEX
Centro | 9 | 39 | 2018-10-12 | 21:21 | -35.1667 | -72.5082 | 133 | 65 | 10.6455 | 34.5851 | 1026.8091 | 26.5158 | 38.3195 | 0.0042448 | Cast18-T9E39.20181012.corr33.MPDH.HEX
Centro | 9 | 39 | 2018-10-12 | 21:21 | -35.1667 | -72.5082 | 133 | 66 | 10.643 | 34.5856 | 1026.8145 | 26.5166 | 38.3179 | 0.0004156 | Cast18-T9E39.20181012.corr33.MPDH.HEX
Centro | 9 | 39 | 2018-10-12 | 21:21 | -35.1667 | -72.5082 | 133 | 67 | 10.6304 | 34.589 | 1026.8239 | 26.5215 | 38.3087 | 9.261e-10 | Cast18-T9E39.20181012.corr33.MPDH.HEX
Centro | 9 | 39 | 2018-10-12 | 21:21 | -35.1667 | -72.5082 | 133 | 68 | 10.6246 | 34.5882 | 1026.8288 | 26.5219 | 38.3038 | 2.8676e-21 | Cast18-T9E39.20181012.corr33.MPDH.HEX
Centro | 9 | 39 | 2018-10-12 | 21:21 | -35.1667 | -72.5082 | 133 | 69 | 10.6217 | 34.5881 | 1026.8337 | 26.5223 | 38.3015 | 7.871e-13 | Cast18-T9E39.20181012.corr33.MPDH.HEX
Centro | 9 | 39 | 2018-10-12 | 21:21 | -35.1667 | -72.5082 | 133 | 70 | 10.6191 | 34.5881 | 1026.8387 | 26.5228 | 38.2997 | 0.0025045 | Cast18-T9E39.20181012.corr33.MPDH.HEX
Centro | 9 | 39 | 2018-10-12 | 21:21 | -35.1667 | -72.5082 | 133 | 71 | 10.6165 | 34.5881 | 1026.8437 | 26.5233 | 38.2979 | 0.00014247 | Cast18-T9E39.20181012.corr33.MPDH.HEX
Centro | 9 | 39 | 2018-10-12 | 21:21 | -35.1667 | -72.5082 | 133 | 72 | 10.6142 | 34.5884 | 1026.8488 | 26.5239 | 38.296 | 2.054e-09 | Cast18-T9E39.20181012.corr33.MPDH.HEX
Centro | 9 | 39 | 2018-10-12 | 21:21 | -35.1667 | -72.5082 | 133 | 73 | 10.6126 | 34.588 | 1026.8533 | 26.5239 | 38.2949 | 0.00049564 | Cast18-T9E39.20181012.corr33.MPDH.HEX
Centro | 9 | 39 | 2018-10-12 | 21:21 | -35.1667 | -72.5082 | 133 | 74 | 10.6036 | 34.5885 | 1026.8598 | 26.5259 | 38.2871 | 0.00059737 | Cast18-T9E39.20181012.corr33.MPDH.HEX
Centro | 9 | 39 | 2018-10-12 | 21:21 | -35.1667 | -72.5082 | 133 | 75 | 10.6013 | 34.5888 | 1026.865 | 26.5266 | 38.2857 | -0.0002208 | Cast18-T9E39.20181012.corr33.MPDH.HEX
Centro | 9 | 39 | 2018-10-12 | 21:21 | -35.1667 | -72.5082 | 133 | 76 | 10.5982 | 34.5896 | 1026.8707 | 26.5277 | 38.2844 | 1.3551e-05 | Cast18-T9E39.20181012.corr33.MPDH.HEX
Centro | 9 | 39 | 2018-10-12 | 21:21 | -35.1667 | -72.5082 | 133 | 77 | 10.598 | 34.59 | 1026.8755 | 26.528 | 38.2851 | 1.6543e-09 | Cast18-T9E39.20181012.corr33.MPDH.HEX
Centro | 9 | 39 | 2018-10-12 | 21:21 | -35.1667 | -72.5082 | 133 | 78 | 10.595 | 34.5905 | 1026.881 | 26.529 | 38.2832 | 0.00060309 | Cast18-T9E39.20181012.corr33.MPDH.HEX
Centro | 9 | 39 | 2018-10-12 | 21:21 | -35.1667 | -72.5082 | 133 | 79 | 10.5946 | 34.5902 | 1026.8853 | 26.5288 | 38.2832 | 0.0039539 | Cast18-T9E39.20181012.corr33.MPDH.HEX
Centro | 9 | 39 | 2018-10-12 | 21:21 | -35.1667 | -72.5082 | 133 | 80 | 10.5941 | 34.5906 | 1026.8902 | 26.5292 | 38.2834 | 0.0001821 | Cast18-T9E39.20181012.corr33.MPDH.HEX
Centro | 9 | 39 | 2018-10-12 | 21:21 | -35.1667 | -72.5082 | 133 | 81 | 10.5925 | 34.5911 | 1026.8954 | 26.5299 | 38.2827 | 2.3898e-09 | Cast18-T9E39.20181012.corr33.MPDH.HEX
Centro | 9 | 39 | 2018-10-12 | 21:21 | -35.1667 | -72.5082 | 133 | 82 | 10.5844 | 34.5918 | 1026.9019 | 26.5318 | 38.2758 | 1.1582e-21 | Cast18-T9E39.20181012.corr33.MPDH.HEX
Centro | 9 | 39 | 2018-10-12 | 21:21 | -35.1667 | -72.5082 | 133 | 83 | 10.5812 | 34.5913 | 1026.9065 | 26.532 | 38.2731 | 7.257e-29 | Cast18-T9E39.20181012.corr33.MPDH.HEX
Centro | 9 | 39 | 2018-10-12 | 21:21 | -35.1667 | -72.5082 | 133 | 84 | 10.5799 | 34.5912 | 1026.9113 | 26.5322 | 38.2725 | 3.9181e-22 | Cast18-T9E39.20181012.corr33.MPDH.HEX
Centro | 9 | 39 | 2018-10-12 | 21:21 | -35.1667 | -72.5082 | 133 | 85 | 10.58 | 34.5911 | 1026.9156 | 26.5321 | 38.2729 | 6.9473e-13 | Cast18-T9E39.20181012.corr33.MPDH.HEX
Centro | 9 | 39 | 2018-10-12 | 21:21 | -35.1667 | -72.5082 | 133 | 86 | 10.5801 | 34.5908 | 1026.9199 | 26.5318 | 38.2733 | 1.5835e-06 | Cast18-T9E39.20181012.corr33.MPDH.HEX
Centro | 9 | 39 | 2018-10-12 | 21:21 | -35.1667 | -72.5082 | 133 | 87 | 10.5792 | 34.5908 | 1026.9245 | 26.5319 | 38.2727 | 0.00070555 | Cast18-T9E39.20181012.corr33.MPDH.HEX
Centro | 9 | 39 | 2018-10-12 | 21:21 | -35.1667 | -72.5082 | 133 | 88 | 10.5777 | 34.5907 | 1026.9292 | 26.5322 | 38.2717 | 4.7942e-05 | Cast18-T9E39.20181012.corr33.MPDH.HEX
Centro | 9 | 39 | 2018-10-12 | 21:21 | -35.1667 | -72.5082 | 133 | 89 | 10.5721 | 34.5908 | 1026.9348 | 26.5332 | 38.2664 | 1.251e-11 | Cast18-T9E39.20181012.corr33.MPDH.HEX
Centro | 9 | 39 | 2018-10-12 | 21:21 | -35.1667 | -72.5082 | 133 | 90 | 10.5673 | 34.5901 | 1026.9396 | 26.5335 | 38.262 | 0.0001766 | Cast18-T9E39.20181012.corr33.MPDH.HEX
Centro | 9 | 39 | 2018-10-12 | 21:21 | -35.1667 | -72.5082 | 133 | 91 | 10.5645 | 34.59 | 1026.9446 | 26.5339 | 38.2598 | 0.00087512 | Cast18-T9E39.20181012.corr33.MPDH.HEX
Centro | 9 | 39 | 2018-10-12 | 21:21 | -35.1667 | -72.5082 | 133 | 92 | 10.5469 | 34.5911 | 1026.9531 | 26.5379 | 38.2448 | 0.0003274 | Cast18-T9E39.20181012.corr33.MPDH.HEX
Centro | 9 | 40 | 2018-10-12 | 22:20 | -35.1666 | -72.5973 | 159 | 1 | 11.6652 | 34.0516 | 1025.9199 | 25.9154 | 38.7169 | 1.3167 | Cast19-T9E40.20181012.corr34.MPDH.HEX
Centro | 9 | 40 | 2018-10-12 | 22:20 | -35.1666 | -72.5973 | 159 | 2 | 11.6712 | 34.1311 | 1025.985 | 25.976 | 38.8021 | 1.179 | Cast19-T9E40.20181012.corr34.MPDH.HEX
Centro | 9 | 40 | 2018-10-12 | 22:20 | -35.1666 | -72.5973 | 159 | 3 | 11.673 | 34.1574 | 1026.0096 | 25.9961 | 38.8295 | 1.1574 | Cast19-T9E40.20181012.corr34.MPDH.HEX
Centro | 9 | 40 | 2018-10-12 | 22:20 | -35.1666 | -72.5973 | 159 | 4 | 11.675 | 34.1657 | 1026.0202 | 26.0022 | 38.8399 | 1.0639 | Cast19-T9E40.20181012.corr34.MPDH.HEX
Centro | 9 | 40 | 2018-10-12 | 22:20 | -35.1666 | -72.5973 | 159 | 5 | 11.675 | 34.1646 | 1026.0238 | 26.0014 | 38.8386 | 1.043 | Cast19-T9E40.20181012.corr34.MPDH.HEX
Centro | 9 | 40 | 2018-10-12 | 22:20 | -35.1666 | -72.5973 | 159 | 6 | 11.6742 | 34.1747 | 1026.0364 | 26.0094 | 38.8494 | 1.0205 | Cast19-T9E40.20181012.corr34.MPDH.HEX
Centro | 9 | 40 | 2018-10-12 | 22:20 | -35.1666 | -72.5973 | 159 | 7 | 11.6683 | 34.1808 | 1026.0467 | 26.0152 | 38.8493 | 1.0461 | Cast19-T9E40.20181012.corr34.MPDH.HEX
Centro | 9 | 40 | 2018-10-12 | 22:20 | -35.1666 | -72.5973 | 159 | 8 | 11.6561 | 34.1837 | 1026.0557 | 26.0197 | 38.8407 | 1.0055 | Cast19-T9E40.20181012.corr34.MPDH.HEX
Centro | 9 | 40 | 2018-10-12 | 22:20 | -35.1666 | -72.5973 | 159 | 9 | 11.6204 | 34.1881 | 1026.0703 | 26.0298 | 38.8089 | 1.0855 | Cast19-T9E40.20181012.corr34.MPDH.HEX
Centro | 9 | 40 | 2018-10-12 | 22:20 | -35.1666 | -72.5973 | 159 | 10 | 11.5766 | 34.1833 | 1026.0792 | 26.0342 | 38.7665 | 1.0421 | Cast19-T9E40.20181012.corr34.MPDH.HEX
Centro | 9 | 40 | 2018-10-12 | 22:20 | -35.1666 | -72.5973 | 159 | 11 | 11.5956 | 34.19 | 1026.0854 | 26.0359 | 38.7927 | 1.0172 | Cast19-T9E40.20181012.corr34.MPDH.HEX
Centro | 9 | 40 | 2018-10-12 | 22:20 | -35.1666 | -72.5973 | 159 | 12 | 11.5849 | 34.1945 | 1026.0954 | 26.0414 | 38.7848 | 0.92219 | Cast19-T9E40.20181012.corr34.MPDH.HEX
Centro | 9 | 40 | 2018-10-12 | 22:20 | -35.1666 | -72.5973 | 159 | 13 | 11.5643 | 34.1924 | 1026.102 | 26.0435 | 38.762 | 1.0306 | Cast19-T9E40.20181012.corr34.MPDH.HEX
Centro | 9 | 40 | 2018-10-12 | 22:20 | -35.1666 | -72.5973 | 159 | 14 | 11.5409 | 34.1864 | 1026.1063 | 26.0433 | 38.7367 | 1.0726 | Cast19-T9E40.20181012.corr34.MPDH.HEX
Centro | 9 | 40 | 2018-10-12 | 22:20 | -35.1666 | -72.5973 | 159 | 15 | 11.5314 | 34.186 | 1026.1122 | 26.0447 | 38.7267 | 1.1054 | Cast19-T9E40.20181012.corr34.MPDH.HEX
Centro | 9 | 40 | 2018-10-12 | 22:20 | -35.1666 | -72.5973 | 159 | 16 | 11.5135 | 34.1829 | 1026.1176 | 26.0455 | 38.7075 | 1.0851 | Cast19-T9E40.20181012.corr34.MPDH.HEX
Centro | 9 | 40 | 2018-10-12 | 22:20 | -35.1666 | -72.5973 | 159 | 17 | 11.5136 | 34.1825 | 1026.1217 | 26.0452 | 38.7101 | 1.1461 | Cast19-T9E40.20181012.corr34.MPDH.HEX
Centro | 9 | 40 | 2018-10-12 | 22:20 | -35.1666 | -72.5973 | 159 | 18 | 11.5159 | 34.1862 | 1026.1287 | 26.0476 | 38.7156 | 1.0466 | Cast19-T9E40.20181012.corr34.MPDH.HEX
Centro | 9 | 40 | 2018-10-12 | 22:20 | -35.1666 | -72.5973 | 159 | 19 | 11.5161 | 34.186 | 1026.133 | 26.0475 | 38.7165 | 1.0133 | Cast19-T9E40.20181012.corr34.MPDH.HEX
Centro | 9 | 40 | 2018-10-12 | 22:20 | -35.1666 | -72.5973 | 159 | 20 | 11.5148 | 34.1863 | 1026.138 | 26.048 | 38.7161 | 1.0128 | Cast19-T9E40.20181012.corr34.MPDH.HEX
Centro | 9 | 40 | 2018-10-12 | 22:20 | -35.1666 | -72.5973 | 159 | 21 | 11.5139 | 34.1863 | 1026.1426 | 26.0481 | 38.7155 | 1.02 | Cast19-T9E40.20181012.corr34.MPDH.HEX
Centro | 9 | 40 | 2018-10-12 | 22:20 | -35.1666 | -72.5973 | 159 | 22 | 11.5052 | 34.1861 | 1026.1486 | 26.0496 | 38.7073 | 0.97544 | Cast19-T9E40.20181012.corr34.MPDH.HEX
Centro | 9 | 40 | 2018-10-12 | 22:20 | -35.1666 | -72.5973 | 159 | 23 | 11.4934 | 34.1859 | 1026.1551 | 26.0516 | 38.6962 | 0.9763 | Cast19-T9E40.20181012.corr34.MPDH.HEX
Centro | 9 | 40 | 2018-10-12 | 22:20 | -35.1666 | -72.5973 | 159 | 24 | 11.4812 | 34.1848 | 1026.1611 | 26.053 | 38.6841 | 0.84614 | Cast19-T9E40.20181012.corr34.MPDH.HEX
Centro | 9 | 40 | 2018-10-12 | 22:20 | -35.1666 | -72.5973 | 159 | 25 | 11.4553 | 34.1837 | 1026.1695 | 26.0569 | 38.6575 | 0.86037 | Cast19-T9E40.20181012.corr34.MPDH.HEX
Centro | 9 | 40 | 2018-10-12 | 22:20 | -35.1666 | -72.5973 | 159 | 26 | 11.4386 | 34.1809 | 1026.1749 | 26.0579 | 38.6394 | 0.72828 | Cast19-T9E40.20181012.corr34.MPDH.HEX
Centro | 9 | 40 | 2018-10-12 | 22:20 | -35.1666 | -72.5973 | 159 | 27 | 11.418 | 34.1806 | 1026.183 | 26.0614 | 38.6199 | 0.75169 | Cast19-T9E40.20181012.corr34.MPDH.HEX
Centro | 9 | 40 | 2018-10-12 | 22:20 | -35.1666 | -72.5973 | 159 | 28 | 11.3912 | 34.1848 | 1026.1957 | 26.0696 | 38.596 | 0.72441 | Cast19-T9E40.20181012.corr34.MPDH.HEX
Centro | 9 | 40 | 2018-10-12 | 22:20 | -35.1666 | -72.5973 | 159 | 29 | 11.3224 | 34.1917 | 1026.2181 | 26.0875 | 38.5436 | 0.5446 | Cast19-T9E40.20181012.corr34.MPDH.HEX
Centro | 9 | 40 | 2018-10-12 | 22:20 | -35.1666 | -72.5973 | 159 | 30 | 11.2498 | 34.246 | 1026.2782 | 26.143 | 38.5249 | 0.49028 | Cast19-T9E40.20181012.corr34.MPDH.HEX
Centro | 9 | 40 | 2018-10-12 | 22:20 | -35.1666 | -72.5973 | 159 | 31 | 11.2357 | 34.2749 | 1026.3078 | 26.1681 | 38.5447 | 0.51249 | Cast19-T9E40.20181012.corr34.MPDH.HEX
Centro | 9 | 40 | 2018-10-12 | 22:20 | -35.1666 | -72.5973 | 159 | 32 | 11.1697 | 34.3157 | 1026.3561 | 26.2119 | 38.5215 | 0.50094 | Cast19-T9E40.20181012.corr34.MPDH.HEX
Centro | 9 | 40 | 2018-10-12 | 22:20 | -35.1666 | -72.5973 | 159 | 33 | 11.1287 | 34.3313 | 1026.3802 | 26.2315 | 38.4998 | 0.46257 | Cast19-T9E40.20181012.corr34.MPDH.HEX
Centro | 9 | 40 | 2018-10-12 | 22:20 | -35.1666 | -72.5973 | 159 | 34 | 11.1091 | 34.3358 | 1026.3917 | 26.2385 | 38.4876 | 0.33756 | Cast19-T9E40.20181012.corr34.MPDH.HEX
Centro | 9 | 40 | 2018-10-12 | 22:20 | -35.1666 | -72.5973 | 159 | 35 | 11.0751 | 34.3425 | 1026.4077 | 26.2499 | 38.4615 | 0.2712 | Cast19-T9E40.20181012.corr34.MPDH.HEX
Centro | 9 | 40 | 2018-10-12 | 22:20 | -35.1666 | -72.5973 | 159 | 36 | 11.0357 | 34.3478 | 1026.4234 | 26.2612 | 38.4282 | 0.27104 | Cast19-T9E40.20181012.corr34.MPDH.HEX
Centro | 9 | 40 | 2018-10-12 | 22:20 | -35.1666 | -72.5973 | 159 | 37 | 10.9787 | 34.3535 | 1026.4427 | 26.2759 | 38.382 | 0.17601 | Cast19-T9E40.20181012.corr34.MPDH.HEX
Centro | 9 | 40 | 2018-10-12 | 22:20 | -35.1666 | -72.5973 | 159 | 38 | 10.9464 | 34.3636 | 1026.4609 | 26.2895 | 38.3652 | 0.091702 | Cast19-T9E40.20181012.corr34.MPDH.HEX
Centro | 9 | 40 | 2018-10-12 | 22:20 | -35.1666 | -72.5973 | 159 | 39 | 10.9473 | 34.3759 | 1026.4749 | 26.299 | 38.3798 | 0.082699 | Cast19-T9E40.20181012.corr34.MPDH.HEX
Centro | 9 | 40 | 2018-10-12 | 22:20 | -35.1666 | -72.5973 | 159 | 40 | 10.9497 | 34.3785 | 1026.4809 | 26.3006 | 38.3858 | 0.056971 | Cast19-T9E40.20181012.corr34.MPDH.HEX
Centro | 9 | 40 | 2018-10-12 | 22:20 | -35.1666 | -72.5973 | 159 | 41 | 10.9483 | 34.3825 | 1026.4888 | 26.3039 | 38.3896 | 0.025387 | Cast19-T9E40.20181012.corr34.MPDH.HEX
Centro | 9 | 40 | 2018-10-12 | 22:20 | -35.1666 | -72.5973 | 159 | 42 | 10.9527 | 34.3849 | 1026.4943 | 26.305 | 38.3987 | 0.044204 | Cast19-T9E40.20181012.corr34.MPDH.HEX
Centro | 9 | 40 | 2018-10-12 | 22:20 | -35.1666 | -72.5973 | 159 | 43 | 10.9591 | 34.3937 | 1026.5046 | 26.3107 | 38.4129 | 0.068829 | Cast19-T9E40.20181012.corr34.MPDH.HEX
Centro | 9 | 40 | 2018-10-12 | 22:20 | -35.1666 | -72.5973 | 159 | 44 | 10.9525 | 34.394 | 1026.5105 | 26.3121 | 38.4076 | 0.076574 | Cast19-T9E40.20181012.corr34.MPDH.HEX
Centro | 9 | 40 | 2018-10-12 | 22:20 | -35.1666 | -72.5973 | 159 | 45 | 10.9483 | 34.3942 | 1026.516 | 26.3131 | 38.4041 | 0.074074 | Cast19-T9E40.20181012.corr34.MPDH.HEX
Centro | 9 | 40 | 2018-10-12 | 22:20 | -35.1666 | -72.5973 | 159 | 46 | 10.9312 | 34.4 | 1026.5281 | 26.3206 | 38.3945 | 0.072966 | Cast19-T9E40.20181012.corr34.MPDH.HEX
Centro | 9 | 40 | 2018-10-12 | 22:20 | -35.1666 | -72.5973 | 159 | 47 | 10.9258 | 34.4096 | 1026.541 | 26.3291 | 38.3998 | 0.077774 | Cast19-T9E40.20181012.corr34.MPDH.HEX
Centro | 9 | 40 | 2018-10-12 | 22:20 | -35.1666 | -72.5973 | 159 | 48 | 10.9213 | 34.4171 | 1026.5521 | 26.3357 | 38.4034 | 0.073046 | Cast19-T9E40.20181012.corr34.MPDH.HEX
Centro | 9 | 40 | 2018-10-12 | 22:20 | -35.1666 | -72.5973 | 159 | 49 | 10.9201 | 34.4194 | 1026.5587 | 26.3378 | 38.4056 | 0.073261 | Cast19-T9E40.20181012.corr34.MPDH.HEX
Centro | 9 | 40 | 2018-10-12 | 22:20 | -35.1666 | -72.5973 | 159 | 50 | 10.9231 | 34.4262 | 1026.5679 | 26.3425 | 38.4162 | 0.066181 | Cast19-T9E40.20181012.corr34.MPDH.HEX
Centro | 9 | 40 | 2018-10-12 | 22:20 | -35.1666 | -72.5973 | 159 | 51 | 10.9251 | 34.4325 | 1026.577 | 26.3471 | 38.4244 | 0.061821 | Cast19-T9E40.20181012.corr34.MPDH.HEX
Centro | 9 | 40 | 2018-10-12 | 22:20 | -35.1666 | -72.5973 | 159 | 52 | 10.9418 | 34.4372 | 1026.5822 | 26.3477 | 38.4522 | 0.064465 | Cast19-T9E40.20181012.corr34.MPDH.HEX
Centro | 9 | 40 | 2018-10-12 | 22:20 | -35.1666 | -72.5973 | 159 | 53 | 10.9729 | 34.4618 | 1026.6002 | 26.3613 | 38.5019 | 0.040829 | Cast19-T9E40.20181012.corr34.MPDH.HEX
Centro | 9 | 40 | 2018-10-12 | 22:20 | -35.1666 | -72.5973 | 159 | 54 | 10.9821 | 34.4674 | 1026.6074 | 26.364 | 38.5169 | 0.036881 | Cast19-T9E40.20181012.corr34.MPDH.HEX
Centro | 9 | 40 | 2018-10-12 | 22:20 | -35.1666 | -72.5973 | 159 | 55 | 10.9861 | 34.4717 | 1026.6145 | 26.3666 | 38.5246 | 0.036619 | Cast19-T9E40.20181012.corr34.MPDH.HEX
Centro | 9 | 40 | 2018-10-12 | 22:20 | -35.1666 | -72.5973 | 159 | 56 | 10.986 | 34.4733 | 1026.6203 | 26.3679 | 38.5262 | 0.03663 | Cast19-T9E40.20181012.corr34.MPDH.HEX
Centro | 9 | 40 | 2018-10-12 | 22:20 | -35.1666 | -72.5973 | 159 | 57 | 10.9851 | 34.4756 | 1026.6267 | 26.3698 | 38.5277 | 0.036672 | Cast19-T9E40.20181012.corr34.MPDH.HEX
Centro | 9 | 40 | 2018-10-12 | 22:20 | -35.1666 | -72.5973 | 159 | 58 | 10.9857 | 34.478 | 1026.633 | 26.3716 | 38.5321 | 0.036632 | Cast19-T9E40.20181012.corr34.MPDH.HEX
Centro | 9 | 40 | 2018-10-12 | 22:20 | -35.1666 | -72.5973 | 159 | 59 | 10.993 | 34.4838 | 1026.6406 | 26.3748 | 38.5464 | 0.03663 | Cast19-T9E40.20181012.corr34.MPDH.HEX
Centro | 9 | 40 | 2018-10-12 | 22:20 | -35.1666 | -72.5973 | 159 | 60 | 10.9999 | 34.4922 | 1026.6505 | 26.3801 | 38.5601 | 0.036577 | Cast19-T9E40.20181012.corr34.MPDH.HEX
Centro | 9 | 40 | 2018-10-12 | 22:20 | -35.1666 | -72.5973 | 159 | 61 | 11.0107 | 34.4988 | 1026.6582 | 26.3833 | 38.5783 | 0.036633 | Cast19-T9E40.20181012.corr34.MPDH.HEX
Centro | 9 | 40 | 2018-10-12 | 22:20 | -35.1666 | -72.5973 | 159 | 62 | 11.0394 | 34.5137 | 1026.669 | 26.3897 | 38.6225 | 0.03608 | Cast19-T9E40.20181012.corr34.MPDH.HEX
Centro | 9 | 40 | 2018-10-12 | 22:20 | -35.1666 | -72.5973 | 159 | 63 | 11.0501 | 34.5329 | 1026.6866 | 26.4027 | 38.6512 | 0.028769 | Cast19-T9E40.20181012.corr34.MPDH.HEX
Centro | 9 | 40 | 2018-10-12 | 22:20 | -35.1666 | -72.5973 | 159 | 64 | 11.0585 | 34.538 | 1026.6935 | 26.4051 | 38.6652 | 0.028246 | Cast19-T9E40.20181012.corr34.MPDH.HEX
Centro | 9 | 40 | 2018-10-12 | 22:20 | -35.1666 | -72.5973 | 159 | 65 | 11.0729 | 34.5456 | 1026.7013 | 26.4085 | 38.6869 | 0.032859 | Cast19-T9E40.20181012.corr34.MPDH.HEX
Centro | 9 | 40 | 2018-10-12 | 22:20 | -35.1666 | -72.5973 | 159 | 66 | 11.0818 | 34.5507 | 1026.7081 | 26.4109 | 38.7 | 0.024233 | Cast19-T9E40.20181012.corr34.MPDH.HEX
Centro | 9 | 40 | 2018-10-12 | 22:20 | -35.1666 | -72.5973 | 159 | 67 | 11.0843 | 34.5535 | 1026.7143 | 26.4126 | 38.7043 | 0.034081 | Cast19-T9E40.20181012.corr34.MPDH.HEX
Centro | 9 | 40 | 2018-10-12 | 22:20 | -35.1666 | -72.5973 | 159 | 68 | 11.0779 | 34.5534 | 1026.72 | 26.4137 | 38.6983 | 0.036649 | Cast19-T9E40.20181012.corr34.MPDH.HEX
Centro | 9 | 40 | 2018-10-12 | 22:20 | -35.1666 | -72.5973 | 159 | 69 | 11.0727 | 34.5567 | 1026.7279 | 26.4171 | 38.6964 | 0.027867 | Cast19-T9E40.20181012.corr34.MPDH.HEX
Centro | 9 | 40 | 2018-10-12 | 22:20 | -35.1666 | -72.5973 | 159 | 70 | 11.0634 | 34.5569 | 1026.7343 | 26.419 | 38.6883 | 0.022677 | Cast19-T9E40.20181012.corr34.MPDH.HEX
Centro | 9 | 40 | 2018-10-12 | 22:20 | -35.1666 | -72.5973 | 159 | 71 | 11.0636 | 34.5572 | 1026.739 | 26.4192 | 38.6895 | 0.022593 | Cast19-T9E40.20181012.corr34.MPDH.HEX
Centro | 9 | 40 | 2018-10-12 | 22:20 | -35.1666 | -72.5973 | 159 | 72 | 11.0678 | 34.561 | 1026.7457 | 26.4214 | 38.698 | 0.028719 | Cast19-T9E40.20181012.corr34.MPDH.HEX
Centro | 9 | 40 | 2018-10-12 | 22:20 | -35.1666 | -72.5973 | 159 | 73 | 11.0634 | 34.5632 | 1026.7527 | 26.4238 | 38.6958 | 0.024957 | Cast19-T9E40.20181012.corr34.MPDH.HEX
Centro | 9 | 40 | 2018-10-12 | 22:20 | -35.1666 | -72.5973 | 159 | 74 | 11.0573 | 34.5652 | 1026.7599 | 26.4265 | 38.6911 | 0.027109 | Cast19-T9E40.20181012.corr34.MPDH.HEX
Centro | 9 | 40 | 2018-10-12 | 22:20 | -35.1666 | -72.5973 | 159 | 75 | 11.0282 | 34.5657 | 1026.7701 | 26.4322 | 38.6638 | 0.027026 | Cast19-T9E40.20181012.corr34.MPDH.HEX
Centro | 9 | 40 | 2018-10-12 | 22:20 | -35.1666 | -72.5973 | 159 | 76 | 10.9894 | 34.5625 | 1026.7792 | 26.4368 | 38.6229 | 0.016237 | Cast19-T9E40.20181012.corr34.MPDH.HEX
Centro | 9 | 40 | 2018-10-12 | 22:20 | -35.1666 | -72.5973 | 159 | 77 | 10.967 | 34.5589 | 1026.7849 | 26.438 | 38.5975 | 0.012525 | Cast19-T9E40.20181012.corr34.MPDH.HEX
Centro | 9 | 40 | 2018-10-12 | 22:20 | -35.1666 | -72.5973 | 159 | 78 | 10.9562 | 34.5545 | 1026.788 | 26.4365 | 38.5856 | 0.021592 | Cast19-T9E40.20181012.corr34.MPDH.HEX
Centro | 9 | 40 | 2018-10-12 | 22:20 | -35.1666 | -72.5973 | 159 | 79 | 10.9387 | 34.5524 | 1026.794 | 26.438 | 38.5654 | 0.021089 | Cast19-T9E40.20181012.corr34.MPDH.HEX
Centro | 9 | 40 | 2018-10-12 | 22:20 | -35.1666 | -72.5973 | 159 | 80 | 10.9166 | 34.5475 | 1026.7987 | 26.4381 | 38.5414 | 0.013797 | Cast19-T9E40.20181012.corr34.MPDH.HEX
Centro | 9 | 40 | 2018-10-12 | 22:20 | -35.1666 | -72.5973 | 159 | 81 | 10.8946 | 34.5444 | 1026.8047 | 26.4397 | 38.5181 | 0.009141 | Cast19-T9E40.20181012.corr34.MPDH.HEX
Centro | 9 | 40 | 2018-10-12 | 22:20 | -35.1666 | -72.5973 | 159 | 82 | 10.8752 | 34.5413 | 1026.8103 | 26.4407 | 38.4973 | 0.0085944 | Cast19-T9E40.20181012.corr34.MPDH.HEX
Centro | 9 | 40 | 2018-10-12 | 22:20 | -35.1666 | -72.5973 | 159 | 83 | 10.8752 | 34.541 | 1026.8146 | 26.4405 | 38.4976 | 0.0034473 | Cast19-T9E40.20181012.corr34.MPDH.HEX
Centro | 9 | 40 | 2018-10-12 | 22:20 | -35.1666 | -72.5973 | 159 | 84 | 10.8505 | 34.5384 | 1026.8216 | 26.4429 | 38.4703 | 0.0082401 | Cast19-T9E40.20181012.corr34.MPDH.HEX
Centro | 9 | 40 | 2018-10-12 | 22:20 | -35.1666 | -72.5973 | 159 | 85 | 10.8235 | 34.5346 | 1026.828 | 26.4447 | 38.4433 | 0.0078698 | Cast19-T9E40.20181012.corr34.MPDH.HEX
Centro | 9 | 40 | 2018-10-12 | 22:20 | -35.1666 | -72.5973 | 159 | 86 | 10.8043 | 34.5346 | 1026.836 | 26.4482 | 38.4253 | 0.00085953 | Cast19-T9E40.20181012.corr34.MPDH.HEX
Centro | 9 | 40 | 2018-10-12 | 22:20 | -35.1666 | -72.5973 | 159 | 87 | 10.7923 | 34.5352 | 1026.8431 | 26.4508 | 38.4154 | 0.0023498 | Cast19-T9E40.20181012.corr34.MPDH.HEX
Centro | 9 | 40 | 2018-10-12 | 22:20 | -35.1666 | -72.5973 | 159 | 88 | 10.7921 | 34.5379 | 1026.8498 | 26.453 | 38.4201 | 0.0078319 | Cast19-T9E40.20181012.corr34.MPDH.HEX
Centro | 9 | 40 | 2018-10-12 | 22:20 | -35.1666 | -72.5973 | 159 | 89 | 10.7945 | 34.5413 | 1026.8565 | 26.4552 | 38.4259 | 0.0074476 | Cast19-T9E40.20181012.corr34.MPDH.HEX
Centro | 9 | 40 | 2018-10-12 | 22:20 | -35.1666 | -72.5973 | 159 | 90 | 10.7848 | 34.5434 | 1026.8644 | 26.4585 | 38.4183 | 0.0053444 | Cast19-T9E40.20181012.corr34.MPDH.HEX
Centro | 9 | 40 | 2018-10-12 | 22:20 | -35.1666 | -72.5973 | 159 | 91 | 10.7803 | 34.5432 | 1026.8695 | 26.4592 | 38.4156 | 0.0097515 | Cast19-T9E40.20181012.corr34.MPDH.HEX
Centro | 9 | 40 | 2018-10-12 | 22:20 | -35.1666 | -72.5973 | 159 | 92 | 10.7775 | 34.5434 | 1026.8747 | 26.4598 | 38.4136 | -0.00016 | Cast19-T9E40.20181012.corr34.MPDH.HEX
Centro | 9 | 40 | 2018-10-12 | 22:20 | -35.1666 | -72.5973 | 159 | 93 | 10.767 | 34.5438 | 1026.8814 | 26.462 | 38.404 | 5.0199e-07 | Cast19-T9E40.20181012.corr34.MPDH.HEX
Centro | 9 | 40 | 2018-10-12 | 22:20 | -35.1666 | -72.5973 | 159 | 94 | 10.7547 | 34.5438 | 1026.8881 | 26.4642 | 38.3926 | -7.316e-18 | Cast19-T9E40.20181012.corr34.MPDH.HEX
Centro | 9 | 40 | 2018-10-12 | 22:20 | -35.1666 | -72.5973 | 159 | 95 | 10.7417 | 34.5434 | 1026.8946 | 26.4662 | 38.3804 | -1.709e-05 | Cast19-T9E40.20181012.corr34.MPDH.HEX
Centro | 9 | 40 | 2018-10-12 | 22:20 | -35.1666 | -72.5973 | 159 | 96 | 10.7321 | 34.542 | 1026.8997 | 26.4668 | 38.3715 | 0.012833 | Cast19-T9E40.20181012.corr34.MPDH.HEX
Centro | 11 | 47 | 2018-10-13 | 5:06 | -35.3318 | -72.4528 | 19 | 3 | 11.162 | 34.4232 | 1026.3105 | 26.297 | 38.616 | 0.56762 | Cast20-T11E47.20181013.corr41.MPDH.HEX
Centro | 11 | 47 | 2018-10-13 | 5:06 | -35.3318 | -72.4528 | 19 | 4 | 11.1498 | 34.3938 | 1026.2944 | 26.2763 | 38.5693 | 0.53998 | Cast20-T11E47.20181013.corr41.MPDH.HEX
Centro | 11 | 47 | 2018-10-13 | 5:06 | -35.3318 | -72.4528 | 19 | 5 | 11.1782 | 34.2646 | 1026.1932 | 26.1706 | 38.4682 | 0.56368 | Cast20-T11E47.20181013.corr41.MPDH.HEX
Centro | 11 | 47 | 2018-10-13 | 5:06 | -35.3318 | -72.4528 | 19 | 6 | 11.22 | 34.407 | 1026.3009 | 26.2738 | 38.6702 | 0.5639 | Cast20-T11E47.20181013.corr41.MPDH.HEX
Centro | 11 | 47 | 2018-10-13 | 5:06 | -35.3318 | -72.4528 | 19 | 7 | 11.2289 | 34.4854 | 1026.3647 | 26.3332 | 38.7486 | 0.5731 | Cast20-T11E47.20181013.corr41.MPDH.HEX
Centro | 11 | 47 | 2018-10-13 | 5:06 | -35.3318 | -72.4528 | 19 | 8 | 11.2336 | 34.5152 | 1026.3915 | 26.3555 | 38.7813 | 0.57675 | Cast20-T11E47.20181013.corr41.MPDH.HEX
Centro | 11 | 47 | 2018-10-13 | 5:06 | -35.3318 | -72.4528 | 19 | 9 | 11.226 | 34.5425 | 1026.4187 | 26.3782 | 38.8004 | 0.69643 | Cast20-T11E47.20181013.corr41.MPDH.HEX
Centro | 11 | 47 | 2018-10-13 | 5:06 | -35.3318 | -72.4528 | 19 | 10 | 11.2057 | 34.558 | 1026.439 | 26.3939 | 38.7966 | 0.60408 | Cast20-T11E47.20181013.corr41.MPDH.HEX
Centro | 11 | 47 | 2018-10-13 | 5:06 | -35.3318 | -72.4528 | 19 | 11 | 11.1847 | 34.5702 | 1026.4568 | 26.4073 | 38.7873 | 0.55134 | Cast20-T11E47.20181013.corr41.MPDH.HEX
Centro | 11 | 47 | 2018-10-13 | 5:06 | -35.3318 | -72.4528 | 19 | 12 | 11.1051 | 34.5877 | 1026.4895 | 26.4354 | 38.7277 | 0.47187 | Cast20-T11E47.20181013.corr41.MPDH.HEX
Centro | 11 | 47 | 2018-10-13 | 5:06 | -35.3318 | -72.4528 | 19 | 13 | 11.0861 | 34.5877 | 1026.4974 | 26.4389 | 38.7111 | 0.46486 | Cast20-T11E47.20181013.corr41.MPDH.HEX
Centro | 11 | 47 | 2018-10-13 | 5:06 | -35.3318 | -72.4528 | 19 | 14 | 11.0823 | 34.5863 | 1026.5016 | 26.4385 | 38.7079 | 0.38012 | Cast20-T11E47.20181013.corr41.MPDH.HEX
Centro | 11 | 47 | 2018-10-13 | 5:06 | -35.3318 | -72.4528 | 19 | 15 | 11.0811 | 34.5859 | 1026.506 | 26.4383 | 38.7072 | 0.37116 | Cast20-T11E47.20181013.corr41.MPDH.HEX
Centro | 11 | 47 | 2018-10-13 | 5:06 | -35.3318 | -72.4528 | 19 | 16 | 11.0811 | 34.5855 | 1026.5102 | 26.438 | 38.7078 | 0.42124 | Cast20-T11E47.20181013.corr41.MPDH.HEX
Centro | 11 | 47 | 2018-10-13 | 5:06 | -35.3318 | -72.4528 | 19 | 17 | 11.0819 | 34.5851 | 1026.5142 | 26.4376 | 38.7091 | 0.39226 | Cast20-T11E47.20181013.corr41.MPDH.HEX
Centro | 11 | 47 | 2018-10-13 | 5:06 | -35.3318 | -72.4528 | 19 | 18 | 11.0832 | 34.5847 | 1026.5181 | 26.437 | 38.7108 | 0.44675 | Cast20-T11E47.20181013.corr41.MPDH.HEX
Centro | 11 | 48 | 2018-10-13 | 5:52 | -35.3333 | -72.5333 | 28 | 1 | 11.3508 | 34.4648 | 1026.2993 | 26.2948 | 38.8366 | 0.72947 | Cast21-T11E48.20181013.corr42.MPDH.hex
Centro | 11 | 48 | 2018-10-13 | 5:52 | -35.3333 | -72.5333 | 28 | 2 | 11.3607 | 34.4553 | 1026.2946 | 26.2856 | 38.8368 | 1.4386 | Cast21-T11E48.20181013.corr42.MPDH.hex
Centro | 11 | 48 | 2018-10-13 | 5:52 | -35.3333 | -72.5333 | 28 | 3 | 11.3639 | 34.4586 | 1026.3011 | 26.2876 | 38.8437 | 1.4075 | Cast21-T11E48.20181013.corr42.MPDH.hex
Centro | 11 | 48 | 2018-10-13 | 5:52 | -35.3333 | -72.5333 | 28 | 4 | 11.3694 | 34.4135 | 1026.2696 | 26.2516 | 38.8056 | 1.5032 | Cast21-T11E48.20181013.corr42.MPDH.hex
Centro | 11 | 48 | 2018-10-13 | 5:52 | -35.3333 | -72.5333 | 28 | 5 | 11.3648 | 34.438 | 1026.2939 | 26.2714 | 38.8248 | 1.4119 | Cast21-T11E48.20181013.corr42.MPDH.hex
Centro | 11 | 48 | 2018-10-13 | 5:52 | -35.3333 | -72.5333 | 28 | 6 | 11.3716 | 34.4432 | 1026.3012 | 26.2742 | 38.8366 | 1.4199 | Cast21-T11E48.20181013.corr42.MPDH.hex
Centro | 11 | 48 | 2018-10-13 | 5:52 | -35.3333 | -72.5333 | 28 | 7 | 11.3736 | 34.4523 | 1026.3125 | 26.281 | 38.8483 | 1.5913 | Cast21-T11E48.20181013.corr42.MPDH.hex
Centro | 11 | 48 | 2018-10-13 | 5:52 | -35.3333 | -72.5333 | 28 | 8 | 11.3616 | 34.4654 | 1026.3293 | 26.2933 | 38.8489 | 1.3797 | Cast21-T11E48.20181013.corr42.MPDH.hex
Centro | 11 | 48 | 2018-10-13 | 5:52 | -35.3333 | -72.5333 | 28 | 9 | 11.359 | 34.4645 | 1026.3337 | 26.2931 | 38.8469 | 1.4506 | Cast21-T11E48.20181013.corr42.MPDH.hex
Centro | 11 | 48 | 2018-10-13 | 5:52 | -35.3333 | -72.5333 | 28 | 10 | 11.3627 | 34.4644 | 1026.3373 | 26.2923 | 38.8511 | 1.2056 | Cast21-T11E48.20181013.corr42.MPDH.hex
Centro | 11 | 48 | 2018-10-13 | 5:52 | -35.3333 | -72.5333 | 28 | 11 | 11.3496 | 34.4672 | 1026.3465 | 26.2969 | 38.8399 | 1.3864 | Cast21-T11E48.20181013.corr42.MPDH.hex
Centro | 11 | 48 | 2018-10-13 | 5:52 | -35.3333 | -72.5333 | 28 | 12 | 11.3147 | 34.4678 | 1026.3579 | 26.3039 | 38.8049 | 1.2544 | Cast21-T11E48.20181013.corr42.MPDH.hex
Centro | 11 | 48 | 2018-10-13 | 5:52 | -35.3333 | -72.5333 | 28 | 13 | 11.2843 | 34.4627 | 1026.364 | 26.3054 | 38.7732 | 1.2499 | Cast21-T11E48.20181013.corr42.MPDH.hex
Centro | 11 | 48 | 2018-10-13 | 5:52 | -35.3333 | -72.5333 | 28 | 14 | 11.2825 | 34.4606 | 1026.3672 | 26.3041 | 38.772 | 1.1833 | Cast21-T11E48.20181013.corr42.MPDH.hex
Centro | 11 | 48 | 2018-10-13 | 5:52 | -35.3333 | -72.5333 | 28 | 15 | 11.2709 | 34.468 | 1026.3796 | 26.3121 | 38.7634 | 1.3337 | Cast21-T11E48.20181013.corr42.MPDH.hex
Centro | 11 | 48 | 2018-10-13 | 5:52 | -35.3333 | -72.5333 | 28 | 16 | 11.2365 | 34.4636 | 1026.3869 | 26.3148 | 38.7297 | 1.1806 | Cast21-T11E48.20181013.corr42.MPDH.hex
Centro | 11 | 48 | 2018-10-13 | 5:52 | -35.3333 | -72.5333 | 28 | 17 | 11.227 | 34.4621 | 1026.392 | 26.3154 | 38.7208 | 1.2613 | Cast21-T11E48.20181013.corr42.MPDH.hex
Centro | 11 | 48 | 2018-10-13 | 5:52 | -35.3333 | -72.5333 | 28 | 18 | 11.2056 | 34.465 | 1026.4027 | 26.3216 | 38.703 | 1.3257 | Cast21-T11E48.20181013.corr42.MPDH.hex
Centro | 11 | 48 | 2018-10-13 | 5:52 | -35.3333 | -72.5333 | 28 | 19 | 11.1779 | 34.4635 | 1026.4111 | 26.3255 | 38.6747 | 1.2452 | Cast21-T11E48.20181013.corr42.MPDH.hex
Centro | 11 | 48 | 2018-10-13 | 5:52 | -35.3333 | -72.5333 | 28 | 20 | 11.1712 | 34.4594 | 1026.4136 | 26.3235 | 38.6671 | 1.2642 | Cast21-T11E48.20181013.corr42.MPDH.hex
Centro | 11 | 48 | 2018-10-13 | 5:52 | -35.3333 | -72.5333 | 28 | 21 | 11.1634 | 34.4581 | 1026.4185 | 26.3239 | 38.6586 | 1.4266 | Cast21-T11E48.20181013.corr42.MPDH.hex
Centro | 11 | 48 | 2018-10-13 | 5:52 | -35.3333 | -72.5333 | 28 | 22 | 11.1476 | 34.4572 | 1026.4252 | 26.326 | 38.6416 | 1.4644 | Cast21-T11E48.20181013.corr42.MPDH.hex
Centro | 11 | 48 | 2018-10-13 | 5:52 | -35.3333 | -72.5333 | 28 | 23 | 11.0304 | 34.5138 | 1026.4951 | 26.3913 | 38.586 | 1.0248 | Cast21-T11E48.20181013.corr42.MPDH.hex
Centro | 11 | 48 | 2018-10-13 | 5:52 | -35.3333 | -72.5333 | 28 | 24 | 11.0184 | 34.5113 | 1026.4998 | 26.3916 | 38.5742 | 0.65499 | Cast21-T11E48.20181013.corr42.MPDH.hex
Centro | 11 | 48 | 2018-10-13 | 5:52 | -35.3333 | -72.5333 | 28 | 25 | 11.0154 | 34.5121 | 1026.5055 | 26.3928 | 38.5734 | 0.64735 | Cast21-T11E48.20181013.corr42.MPDH.hex
Centro | 11 | 48 | 2018-10-13 | 5:52 | -35.3333 | -72.5333 | 28 | 26 | 11.0254 | 34.5071 | 1026.5042 | 26.3871 | 38.581 | 0.59931 | Cast21-T11E48.20181013.corr42.MPDH.hex
Centro | 11 | 48 | 2018-10-13 | 5:52 | -35.3333 | -72.5333 | 28 | 27 | 10.9493 | 34.5631 | 1026.5661 | 26.4444 | 38.5644 | 0.38308 | Cast21-T11E48.20181013.corr42.MPDH.hex
Centro | 11 | 49 | 2018-10-13 | 6:51 | -35.3335 | -72.6182 | 85 | 1 | 11.5509 | 34.359 | 1026.1801 | 26.1755 | 38.9177 | 4.941 | Cast23-T11E49.20181013.corr43.MPDH,hex
Centro | 11 | 49 | 2018-10-13 | 6:51 | -35.3335 | -72.6182 | 85 | 2 | 11.5507 | 34.3595 | 1026.185 | 26.176 | 38.9187 | 4.5785 | Cast23-T11E49.20181013.corr43.MPDH,hex
Centro | 11 | 49 | 2018-10-13 | 6:51 | -35.3335 | -72.6182 | 85 | 3 | 11.5509 | 34.3599 | 1026.1898 | 26.1763 | 38.9197 | 5.8895 | Cast23-T11E49.20181013.corr43.MPDH,hex
Centro | 11 | 49 | 2018-10-13 | 6:51 | -35.3335 | -72.6182 | 85 | 4 | 11.5514 | 34.3597 | 1026.194 | 26.176 | 38.9204 | 5.0178 | Cast23-T11E49.20181013.corr43.MPDH,hex
Centro | 11 | 49 | 2018-10-13 | 6:51 | -35.3335 | -72.6182 | 85 | 5 | 11.5534 | 34.3597 | 1026.1982 | 26.1757 | 38.9228 | 4.9927 | Cast23-T11E49.20181013.corr43.MPDH,hex
Centro | 11 | 49 | 2018-10-13 | 6:51 | -35.3335 | -72.6182 | 85 | 6 | 11.5532 | 34.3595 | 1026.2026 | 26.1756 | 38.9229 | 4.9746 | Cast23-T11E49.20181013.corr43.MPDH,hex
Centro | 11 | 49 | 2018-10-13 | 6:51 | -35.3335 | -72.6182 | 85 | 7 | 11.554 | 34.3597 | 1026.2071 | 26.1755 | 38.9242 | 4.5385 | Cast23-T11E49.20181013.corr43.MPDH,hex
Centro | 11 | 49 | 2018-10-13 | 6:51 | -35.3335 | -72.6182 | 85 | 8 | 11.554 | 34.3592 | 1026.2111 | 26.1751 | 38.9245 | 4.7858 | Cast23-T11E49.20181013.corr43.MPDH,hex
Centro | 11 | 49 | 2018-10-13 | 6:51 | -35.3335 | -72.6182 | 85 | 9 | 11.5513 | 34.3592 | 1026.2162 | 26.1756 | 38.9221 | 4.0804 | Cast23-T11E49.20181013.corr43.MPDH,hex
Centro | 11 | 49 | 2018-10-13 | 6:51 | -35.3335 | -72.6182 | 85 | 10 | 11.5494 | 34.3591 | 1026.2209 | 26.1759 | 38.9204 | 4.0405 | Cast23-T11E49.20181013.corr43.MPDH,hex
Centro | 11 | 49 | 2018-10-13 | 6:51 | -35.3335 | -72.6182 | 85 | 11 | 11.551 | 34.3604 | 1026.2261 | 26.1767 | 38.9233 | 4.1374 | Cast23-T11E49.20181013.corr43.MPDH,hex
Centro | 11 | 49 | 2018-10-13 | 6:51 | -35.3335 | -72.6182 | 85 | 12 | 11.5484 | 34.3588 | 1026.2299 | 26.1759 | 38.92 | 4.3572 | Cast23-T11E49.20181013.corr43.MPDH,hex
Centro | 11 | 49 | 2018-10-13 | 6:51 | -35.3335 | -72.6182 | 85 | 13 | 11.5507 | 34.3585 | 1026.2337 | 26.1752 | 38.9229 | 3.4759 | Cast23-T11E49.20181013.corr43.MPDH,hex
Centro | 11 | 49 | 2018-10-13 | 6:51 | -35.3335 | -72.6182 | 85 | 14 | 11.5524 | 34.3593 | 1026.2386 | 26.1756 | 38.9254 | 3.7217 | Cast23-T11E49.20181013.corr43.MPDH,hex
Centro | 11 | 49 | 2018-10-13 | 6:51 | -35.3335 | -72.6182 | 85 | 15 | 11.5512 | 34.3592 | 1026.2431 | 26.1757 | 38.9245 | 3.9798 | Cast23-T11E49.20181013.corr43.MPDH,hex
Centro | 11 | 49 | 2018-10-13 | 6:51 | -35.3335 | -72.6182 | 85 | 16 | 11.5477 | 34.3596 | 1026.2486 | 26.1766 | 38.9213 | 3.8186 | Cast23-T11E49.20181013.corr43.MPDH,hex
Centro | 11 | 49 | 2018-10-13 | 6:51 | -35.3335 | -72.6182 | 85 | 17 | 11.5481 | 34.3573 | 1026.2513 | 26.1748 | 38.9213 | 3.8251 | Cast23-T11E49.20181013.corr43.MPDH,hex
Centro | 11 | 49 | 2018-10-13 | 6:51 | -35.3335 | -72.6182 | 85 | 18 | 11.5547 | 34.3591 | 1026.256 | 26.1749 | 38.9293 | 4.0387 | Cast23-T11E49.20181013.corr43.MPDH,hex
Centro | 11 | 49 | 2018-10-13 | 6:51 | -35.3335 | -72.6182 | 85 | 19 | 11.5491 | 34.363 | 1026.2645 | 26.179 | 38.9254 | 3.9212 | Cast23-T11E49.20181013.corr43.MPDH,hex
Centro | 11 | 49 | 2018-10-13 | 6:51 | -35.3335 | -72.6182 | 85 | 20 | 11.4841 | 34.3598 | 1026.2786 | 26.1886 | 38.8569 | 3.7975 | Cast23-T11E49.20181013.corr43.MPDH,hex
Centro | 11 | 49 | 2018-10-13 | 6:51 | -35.3335 | -72.6182 | 85 | 21 | 11.4469 | 34.3457 | 1026.279 | 26.1844 | 38.8126 | 3.737 | Cast23-T11E49.20181013.corr43.MPDH,hex
Centro | 11 | 49 | 2018-10-13 | 6:51 | -35.3335 | -72.6182 | 85 | 22 | 11.448 | 34.3471 | 1026.2844 | 26.1854 | 38.8157 | 2.9018 | Cast23-T11E49.20181013.corr43.MPDH,hex
Centro | 11 | 49 | 2018-10-13 | 6:51 | -35.3335 | -72.6182 | 85 | 23 | 11.4467 | 34.349 | 1026.2906 | 26.1871 | 38.8174 | 3.0662 | Cast23-T11E49.20181013.corr43.MPDH,hex
Centro | 11 | 49 | 2018-10-13 | 6:51 | -35.3335 | -72.6182 | 85 | 24 | 11.4358 | 34.3515 | 1026.299 | 26.191 | 38.8089 | 2.9112 | Cast23-T11E49.20181013.corr43.MPDH,hex
Centro | 11 | 49 | 2018-10-13 | 6:51 | -35.3335 | -72.6182 | 85 | 25 | 11.4205 | 34.3488 | 1026.3043 | 26.1917 | 38.7925 | 2.9425 | Cast23-T11E49.20181013.corr43.MPDH,hex
Centro | 11 | 49 | 2018-10-13 | 6:51 | -35.3335 | -72.6182 | 85 | 26 | 11.4152 | 34.347 | 1026.3084 | 26.1914 | 38.7869 | 2.8766 | Cast23-T11E49.20181013.corr43.MPDH,hex
Centro | 11 | 49 | 2018-10-13 | 6:51 | -35.3335 | -72.6182 | 85 | 27 | 11.4085 | 34.3468 | 1026.3139 | 26.1924 | 38.7806 | 2.7522 | Cast23-T11E49.20181013.corr43.MPDH,hex
Centro | 11 | 49 | 2018-10-13 | 6:51 | -35.3335 | -72.6182 | 85 | 28 | 11.4013 | 34.3457 | 1026.3189 | 26.1929 | 38.7739 | 2.7207 | Cast23-T11E49.20181013.corr43.MPDH,hex
Centro | 11 | 49 | 2018-10-13 | 6:51 | -35.3335 | -72.6182 | 85 | 29 | 11.4002 | 34.3458 | 1026.3238 | 26.1932 | 38.7738 | 2.5253 | Cast23-T11E49.20181013.corr43.MPDH,hex
Centro | 11 | 49 | 2018-10-13 | 6:51 | -35.3335 | -72.6182 | 85 | 30 | 11.4 | 34.3495 | 1026.3311 | 26.1961 | 38.7783 | 2.4138 | Cast23-T11E49.20181013.corr43.MPDH,hex
Centro | 11 | 49 | 2018-10-13 | 6:51 | -35.3335 | -72.6182 | 85 | 31 | 11.4034 | 34.353 | 1026.3377 | 26.1982 | 38.7863 | 2.7572 | Cast23-T11E49.20181013.corr43.MPDH,hex
Centro | 11 | 49 | 2018-10-13 | 6:51 | -35.3335 | -72.6182 | 85 | 32 | 11.3545 | 34.3824 | 1026.3741 | 26.23 | 38.7598 | 2.874 | Cast23-T11E49.20181013.corr43.MPDH,hex
Centro | 11 | 49 | 2018-10-13 | 6:51 | -35.3335 | -72.6182 | 85 | 33 | 11.1033 | 34.4231 | 1026.4563 | 26.3076 | 38.5574 | 1.7882 | Cast23-T11E49.20181013.corr43.MPDH,hex
Centro | 11 | 49 | 2018-10-13 | 6:51 | -35.3335 | -72.6182 | 85 | 34 | 11.1103 | 34.4131 | 1026.4517 | 26.2985 | 38.5625 | 0.77723 | Cast23-T11E49.20181013.corr43.MPDH,hex
Centro | 11 | 49 | 2018-10-13 | 6:51 | -35.3335 | -72.6182 | 85 | 35 | 11.0824 | 34.4186 | 1026.4656 | 26.3079 | 38.5432 | 0.53865 | Cast23-T11E49.20181013.corr43.MPDH,hex
Centro | 11 | 49 | 2018-10-13 | 6:51 | -35.3335 | -72.6182 | 85 | 36 | 11.0712 | 34.4217 | 1026.4745 | 26.3123 | 38.538 | 0.42779 | Cast23-T11E49.20181013.corr43.MPDH,hex
Centro | 11 | 49 | 2018-10-13 | 6:51 | -35.3335 | -72.6182 | 85 | 37 | 11.0572 | 34.4279 | 1026.4864 | 26.3197 | 38.5324 | 0.41723 | Cast23-T11E49.20181013.corr43.MPDH,hex
Centro | 11 | 49 | 2018-10-13 | 6:51 | -35.3335 | -72.6182 | 85 | 38 | 11.0387 | 34.4425 | 1026.5056 | 26.3343 | 38.5315 | 0.41404 | Cast23-T11E49.20181013.corr43.MPDH,hex
Centro | 11 | 49 | 2018-10-13 | 6:51 | -35.3335 | -72.6182 | 85 | 39 | 11.026 | 34.4689 | 1026.533 | 26.3572 | 38.549 | 0.27302 | Cast23-T11E49.20181013.corr43.MPDH,hex
Centro | 11 | 49 | 2018-10-13 | 6:51 | -35.3335 | -72.6182 | 85 | 40 | 11.0219 | 34.489 | 1026.5539 | 26.3736 | 38.5637 | 0.26452 | Cast23-T11E49.20181013.corr43.MPDH,hex
Centro | 11 | 49 | 2018-10-13 | 6:51 | -35.3335 | -72.6182 | 85 | 41 | 11.0205 | 34.4923 | 1026.5612 | 26.3764 | 38.5669 | 0.22407 | Cast23-T11E49.20181013.corr43.MPDH,hex
Centro | 11 | 49 | 2018-10-13 | 6:51 | -35.3335 | -72.6182 | 85 | 42 | 11.0114 | 34.5046 | 1026.5769 | 26.3876 | 38.5718 | 0.25719 | Cast23-T11E49.20181013.corr43.MPDH,hex
Centro | 11 | 49 | 2018-10-13 | 6:51 | -35.3335 | -72.6182 | 85 | 43 | 10.9979 | 34.5202 | 1026.596 | 26.4022 | 38.5749 | 0.24427 | Cast23-T11E49.20181013.corr43.MPDH,hex
Centro | 11 | 49 | 2018-10-13 | 6:51 | -35.3335 | -72.6182 | 85 | 44 | 10.9893 | 34.5288 | 1026.6088 | 26.4105 | 38.5763 | 0.23356 | Cast23-T11E49.20181013.corr43.MPDH,hex
Centro | 11 | 49 | 2018-10-13 | 6:51 | -35.3335 | -72.6182 | 85 | 45 | 10.976 | 34.5415 | 1026.6256 | 26.4228 | 38.5768 | 0.22876 | Cast23-T11E49.20181013.corr43.MPDH,hex
Centro | 11 | 49 | 2018-10-13 | 6:51 | -35.3335 | -72.6182 | 85 | 46 | 10.9755 | 34.5415 | 1026.6303 | 26.423 | 38.5773 | 0.23212 | Cast23-T11E49.20181013.corr43.MPDH,hex
Centro | 11 | 49 | 2018-10-13 | 6:51 | -35.3335 | -72.6182 | 85 | 47 | 10.9602 | 34.5508 | 1026.6447 | 26.4329 | 38.5726 | 0.2328 | Cast23-T11E49.20181013.corr43.MPDH,hex
Centro | 11 | 49 | 2018-10-13 | 6:51 | -35.3335 | -72.6182 | 85 | 48 | 10.9544 | 34.5534 | 1026.6523 | 26.4359 | 38.5696 | 0.21915 | Cast23-T11E49.20181013.corr43.MPDH,hex
Centro | 11 | 49 | 2018-10-13 | 6:51 | -35.3335 | -72.6182 | 85 | 49 | 10.93 | 34.5589 | 1026.6655 | 26.4446 | 38.5521 | 0.22939 | Cast23-T11E49.20181013.corr43.MPDH,hex
Centro | 11 | 49 | 2018-10-13 | 6:51 | -35.3335 | -72.6182 | 85 | 50 | 10.921 | 34.5594 | 1026.672 | 26.4466 | 38.5451 | 0.26859 | Cast23-T11E49.20181013.corr43.MPDH,hex
Centro | 11 | 49 | 2018-10-13 | 6:51 | -35.3335 | -72.6182 | 85 | 51 | 10.9192 | 34.5601 | 1026.6774 | 26.4475 | 38.5451 | 0.25566 | Cast23-T11E49.20181013.corr43.MPDH,hex
Centro | 11 | 49 | 2018-10-13 | 6:51 | -35.3335 | -72.6182 | 85 | 52 | 10.9203 | 34.5598 | 1026.6815 | 26.4471 | 38.5471 | 0.22998 | Cast23-T11E49.20181013.corr43.MPDH,hex
Centro | 11 | 49 | 2018-10-13 | 6:51 | -35.3335 | -72.6182 | 85 | 53 | 10.9195 | 34.561 | 1026.6871 | 26.4481 | 38.5482 | 0.24956 | Cast23-T11E49.20181013.corr43.MPDH,hex
Centro | 11 | 49 | 2018-10-13 | 6:51 | -35.3335 | -72.6182 | 85 | 54 | 10.9172 | 34.5611 | 1026.6921 | 26.4486 | 38.5467 | 0.24026 | Cast23-T11E49.20181013.corr43.MPDH,hex
Centro | 11 | 49 | 2018-10-13 | 6:51 | -35.3335 | -72.6182 | 85 | 55 | 10.913 | 34.5611 | 1026.6974 | 26.4494 | 38.5431 | 0.322 | Cast23-T11E49.20181013.corr43.MPDH,hex
Centro | 11 | 49 | 2018-10-13 | 6:51 | -35.3335 | -72.6182 | 85 | 56 | 10.9134 | 34.561 | 1026.7017 | 26.4493 | 38.544 | 0.28164 | Cast23-T11E49.20181013.corr43.MPDH,hex
Centro | 11 | 49 | 2018-10-13 | 6:51 | -35.3335 | -72.6182 | 85 | 57 | 10.9004 | 34.562 | 1026.7093 | 26.4524 | 38.5317 | 0.26675 | Cast23-T11E49.20181013.corr43.MPDH,hex
Centro | 11 | 49 | 2018-10-13 | 6:51 | -35.3335 | -72.6182 | 85 | 58 | 10.8872 | 34.5617 | 1026.716 | 26.4545 | 38.5197 | 0.27653 | Cast23-T11E49.20181013.corr43.MPDH,hex
Centro | 11 | 49 | 2018-10-13 | 6:51 | -35.3335 | -72.6182 | 85 | 59 | 10.8813 | 34.5621 | 1026.7218 | 26.4558 | 38.5154 | 0.24472 | Cast23-T11E49.20181013.corr43.MPDH,hex
Centro | 11 | 49 | 2018-10-13 | 6:51 | -35.3335 | -72.6182 | 85 | 60 | 10.8786 | 34.5623 | 1026.727 | 26.4565 | 38.5141 | 0.25123 | Cast23-T11E49.20181013.corr43.MPDH,hex
Centro | 11 | 49 | 2018-10-13 | 6:51 | -35.3335 | -72.6182 | 85 | 61 | 10.8772 | 34.5633 | 1026.7326 | 26.4576 | 38.5142 | 0.28225 | Cast23-T11E49.20181013.corr43.MPDH,hex
Centro | 11 | 49 | 2018-10-13 | 6:51 | -35.3335 | -72.6182 | 85 | 62 | 10.8743 | 34.5657 | 1026.7394 | 26.4599 | 38.5144 | 0.22935 | Cast23-T11E49.20181013.corr43.MPDH,hex
Centro | 11 | 49 | 2018-10-13 | 6:51 | -35.3335 | -72.6182 | 85 | 63 | 10.8744 | 34.5662 | 1026.7444 | 26.4603 | 38.5157 | 0.22601 | Cast23-T11E49.20181013.corr43.MPDH,hex
Centro | 11 | 49 | 2018-10-13 | 6:51 | -35.3335 | -72.6182 | 85 | 64 | 10.8749 | 34.5671 | 1026.7494 | 26.4609 | 38.5174 | 0.24206 | Cast23-T11E49.20181013.corr43.MPDH,hex
Centro | 11 | 49 | 2018-10-13 | 6:51 | -35.3335 | -72.6182 | 85 | 65 | 10.8711 | 34.5695 | 1026.7565 | 26.4635 | 38.5167 | 0.2146 | Cast23-T11E49.20181013.corr43.MPDH,hex
Centro | 11 | 49 | 2018-10-13 | 6:51 | -35.3335 | -72.6182 | 85 | 66 | 10.8702 | 34.5702 | 1026.7617 | 26.4641 | 38.5172 | 0.24522 | Cast23-T11E49.20181013.corr43.MPDH,hex
Centro | 11 | 49 | 2018-10-13 | 6:51 | -35.3335 | -72.6182 | 85 | 67 | 10.8699 | 34.57 | 1026.7661 | 26.464 | 38.5172 | 0.2252 | Cast23-T11E49.20181013.corr43.MPDH,hex
Centro | 11 | 49 | 2018-10-13 | 6:51 | -35.3335 | -72.6182 | 85 | 68 | 10.8695 | 34.5702 | 1026.7708 | 26.4643 | 38.5172 | 0.2296 | Cast23-T11E49.20181013.corr43.MPDH,hex
Centro | 11 | 49 | 2018-10-13 | 6:51 | -35.3335 | -72.6182 | 85 | 69 | 10.8673 | 34.5705 | 1026.776 | 26.4649 | 38.5163 | 0.21582 | Cast23-T11E49.20181013.corr43.MPDH,hex
Centro | 11 | 49 | 2018-10-13 | 6:51 | -35.3335 | -72.6182 | 85 | 70 | 10.8666 | 34.5708 | 1026.7809 | 26.4652 | 38.5159 | 0.22633 | Cast23-T11E49.20181013.corr43.MPDH,hex
Centro | 11 | 49 | 2018-10-13 | 6:51 | -35.3335 | -72.6182 | 85 | 71 | 10.863 | 34.5704 | 1026.7857 | 26.4656 | 38.5126 | 0.21987 | Cast23-T11E49.20181013.corr43.MPDH,hex
Centro | 11 | 49 | 2018-10-13 | 6:51 | -35.3335 | -72.6182 | 85 | 72 | 10.8627 | 34.5695 | 1026.7895 | 26.465 | 38.512 | 0.22638 | Cast23-T11E49.20181013.corr43.MPDH,hex
Centro | 11 | 49 | 2018-10-13 | 6:51 | -35.3335 | -72.6182 | 85 | 73 | 10.8619 | 34.569 | 1026.7938 | 26.4647 | 38.5119 | 0.23474 | Cast23-T11E49.20181013.corr43.MPDH,hex
Centro | 11 | 49 | 2018-10-13 | 6:51 | -35.3335 | -72.6182 | 85 | 74 | 10.861 | 34.5694 | 1026.7988 | 26.4652 | 38.5112 | 0.21871 | Cast23-T11E49.20181013.corr43.MPDH,hex
Centro | 11 | 49 | 2018-10-13 | 6:51 | -35.3335 | -72.6182 | 85 | 75 | 10.8599 | 34.5695 | 1026.8036 | 26.4655 | 38.5107 | 0.24334 | Cast23-T11E49.20181013.corr43.MPDH,hex
Centro | 11 | 49 | 2018-10-13 | 6:51 | -35.3335 | -72.6182 | 85 | 76 | 10.8604 | 34.569 | 1026.8076 | 26.465 | 38.5115 | 0.288 | Cast23-T11E49.20181013.corr43.MPDH,hex
Centro | 11 | 49 | 2018-10-13 | 6:51 | -35.3335 | -72.6182 | 85 | 77 | 10.855 | 34.5706 | 1026.8143 | 26.4672 | 38.5073 | 0.22972 | Cast23-T11E49.20181013.corr43.MPDH,hex
Centro | 11 | 49 | 2018-10-13 | 6:51 | -35.3335 | -72.6182 | 85 | 78 | 10.8369 | 34.5741 | 1026.8248 | 26.4731 | 38.4938 | 0.23285 | Cast23-T11E49.20181013.corr43.MPDH,hex
Centro | 11 | 49 | 2018-10-13 | 6:51 | -35.3335 | -72.6182 | 85 | 79 | 10.8273 | 34.5744 | 1026.8313 | 26.4752 | 38.4861 | 0.18797 | Cast23-T11E49.20181013.corr43.MPDH,hex
Centro | 11 | 50 | 2018-10-13 | 7:39 | -35.3337 | -72.6897 | 126 | 1 | 11.5168 | 34.204 | 1026.0658 | 26.0613 | 38.7283 | 1.0757 | Cast24-T11E50.20181013.corr44.MPDH.hex
Centro | 11 | 50 | 2018-10-13 | 7:39 | -35.3337 | -72.6897 | 126 | 2 | 11.5171 | 34.204 | 1026.0703 | 26.0613 | 38.7291 | 1.0768 | Cast24-T11E50.20181013.corr44.MPDH.hex
Centro | 11 | 50 | 2018-10-13 | 7:39 | -35.3337 | -72.6897 | 126 | 3 | 11.5177 | 34.2045 | 1026.0751 | 26.0616 | 38.7308 | 1.0718 | Cast24-T11E50.20181013.corr44.MPDH.hex
Centro | 11 | 50 | 2018-10-13 | 7:39 | -35.3337 | -72.6897 | 126 | 4 | 11.5214 | 34.205 | 1026.0793 | 26.0613 | 38.7357 | 1.0657 | Cast24-T11E50.20181013.corr44.MPDH.hex
Centro | 11 | 50 | 2018-10-13 | 7:39 | -35.3337 | -72.6897 | 126 | 5 | 11.5238 | 34.2066 | 1026.0846 | 26.0621 | 38.7394 | 1.0768 | Cast24-T11E50.20181013.corr44.MPDH.hex
Centro | 11 | 50 | 2018-10-13 | 7:39 | -35.3337 | -72.6897 | 126 | 6 | 11.5242 | 34.2062 | 1026.0887 | 26.0617 | 38.7401 | 1.1258 | Cast24-T11E50.20181013.corr44.MPDH.hex
Centro | 11 | 50 | 2018-10-13 | 7:39 | -35.3337 | -72.6897 | 126 | 7 | 11.5217 | 34.208 | 1026.0951 | 26.0636 | 38.7397 | 1.1485 | Cast24-T11E50.20181013.corr44.MPDH.hex
Centro | 11 | 50 | 2018-10-13 | 7:39 | -35.3337 | -72.6897 | 126 | 8 | 11.5222 | 34.2081 | 1026.0995 | 26.0635 | 38.7407 | 1.2078 | Cast24-T11E50.20181013.corr44.MPDH.hex
Centro | 11 | 50 | 2018-10-13 | 7:39 | -35.3337 | -72.6897 | 126 | 9 | 11.5226 | 34.2063 | 1026.1026 | 26.0621 | 38.7399 | 1.1127 | Cast24-T11E50.20181013.corr44.MPDH.hex
Centro | 11 | 50 | 2018-10-13 | 7:39 | -35.3337 | -72.6897 | 126 | 10 | 11.5215 | 34.2077 | 1026.1084 | 26.0634 | 38.7405 | 1.2118 | Cast24-T11E50.20181013.corr44.MPDH.hex
Centro | 11 | 50 | 2018-10-13 | 7:39 | -35.3337 | -72.6897 | 126 | 11 | 11.5183 | 34.2089 | 1026.1144 | 26.0649 | 38.7389 | 1.1517 | Cast24-T11E50.20181013.corr44.MPDH.hex
Centro | 11 | 50 | 2018-10-13 | 7:39 | -35.3337 | -72.6897 | 126 | 12 | 11.5206 | 34.2084 | 1026.118 | 26.064 | 38.7415 | 1.1401 | Cast24-T11E50.20181013.corr44.MPDH.hex
Centro | 11 | 50 | 2018-10-13 | 7:39 | -35.3337 | -72.6897 | 126 | 13 | 11.5218 | 34.209 | 1026.1228 | 26.0643 | 38.7436 | 1.1442 | Cast24-T11E50.20181013.corr44.MPDH.hex
Centro | 11 | 50 | 2018-10-13 | 7:39 | -35.3337 | -72.6897 | 126 | 14 | 11.5208 | 34.2099 | 1026.1282 | 26.0652 | 38.7434 | 1.1114 | Cast24-T11E50.20181013.corr44.MPDH.hex
Centro | 11 | 50 | 2018-10-13 | 7:39 | -35.3337 | -72.6897 | 126 | 15 | 11.5065 | 34.2163 | 1026.1403 | 26.0728 | 38.7349 | 1.1565 | Cast24-T11E50.20181013.corr44.MPDH.hex
Centro | 11 | 50 | 2018-10-13 | 7:39 | -35.3337 | -72.6897 | 126 | 16 | 11.4169 | 34.2503 | 1026.1878 | 26.1158 | 38.68 | 1.138 | Cast24-T11E50.20181013.corr44.MPDH.hex
Centro | 11 | 50 | 2018-10-13 | 7:39 | -35.3337 | -72.6897 | 126 | 17 | 11.3295 | 34.2759 | 1026.2284 | 26.1518 | 38.6252 | 1.2096 | Cast24-T11E50.20181013.corr44.MPDH.hex
Centro | 11 | 50 | 2018-10-13 | 7:39 | -35.3337 | -72.6897 | 126 | 18 | 11.298 | 34.2967 | 1026.2548 | 26.1737 | 38.6188 | 1.153 | Cast24-T11E50.20181013.corr44.MPDH.hex
Centro | 11 | 50 | 2018-10-13 | 7:39 | -35.3337 | -72.6897 | 126 | 19 | 11.2958 | 34.3001 | 1026.2624 | 26.1768 | 38.621 | 1.1407 | Cast24-T11E50.20181013.corr44.MPDH.hex
Centro | 11 | 50 | 2018-10-13 | 7:39 | -35.3337 | -72.6897 | 126 | 20 | 11.2947 | 34.3034 | 1026.2696 | 26.1795 | 38.625 | 1.1153 | Cast24-T11E50.20181013.corr44.MPDH.hex
Centro | 11 | 50 | 2018-10-13 | 7:39 | -35.3337 | -72.6897 | 126 | 21 | 11.293 | 34.3073 | 1026.2775 | 26.1829 | 38.6281 | 1.1761 | Cast24-T11E50.20181013.corr44.MPDH.hex
Centro | 11 | 50 | 2018-10-13 | 7:39 | -35.3337 | -72.6897 | 126 | 22 | 11.2701 | 34.3237 | 1026.2989 | 26.1998 | 38.6231 | 1.0983 | Cast24-T11E50.20181013.corr44.MPDH.hex
Centro | 11 | 50 | 2018-10-13 | 7:39 | -35.3337 | -72.6897 | 126 | 23 | 11.2294 | 34.3468 | 1026.3289 | 26.2253 | 38.6072 | 1.0927 | Cast24-T11E50.20181013.corr44.MPDH.hex
Centro | 11 | 50 | 2018-10-13 | 7:39 | -35.3337 | -72.6897 | 126 | 24 | 11.2134 | 34.3495 | 1026.3384 | 26.2303 | 38.5954 | 1.0863 | Cast24-T11E50.20181013.corr44.MPDH.hex
Centro | 11 | 50 | 2018-10-13 | 7:39 | -35.3337 | -72.6897 | 126 | 25 | 11.1916 | 34.3539 | 1026.3503 | 26.2377 | 38.5793 | 1.0567 | Cast24-T11E50.20181013.corr44.MPDH.hex
Centro | 11 | 50 | 2018-10-13 | 7:39 | -35.3337 | -72.6897 | 126 | 26 | 11.1604 | 34.3628 | 1026.3674 | 26.2502 | 38.5581 | 1.0319 | Cast24-T11E50.20181013.corr44.MPDH.hex
Centro | 11 | 50 | 2018-10-13 | 7:39 | -35.3337 | -72.6897 | 126 | 27 | 11.1426 | 34.3649 | 1026.3769 | 26.2552 | 38.5458 | 1.0816 | Cast24-T11E50.20181013.corr44.MPDH.hex
Centro | 11 | 50 | 2018-10-13 | 7:39 | -35.3337 | -72.6897 | 126 | 28 | 11.1395 | 34.3645 | 1026.3816 | 26.2554 | 38.544 | 0.98579 | Cast24-T11E50.20181013.corr44.MPDH.hex
Centro | 11 | 50 | 2018-10-13 | 7:39 | -35.3337 | -72.6897 | 126 | 29 | 11.1368 | 34.3645 | 1026.3866 | 26.2559 | 38.5426 | 1.0521 | Cast24-T11E50.20181013.corr44.MPDH.hex
Centro | 11 | 50 | 2018-10-13 | 7:39 | -35.3337 | -72.6897 | 126 | 30 | 11.1349 | 34.3652 | 1026.3919 | 26.2568 | 38.5421 | 1.045 | Cast24-T11E50.20181013.corr44.MPDH.hex
Centro | 11 | 50 | 2018-10-13 | 7:39 | -35.3337 | -72.6897 | 126 | 31 | 11.1267 | 34.3664 | 1026.3989 | 26.2592 | 38.5362 | 1.026 | Cast24-T11E50.20181013.corr44.MPDH.hex
Centro | 11 | 50 | 2018-10-13 | 7:39 | -35.3337 | -72.6897 | 126 | 32 | 11.1168 | 34.3678 | 1026.4063 | 26.2621 | 38.5288 | 1.0722 | Cast24-T11E50.20181013.corr44.MPDH.hex
Centro | 11 | 50 | 2018-10-13 | 7:39 | -35.3337 | -72.6897 | 126 | 33 | 11.0976 | 34.3705 | 1026.4164 | 26.2677 | 38.5124 | 0.98623 | Cast24-T11E50.20181013.corr44.MPDH.hex
Centro | 11 | 50 | 2018-10-13 | 7:39 | -35.3337 | -72.6897 | 126 | 34 | 11.0879 | 34.3684 | 1026.421 | 26.2677 | 38.5029 | 0.86354 | Cast24-T11E50.20181013.corr44.MPDH.hex
Centro | 11 | 50 | 2018-10-13 | 7:39 | -35.3337 | -72.6897 | 126 | 35 | 11.0787 | 34.368 | 1026.4269 | 26.2692 | 38.4944 | 0.8935 | Cast24-T11E50.20181013.corr44.MPDH.hex
Centro | 11 | 50 | 2018-10-13 | 7:39 | -35.3337 | -72.6897 | 126 | 36 | 11.0716 | 34.3681 | 1026.4328 | 26.2705 | 38.4884 | 0.85879 | Cast24-T11E50.20181013.corr44.MPDH.hex
Centro | 11 | 50 | 2018-10-13 | 7:39 | -35.3337 | -72.6897 | 126 | 37 | 11.06 | 34.3685 | 1026.4397 | 26.2729 | 38.4784 | 0.78108 | Cast24-T11E50.20181013.corr44.MPDH.hex
Centro | 11 | 50 | 2018-10-13 | 7:39 | -35.3337 | -72.6897 | 126 | 38 | 11.0403 | 34.3713 | 1026.4499 | 26.2786 | 38.4614 | 0.78306 | Cast24-T11E50.20181013.corr44.MPDH.hex
Centro | 11 | 50 | 2018-10-13 | 7:39 | -35.3337 | -72.6897 | 126 | 39 | 10.9869 | 34.3813 | 1026.4719 | 26.2961 | 38.4176 | 0.69868 | Cast24-T11E50.20181013.corr44.MPDH.hex
Centro | 11 | 50 | 2018-10-13 | 7:39 | -35.3337 | -72.6897 | 126 | 40 | 10.9352 | 34.3864 | 1026.4897 | 26.3093 | 38.3744 | 0.57689 | Cast24-T11E50.20181013.corr44.MPDH.hex
Centro | 11 | 50 | 2018-10-13 | 7:39 | -35.3337 | -72.6897 | 126 | 41 | 10.898 | 34.3949 | 1026.5076 | 26.3226 | 38.3517 | 0.33286 | Cast24-T11E50.20181013.corr44.MPDH.hex
Centro | 11 | 50 | 2018-10-13 | 7:39 | -35.3337 | -72.6897 | 126 | 42 | 10.8869 | 34.401 | 1026.5188 | 26.3293 | 38.3487 | 0.27707 | Cast24-T11E50.20181013.corr44.MPDH.hex
Centro | 11 | 50 | 2018-10-13 | 7:39 | -35.3337 | -72.6897 | 126 | 43 | 10.8805 | 34.4056 | 1026.528 | 26.3341 | 38.3479 | 0.23752 | Cast24-T11E50.20181013.corr44.MPDH.hex
Centro | 11 | 50 | 2018-10-13 | 7:39 | -35.3337 | -72.6897 | 126 | 44 | 10.879 | 34.4076 | 1026.5344 | 26.3359 | 38.3502 | 0.22201 | Cast24-T11E50.20181013.corr44.MPDH.hex
Centro | 11 | 50 | 2018-10-13 | 7:39 | -35.3337 | -72.6897 | 126 | 45 | 10.8828 | 34.4086 | 1026.539 | 26.336 | 38.3566 | 0.21949 | Cast24-T11E50.20181013.corr44.MPDH.hex
Centro | 11 | 50 | 2018-10-13 | 7:39 | -35.3337 | -72.6897 | 126 | 46 | 10.8928 | 34.4124 | 1026.5446 | 26.3372 | 38.372 | 0.21888 | Cast24-T11E50.20181013.corr44.MPDH.hex
Centro | 11 | 50 | 2018-10-13 | 7:39 | -35.3337 | -72.6897 | 126 | 47 | 10.9207 | 34.4343 | 1026.5611 | 26.3492 | 38.4235 | 0.18694 | Cast24-T11E50.20181013.corr44.MPDH.hex
Centro | 11 | 50 | 2018-10-13 | 7:39 | -35.3337 | -72.6897 | 126 | 48 | 10.9137 | 34.4569 | 1026.5845 | 26.3681 | 38.4371 | 0.18951 | Cast24-T11E50.20181013.corr44.MPDH.hex
Centro | 11 | 50 | 2018-10-13 | 7:39 | -35.3337 | -72.6897 | 126 | 49 | 10.9371 | 34.467 | 1026.5927 | 26.3717 | 38.4798 | 0.15011 | Cast24-T11E50.20181013.corr44.MPDH.hex
Centro | 11 | 50 | 2018-10-13 | 7:39 | -35.3337 | -72.6897 | 126 | 50 | 11.0145 | 34.4945 | 1026.6046 | 26.3792 | 38.579 | 0.13254 | Cast24-T11E50.20181013.corr44.MPDH.hex
Centro | 11 | 50 | 2018-10-13 | 7:39 | -35.3337 | -72.6897 | 126 | 51 | 11.0357 | 34.51 | 1026.6172 | 26.3874 | 38.6097 | 0.12763 | Cast24-T11E50.20181013.corr44.MPDH.hex
Centro | 11 | 50 | 2018-10-13 | 7:39 | -35.3337 | -72.6897 | 126 | 52 | 11.04 | 34.5138 | 1026.6239 | 26.3896 | 38.6177 | 0.14662 | Cast24-T11E50.20181013.corr44.MPDH.hex
Centro | 11 | 50 | 2018-10-13 | 7:39 | -35.3337 | -72.6897 | 126 | 53 | 11.0434 | 34.5178 | 1026.6309 | 26.3921 | 38.6251 | 0.13423 | Cast24-T11E50.20181013.corr44.MPDH.hex
Centro | 11 | 50 | 2018-10-13 | 7:39 | -35.3337 | -72.6897 | 126 | 54 | 11.0398 | 34.5257 | 1026.6423 | 26.399 | 38.6299 | 0.11943 | Cast24-T11E50.20181013.corr44.MPDH.hex
Centro | 11 | 50 | 2018-10-13 | 7:39 | -35.3337 | -72.6897 | 126 | 55 | 11.0298 | 34.5377 | 1026.658 | 26.4101 | 38.6318 | 0.11231 | Cast24-T11E50.20181013.corr44.MPDH.hex
Centro | 11 | 50 | 2018-10-13 | 7:39 | -35.3337 | -72.6897 | 126 | 56 | 11.0223 | 34.5434 | 1026.6682 | 26.4159 | 38.6303 | 0.098985 | Cast24-T11E50.20181013.corr44.MPDH.hex
Centro | 11 | 50 | 2018-10-13 | 7:39 | -35.3337 | -72.6897 | 126 | 57 | 10.9956 | 34.5552 | 1026.6868 | 26.4299 | 38.6143 | 0.10135 | Cast24-T11E50.20181013.corr44.MPDH.hex
Centro | 11 | 50 | 2018-10-13 | 7:39 | -35.3337 | -72.6897 | 126 | 58 | 10.9585 | 34.5622 | 1026.7035 | 26.4422 | 38.5851 | 0.063783 | Cast24-T11E50.20181013.corr44.MPDH.hex
Centro | 11 | 50 | 2018-10-13 | 7:39 | -35.3337 | -72.6897 | 126 | 59 | 10.9468 | 34.5594 | 1026.7079 | 26.442 | 38.5725 | 0.077455 | Cast24-T11E50.20181013.corr44.MPDH.hex
Centro | 11 | 50 | 2018-10-13 | 7:39 | -35.3337 | -72.6897 | 126 | 60 | 10.9217 | 34.5579 | 1026.7158 | 26.4453 | 38.5484 | 0.084657 | Cast24-T11E50.20181013.corr44.MPDH.hex
Centro | 11 | 50 | 2018-10-13 | 7:39 | -35.3337 | -72.6897 | 126 | 61 | 10.9083 | 34.56 | 1026.7243 | 26.4494 | 38.5374 | 0.07293 | Cast24-T11E50.20181013.corr44.MPDH.hex
Centro | 11 | 50 | 2018-10-13 | 7:39 | -35.3337 | -72.6897 | 126 | 62 | 10.8929 | 34.5654 | 1026.7358 | 26.4563 | 38.5264 | 0.073273 | Cast24-T11E50.20181013.corr44.MPDH.hex
Centro | 11 | 50 | 2018-10-13 | 7:39 | -35.3337 | -72.6897 | 126 | 63 | 10.8295 | 34.5746 | 1026.759 | 26.4749 | 38.4713 | 0.072227 | Cast24-T11E50.20181013.corr44.MPDH.hex
Centro | 11 | 50 | 2018-10-13 | 7:39 | -35.3337 | -72.6897 | 126 | 64 | 10.7919 | 34.5703 | 1026.7669 | 26.4782 | 38.4368 | 0.051142 | Cast24-T11E50.20181013.corr44.MPDH.hex
Centro | 11 | 50 | 2018-10-13 | 7:39 | -35.3337 | -72.6897 | 126 | 65 | 10.7814 | 34.5698 | 1026.7729 | 26.4797 | 38.4271 | 0.054517 | Cast24-T11E50.20181013.corr44.MPDH.hex
Centro | 11 | 50 | 2018-10-13 | 7:39 | -35.3337 | -72.6897 | 126 | 66 | 10.7714 | 34.5692 | 1026.7787 | 26.481 | 38.4185 | 0.053622 | Cast24-T11E50.20181013.corr44.MPDH.hex
Centro | 11 | 50 | 2018-10-13 | 7:39 | -35.3337 | -72.6897 | 126 | 67 | 10.7562 | 34.5702 | 1026.7867 | 26.4845 | 38.4054 | 0.052059 | Cast24-T11E50.20181013.corr44.MPDH.hex
Centro | 11 | 50 | 2018-10-13 | 7:39 | -35.3337 | -72.6897 | 126 | 68 | 10.7344 | 34.5724 | 1026.7968 | 26.4901 | 38.3847 | 0.038562 | Cast24-T11E50.20181013.corr44.MPDH.hex
Centro | 11 | 50 | 2018-10-13 | 7:39 | -35.3337 | -72.6897 | 126 | 69 | 10.712 | 34.5726 | 1026.8055 | 26.4942 | 38.3656 | 0.036674 | Cast24-T11E50.20181013.corr44.MPDH.hex
Centro | 11 | 50 | 2018-10-13 | 7:39 | -35.3337 | -72.6897 | 126 | 70 | 10.6963 | 34.5723 | 1026.8126 | 26.4968 | 38.3524 | 0.040704 | Cast24-T11E50.20181013.corr44.MPDH.hex
Centro | 11 | 50 | 2018-10-13 | 7:39 | -35.3337 | -72.6897 | 126 | 71 | 10.6896 | 34.5733 | 1026.8191 | 26.4988 | 38.348 | 0.03675 | Cast24-T11E50.20181013.corr44.MPDH.hex
Centro | 11 | 50 | 2018-10-13 | 7:39 | -35.3337 | -72.6897 | 126 | 72 | 10.6729 | 34.5792 | 1026.8313 | 26.5064 | 38.3339 | 0.036641 | Cast24-T11E50.20181013.corr44.MPDH.hex
Centro | 11 | 50 | 2018-10-13 | 7:39 | -35.3337 | -72.6897 | 126 | 73 | 10.6224 | 34.5757 | 1026.8419 | 26.5125 | 38.2858 | 0.03663 | Cast24-T11E50.20181013.corr44.MPDH.hex
Centro | 11 | 50 | 2018-10-13 | 7:39 | -35.3337 | -72.6897 | 126 | 74 | 10.6148 | 34.5736 | 1026.8462 | 26.5123 | 38.2772 | 0.036619 | Cast24-T11E50.20181013.corr44.MPDH.hex
Centro | 11 | 50 | 2018-10-13 | 7:39 | -35.3337 | -72.6897 | 126 | 75 | 10.5815 | 34.5741 | 1026.857 | 26.5185 | 38.2454 | 0.024196 | Cast24-T11E50.20181013.corr44.MPDH.hex
Centro | 11 | 50 | 2018-10-13 | 7:39 | -35.3337 | -72.6897 | 126 | 76 | 10.566 | 34.5719 | 1026.8626 | 26.5196 | 38.2323 | 0.017497 | Cast24-T11E50.20181013.corr44.MPDH.hex
Centro | 11 | 50 | 2018-10-13 | 7:39 | -35.3337 | -72.6897 | 126 | 77 | 10.5688 | 34.5724 | 1026.867 | 26.5195 | 38.2364 | 0.018063 | Cast24-T11E50.20181013.corr44.MPDH.hex
Centro | 11 | 50 | 2018-10-13 | 7:39 | -35.3337 | -72.6897 | 126 | 78 | 10.5692 | 34.5736 | 1026.8724 | 26.5203 | 38.2388 | 0.0058057 | Cast24-T11E50.20181013.corr44.MPDH.hex
Centro | 11 | 50 | 2018-10-13 | 7:39 | -35.3337 | -72.6897 | 126 | 79 | 10.5687 | 34.5737 | 1026.877 | 26.5205 | 38.2396 | 0.00023425 | Cast24-T11E50.20181013.corr44.MPDH.hex
Centro | 11 | 50 | 2018-10-13 | 7:39 | -35.3337 | -72.6897 | 126 | 80 | 10.5685 | 34.5745 | 1026.8822 | 26.5212 | 38.2413 | -5.545e-07 | Cast24-T11E50.20181013.corr44.MPDH.hex
Centro | 11 | 50 | 2018-10-13 | 7:39 | -35.3337 | -72.6897 | 126 | 81 | 10.5703 | 34.5768 | 1026.8882 | 26.5227 | 38.2465 | 0.0033334 | Cast24-T11E50.20181013.corr44.MPDH.hex
Centro | 11 | 50 | 2018-10-13 | 7:39 | -35.3337 | -72.6897 | 126 | 82 | 10.5704 | 34.5791 | 1026.8944 | 26.5244 | 38.249 | 0.00029762 | Cast24-T11E50.20181013.corr44.MPDH.hex
Centro | 11 | 50 | 2018-10-13 | 7:39 | -35.3337 | -72.6897 | 126 | 83 | 10.5606 | 34.5812 | 1026.9023 | 26.5278 | 38.2411 | 1.1845e-06 | Cast24-T11E50.20181013.corr44.MPDH.hex
Centro | 11 | 50 | 2018-10-13 | 7:39 | -35.3337 | -72.6897 | 126 | 84 | 10.5438 | 34.5823 | 1026.9107 | 26.5316 | 38.227 | 1.3581e-10 | Cast24-T11E50.20181013.corr44.MPDH.hex
Centro | 11 | 50 | 2018-10-13 | 7:39 | -35.3337 | -72.6897 | 126 | 85 | 10.5363 | 34.5826 | 1026.9167 | 26.5331 | 38.2208 | -4.285e-15 | Cast24-T11E50.20181013.corr44.MPDH.hex
Centro | 11 | 50 | 2018-10-13 | 7:39 | -35.3337 | -72.6897 | 126 | 86 | 10.5287 | 34.5832 | 1026.9231 | 26.5349 | 38.2145 | -3.024e-18 | Cast24-T11E50.20181013.corr44.MPDH.hex
Centro | 11 | 50 | 2018-10-13 | 7:39 | -35.3337 | -72.6897 | 126 | 87 | 10.5165 | 34.5835 | 1026.9301 | 26.5373 | 38.2039 | 2.7479e-21 | Cast24-T11E50.20181013.corr44.MPDH.hex
Centro | 11 | 50 | 2018-10-13 | 7:39 | -35.3337 | -72.6897 | 126 | 88 | 10.5091 | 34.5835 | 1026.9359 | 26.5386 | 38.1975 | 9.0856e-22 | Cast24-T11E50.20181013.corr44.MPDH.hex
Centro | 11 | 50 | 2018-10-13 | 7:39 | -35.3337 | -72.6897 | 126 | 89 | 10.5051 | 34.5838 | 1026.9413 | 26.5396 | 38.1949 | 1.3352e-16 | Cast24-T11E50.20181013.corr44.MPDH.hex
Centro | 11 | 50 | 2018-10-13 | 7:39 | -35.3337 | -72.6897 | 126 | 90 | 10.4938 | 34.5853 | 1026.949 | 26.5427 | 38.1854 | 3.7892e-11 | Cast24-T11E50.20181013.corr44.MPDH.hex
Centro | 11 | 50 | 2018-10-13 | 7:39 | -35.3337 | -72.6897 | 126 | 91 | 10.4658 | 34.5875 | 1026.9602 | 26.5493 | 38.1602 | 1.0499e-05 | Cast24-T11E50.20181013.corr44.MPDH.hex
Centro | 11 | 50 | 2018-10-13 | 7:39 | -35.3337 | -72.6897 | 126 | 92 | 10.431 | 34.5894 | 1026.9723 | 26.5569 | 38.1283 | 0.00050045 | Cast24-T11E50.20181013.corr44.MPDH.hex
Centro | 11 | 50 | 2018-10-13 | 7:39 | -35.3337 | -72.6897 | 126 | 93 | 10.4002 | 34.5896 | 1026.9824 | 26.5625 | 38.0994 | 2.6201e-05 | Cast24-T11E50.20181013.corr44.MPDH.hex
Centro | 11 | 50 | 2018-10-13 | 7:39 | -35.3337 | -72.6897 | 126 | 94 | 10.378 | 34.5887 | 1026.9902 | 26.5657 | 38.0795 | -8.964e-07 | Cast24-T11E50.20181013.corr44.MPDH.hex
Centro | 11 | 50 | 2018-10-13 | 7:39 | -35.3337 | -72.6897 | 126 | 95 | 10.3643 | 34.5892 | 1026.9975 | 26.5684 | 38.0679 | -1.196e-10 | Cast24-T11E50.20181013.corr44.MPDH.hex
Centro | 11 | 50 | 2018-10-13 | 7:39 | -35.3337 | -72.6897 | 126 | 96 | 10.3404 | 34.5933 | 1027.0093 | 26.5758 | 38.0483 | -1.492e-12 | Cast24-T11E50.20181013.corr44.MPDH.hex
Centro | 11 | 50 | 2018-10-13 | 7:39 | -35.3337 | -72.6897 | 126 | 97 | 10.3221 | 34.594 | 1027.0176 | 26.5795 | 38.0338 | 1.376e-07 | Cast24-T11E50.20181013.corr44.MPDH.hex
Centro | 11 | 50 | 2018-10-13 | 7:39 | -35.3337 | -72.6897 | 126 | 98 | 10.3165 | 34.5935 | 1027.0227 | 26.58 | 38.0295 | -0.0003182 | Cast24-T11E50.20181013.corr44.MPDH.hex
Centro | 11 | 50 | 2018-10-13 | 7:39 | -35.3337 | -72.6897 | 126 | 99 | 10.3165 | 34.5927 | 1027.0266 | 26.5794 | 38.0302 | 0.00065936 | Cast24-T11E50.20181013.corr44.MPDH.hex
Centro | 11 | 51 | 2018-10-13 | 8:30 | -35.3333 | -72.7687 | 245 | 2 | 11.3565 | 34.1459 | 1026.0547 | 26.0455 | 38.5209 | 1.1796 | Cast25-T11E51.20181013.corr45.MPDH.hex
Centro | 11 | 51 | 2018-10-13 | 8:30 | -35.3333 | -72.7687 | 245 | 3 | 11.3583 | 34.1713 | 1026.0786 | 26.0651 | 38.5491 | 1.0954 | Cast25-T11E51.20181013.corr45.MPDH.hex
Centro | 11 | 51 | 2018-10-13 | 8:30 | -35.3333 | -72.7687 | 245 | 4 | 11.3578 | 34.1885 | 1026.0966 | 26.0786 | 38.5655 | 1.0434 | Cast25-T11E51.20181013.corr45.MPDH.hex
Centro | 11 | 51 | 2018-10-13 | 8:30 | -35.3333 | -72.7687 | 245 | 5 | 11.3557 | 34.1939 | 1026.1057 | 26.0832 | 38.5686 | 0.96278 | Cast25-T11E51.20181013.corr45.MPDH.hex
Centro | 11 | 51 | 2018-10-13 | 8:30 | -35.3333 | -72.7687 | 245 | 6 | 11.355 | 34.1962 | 1026.1122 | 26.0852 | 38.5706 | 1.0054 | Cast25-T11E51.20181013.corr45.MPDH.hex
Centro | 11 | 51 | 2018-10-13 | 8:30 | -35.3333 | -72.7687 | 245 | 7 | 11.3572 | 34.1949 | 1026.1152 | 26.0837 | 38.5723 | 1.0954 | Cast25-T11E51.20181013.corr45.MPDH.hex
Centro | 11 | 51 | 2018-10-13 | 8:30 | -35.3333 | -72.7687 | 245 | 8 | 11.3504 | 34.2087 | 1026.1317 | 26.0957 | 38.5798 | 1.1697 | Cast25-T11E51.20181013.corr45.MPDH.hex
Centro | 11 | 51 | 2018-10-13 | 8:30 | -35.3333 | -72.7687 | 245 | 9 | 11.3158 | 34.2349 | 1026.1629 | 26.1224 | 38.5726 | 1.2174 | Cast25-T11E51.20181013.corr45.MPDH.hex
Centro | 11 | 51 | 2018-10-13 | 8:30 | -35.3333 | -72.7687 | 245 | 10 | 11.2898 | 34.2517 | 1026.1852 | 26.1402 | 38.5654 | 1.2625 | Cast25-T11E51.20181013.corr45.MPDH.hex
Centro | 11 | 51 | 2018-10-13 | 8:30 | -35.3333 | -72.7687 | 245 | 11 | 11.2823 | 34.2583 | 1026.1963 | 26.1467 | 38.5656 | 1.196 | Cast25-T11E51.20181013.corr45.MPDH.hex
Centro | 11 | 51 | 2018-10-13 | 8:30 | -35.3333 | -72.7687 | 245 | 12 | 11.2793 | 34.264 | 1026.2058 | 26.1517 | 38.5697 | 1.2023 | Cast25-T11E51.20181013.corr45.MPDH.hex
Centro | 11 | 51 | 2018-10-13 | 8:30 | -35.3333 | -72.7687 | 245 | 13 | 11.278 | 34.2668 | 1026.2127 | 26.1541 | 38.5713 | 1.119 | Cast25-T11E51.20181013.corr45.MPDH.hex
Centro | 11 | 51 | 2018-10-13 | 8:30 | -35.3333 | -72.7687 | 245 | 14 | 11.2784 | 34.2673 | 1026.2175 | 26.1545 | 38.5732 | 1.1014 | Cast25-T11E51.20181013.corr45.MPDH.hex
Centro | 11 | 51 | 2018-10-13 | 8:30 | -35.3333 | -72.7687 | 245 | 15 | 11.2787 | 34.2678 | 1026.2223 | 26.1547 | 38.5745 | 1.1199 | Cast25-T11E51.20181013.corr45.MPDH.hex
Centro | 11 | 51 | 2018-10-13 | 8:30 | -35.3333 | -72.7687 | 245 | 16 | 11.2798 | 34.2706 | 1026.2288 | 26.1567 | 38.5793 | 1.0688 | Cast25-T11E51.20181013.corr45.MPDH.hex
Centro | 11 | 51 | 2018-10-13 | 8:30 | -35.3333 | -72.7687 | 245 | 17 | 11.2709 | 34.2818 | 1026.2436 | 26.1671 | 38.5821 | 1.0924 | Cast25-T11E51.20181013.corr45.MPDH.hex
Centro | 11 | 51 | 2018-10-13 | 8:30 | -35.3333 | -72.7687 | 245 | 18 | 11.2599 | 34.289 | 1026.2558 | 26.1747 | 38.5782 | 1.0139 | Cast25-T11E51.20181013.corr45.MPDH.hex
Centro | 11 | 51 | 2018-10-13 | 8:30 | -35.3333 | -72.7687 | 245 | 19 | 11.2153 | 34.2966 | 1026.2744 | 26.1888 | 38.5438 | 0.87741 | Cast25-T11E51.20181013.corr45.MPDH.hex
Centro | 11 | 51 | 2018-10-13 | 8:30 | -35.3333 | -72.7687 | 245 | 20 | 11.2064 | 34.2959 | 1026.28 | 26.1899 | 38.5352 | 0.84011 | Cast25-T11E51.20181013.corr45.MPDH.hex
Centro | 11 | 51 | 2018-10-13 | 8:30 | -35.3333 | -72.7687 | 245 | 21 | 11.1887 | 34.2992 | 1026.2902 | 26.1956 | 38.522 | 0.80799 | Cast25-T11E51.20181013.corr45.MPDH.hex
Centro | 11 | 51 | 2018-10-13 | 8:30 | -35.3333 | -72.7687 | 245 | 22 | 11.1665 | 34.3057 | 1026.3039 | 26.2047 | 38.5066 | 0.75062 | Cast25-T11E51.20181013.corr45.MPDH.hex
Centro | 11 | 51 | 2018-10-13 | 8:30 | -35.3333 | -72.7687 | 245 | 23 | 11.1444 | 34.3079 | 1026.3141 | 26.2104 | 38.4895 | 0.66857 | Cast25-T11E51.20181013.corr45.MPDH.hex
Centro | 11 | 51 | 2018-10-13 | 8:30 | -35.3333 | -72.7687 | 245 | 24 | 11.122 | 34.3142 | 1026.3276 | 26.2194 | 38.4747 | 0.61224 | Cast25-T11E51.20181013.corr45.MPDH.hex
Centro | 11 | 51 | 2018-10-13 | 8:30 | -35.3333 | -72.7687 | 245 | 25 | 11.0788 | 34.333 | 1026.3545 | 26.2418 | 38.4505 | 0.58689 | Cast25-T11E51.20181013.corr45.MPDH.hex
Centro | 11 | 51 | 2018-10-13 | 8:30 | -35.3333 | -72.7687 | 245 | 26 | 11.0432 | 34.3513 | 1026.3797 | 26.2625 | 38.4393 | 0.50266 | Cast25-T11E51.20181013.corr45.MPDH.hex
Centro | 11 | 51 | 2018-10-13 | 8:30 | -35.3333 | -72.7687 | 245 | 27 | 11.0516 | 34.3695 | 1026.3969 | 26.2752 | 38.4678 | 0.48643 | Cast25-T11E51.20181013.corr45.MPDH.hex
Centro | 11 | 51 | 2018-10-13 | 8:30 | -35.3333 | -72.7687 | 245 | 28 | 11.0537 | 34.3786 | 1026.4081 | 26.2819 | 38.4783 | 0.5581 | Cast25-T11E51.20181013.corr45.MPDH.hex
Centro | 11 | 51 | 2018-10-13 | 8:30 | -35.3333 | -72.7687 | 245 | 29 | 11.0676 | 34.3847 | 1026.4149 | 26.2842 | 38.5019 | 0.5584 | Cast25-T11E51.20181013.corr45.MPDH.hex
Centro | 11 | 51 | 2018-10-13 | 8:30 | -35.3333 | -72.7687 | 245 | 30 | 11.0763 | 34.392 | 1026.4235 | 26.2882 | 38.5161 | 0.61104 | Cast25-T11E51.20181013.corr45.MPDH.hex
Centro | 11 | 51 | 2018-10-13 | 8:30 | -35.3333 | -72.7687 | 245 | 31 | 11.0805 | 34.394 | 1026.4287 | 26.2889 | 38.5222 | 0.64246 | Cast25-T11E51.20181013.corr45.MPDH.hex
Centro | 11 | 51 | 2018-10-13 | 8:30 | -35.3333 | -72.7687 | 245 | 32 | 11.081 | 34.3938 | 1026.433 | 26.2888 | 38.5232 | 0.62331 | Cast25-T11E51.20181013.corr45.MPDH.hex
Centro | 11 | 51 | 2018-10-13 | 8:30 | -35.3333 | -72.7687 | 245 | 33 | 11.0781 | 34.3938 | 1026.4381 | 26.2894 | 38.5207 | 0.62143 | Cast25-T11E51.20181013.corr45.MPDH.hex
Centro | 11 | 51 | 2018-10-13 | 8:30 | -35.3333 | -72.7687 | 245 | 34 | 11.0792 | 34.3936 | 1026.4422 | 26.289 | 38.5227 | 0.65185 | Cast25-T11E51.20181013.corr45.MPDH.hex
Centro | 11 | 51 | 2018-10-13 | 8:30 | -35.3333 | -72.7687 | 245 | 35 | 11.0813 | 34.394 | 1026.4467 | 26.289 | 38.5257 | 0.6454 | Cast25-T11E51.20181013.corr45.MPDH.hex
Centro | 11 | 51 | 2018-10-13 | 8:30 | -35.3333 | -72.7687 | 245 | 36 | 11.0818 | 34.3942 | 1026.4513 | 26.289 | 38.5267 | 0.60899 | Cast25-T11E51.20181013.corr45.MPDH.hex
Centro | 11 | 51 | 2018-10-13 | 8:30 | -35.3333 | -72.7687 | 245 | 37 | 11.0824 | 34.3941 | 1026.4555 | 26.2888 | 38.5277 | 0.65266 | Cast25-T11E51.20181013.corr45.MPDH.hex
Centro | 11 | 51 | 2018-10-13 | 8:30 | -35.3333 | -72.7687 | 245 | 38 | 11.0825 | 34.3942 | 1026.46 | 26.2888 | 38.5283 | 0.63404 | Cast25-T11E51.20181013.corr45.MPDH.hex
Centro | 11 | 51 | 2018-10-13 | 8:30 | -35.3333 | -72.7687 | 245 | 39 | 11.0825 | 34.3946 | 1026.4649 | 26.2892 | 38.5291 | 0.63675 | Cast25-T11E51.20181013.corr45.MPDH.hex
Centro | 11 | 51 | 2018-10-13 | 8:30 | -35.3333 | -72.7687 | 245 | 40 | 11.0831 | 34.394 | 1026.4688 | 26.2886 | 38.53 | 0.63914 | Cast25-T11E51.20181013.corr45.MPDH.hex
Centro | 11 | 51 | 2018-10-13 | 8:30 | -35.3333 | -72.7687 | 245 | 41 | 11.0842 | 34.3954 | 1026.4742 | 26.2894 | 38.5324 | 0.64648 | Cast25-T11E51.20181013.corr45.MPDH.hex
Centro | 11 | 51 | 2018-10-13 | 8:30 | -35.3333 | -72.7687 | 245 | 42 | 11.0842 | 34.3946 | 1026.4781 | 26.2888 | 38.5324 | 0.63185 | Cast25-T11E51.20181013.corr45.MPDH.hex
Centro | 11 | 51 | 2018-10-13 | 8:30 | -35.3333 | -72.7687 | 245 | 43 | 11.0854 | 34.395 | 1026.4827 | 26.289 | 38.5346 | 0.62852 | Cast25-T11E51.20181013.corr45.MPDH.hex
Centro | 11 | 51 | 2018-10-13 | 8:30 | -35.3333 | -72.7687 | 245 | 44 | 11.089 | 34.3961 | 1026.4874 | 26.2891 | 38.5395 | 0.67627 | Cast25-T11E51.20181013.corr45.MPDH.hex
Centro | 11 | 51 | 2018-10-13 | 8:30 | -35.3333 | -72.7687 | 245 | 45 | 11.27 | 33.99 | 1026.1304 | 25.9276 | 38.5476 | 0.70246 | Cast25-T11E51.20181013.corr45.MPDH.hex
Centro | 11 | 51 | 2018-10-13 | 8:30 | -35.3333 | -72.7687 | 245 | 46 | 2.7707 | 53.124 | 1043.1644 | 42.9534 | 38.2743 | 0.75017 | Cast25-T11E51.20181013.corr45.MPDH.hex
Centro | 11 | 51 | 2018-10-13 | 8:30 | -35.3333 | -72.7687 | 245 | 47 | 11.9039 | 32.567 | 1024.8725 | 24.6611 | 38.6177 | 0.75039 | Cast25-T11E51.20181013.corr45.MPDH.hex
Centro | 11 | 51 | 2018-10-13 | 8:30 | -35.3333 | -72.7687 | 245 | 48 | 11.091 | 34.3974 | 1026.5061 | 26.2898 | 38.5787 | 0.80604 | Cast25-T11E51.20181013.corr45.MPDH.hex
Centro | 11 | 51 | 2018-10-13 | 8:30 | -35.3333 | -72.7687 | 245 | 49 | 11.0811 | 34.4047 | 1026.518 | 26.2973 | 38.5726 | 0.75802 | Cast25-T11E51.20181013.corr45.MPDH.hex
Centro | 11 | 51 | 2018-10-13 | 8:30 | -35.3333 | -72.7687 | 245 | 50 | 11.0755 | 34.4075 | 1026.5257 | 26.3004 | 38.5673 | 0.654 | Cast25-T11E51.20181013.corr45.MPDH.hex
Centro | 11 | 51 | 2018-10-13 | 8:30 | -35.3333 | -72.7687 | 245 | 51 | 11.0727 | 34.4088 | 1026.5313 | 26.3029 | 38.562 | 0.59817 | Cast25-T11E51.20181013.corr45.MPDH.hex
Centro | 11 | 51 | 2018-10-13 | 8:30 | -35.3333 | -72.7687 | 245 | 52 | 11.0687 | 34.4116 | 1026.5392 | 26.3049 | 38.5576 | 0.58599 | Cast25-T11E51.20181013.corr45.MPDH.hex
Centro | 11 | 51 | 2018-10-13 | 8:30 | -35.3333 | -72.7687 | 245 | 53 | 11.0645 | 34.4116 | 1026.5445 | 26.3056 | 38.551 | 0.54611 | Cast25-T11E51.20181013.corr45.MPDH.hex
Centro | 11 | 51 | 2018-10-13 | 8:30 | -35.3333 | -72.7687 | 245 | 54 | 11.0574 | 34.4109 | 1026.5497 | 26.3064 | 38.54 | 0.53978 | Cast25-T11E51.20181013.corr45.MPDH.hex
Centro | 11 | 51 | 2018-10-13 | 8:30 | -35.3333 | -72.7687 | 245 | 55 | 11.0561 | 34.4103 | 1026.554 | 26.3062 | 38.5373 | 0.52637 | Cast25-T11E51.20181013.corr45.MPDH.hex
Centro | 11 | 51 | 2018-10-13 | 8:30 | -35.3333 | -72.7687 | 245 | 56 | 11.0601 | 34.4127 | 1026.5596 | 26.3073 | 38.5423 | 0.54248 | Cast25-T11E51.20181013.corr45.MPDH.hex
Centro | 11 | 51 | 2018-10-13 | 8:30 | -35.3333 | -72.7687 | 245 | 57 | 11.0579 | 34.4131 | 1026.5649 | 26.308 | 38.5398 | 0.51013 | Cast25-T11E51.20181013.corr45.MPDH.hex
Centro | 11 | 51 | 2018-10-13 | 8:30 | -35.3333 | -72.7687 | 245 | 58 | 11.0559 | 34.4135 | 1026.57 | 26.3086 | 38.5379 | 0.51691 | Cast25-T11E51.20181013.corr45.MPDH.hex
Centro | 11 | 51 | 2018-10-13 | 8:30 | -35.3333 | -72.7687 | 245 | 59 | 11.056 | 34.4143 | 1026.5752 | 26.3093 | 38.5388 | 0.53635 | Cast25-T11E51.20181013.corr45.MPDH.hex
Centro | 11 | 51 | 2018-10-13 | 8:30 | -35.3333 | -72.7687 | 245 | 60 | 11.0564 | 34.415 | 1026.5802 | 26.3098 | 38.5396 | 0.53304 | Cast25-T11E51.20181013.corr45.MPDH.hex
Centro | 11 | 51 | 2018-10-13 | 8:30 | -35.3333 | -72.7687 | 245 | 61 | 11.0569 | 34.4155 | 1026.5849 | 26.31 | 38.5401 | 0.49874 | Cast25-T11E51.20181013.corr45.MPDH.hex
Centro | 11 | 51 | 2018-10-13 | 8:30 | -35.3333 | -72.7687 | 245 | 62 | 11.0576 | 34.4153 | 1026.5891 | 26.3098 | 38.5405 | 0.51383 | Cast25-T11E51.20181013.corr45.MPDH.hex
Centro | 11 | 51 | 2018-10-13 | 8:30 | -35.3333 | -72.7687 | 245 | 63 | 11.0596 | 34.4162 | 1026.594 | 26.3101 | 38.5431 | 0.52675 | Cast25-T11E51.20181013.corr45.MPDH.hex
Centro | 11 | 51 | 2018-10-13 | 8:30 | -35.3333 | -72.7687 | 245 | 64 | 11.064 | 34.4183 | 1026.5993 | 26.311 | 38.5502 | 0.55888 | Cast25-T11E51.20181013.corr45.MPDH.hex
Centro | 11 | 51 | 2018-10-13 | 8:30 | -35.3333 | -72.7687 | 245 | 65 | 11.0729 | 34.4258 | 1026.6081 | 26.3152 | 38.5671 | 0.53783 | Cast25-T11E51.20181013.corr45.MPDH.hex
Centro | 11 | 51 | 2018-10-13 | 8:30 | -35.3333 | -72.7687 | 245 | 66 | 11.0758 | 34.4317 | 1026.6166 | 26.3193 | 38.5749 | 0.55902 | Cast25-T11E51.20181013.corr45.MPDH.hex
Centro | 11 | 51 | 2018-10-13 | 8:30 | -35.3333 | -72.7687 | 245 | 67 | 11.0755 | 34.4353 | 1026.624 | 26.3221 | 38.5782 | 0.58562 | Cast25-T11E51.20181013.corr45.MPDH.hex
Centro | 11 | 51 | 2018-10-13 | 8:30 | -35.3333 | -72.7687 | 245 | 68 | 11.0752 | 34.4368 | 1026.6297 | 26.3234 | 38.5795 | 0.55959 | Cast25-T11E51.20181013.corr45.MPDH.hex
Centro | 11 | 51 | 2018-10-13 | 8:30 | -35.3333 | -72.7687 | 245 | 69 | 11.0684 | 34.4448 | 1026.6417 | 26.3308 | 38.581 | 0.56036 | Cast25-T11E51.20181013.corr45.MPDH.hex
Centro | 11 | 51 | 2018-10-13 | 8:30 | -35.3333 | -72.7687 | 245 | 70 | 11.0638 | 34.448 | 1026.6495 | 26.3341 | 38.58 | 0.52707 | Cast25-T11E51.20181013.corr45.MPDH.hex
Centro | 11 | 51 | 2018-10-13 | 8:30 | -35.3333 | -72.7687 | 245 | 71 | 11.0646 | 34.4481 | 1026.6539 | 26.334 | 38.5813 | 0.53285 | Cast25-T11E51.20181013.corr45.MPDH.hex
Centro | 11 | 51 | 2018-10-13 | 8:30 | -35.3333 | -72.7687 | 245 | 72 | 11.064 | 34.4481 | 1026.6586 | 26.3342 | 38.5807 | 0.50396 | Cast25-T11E51.20181013.corr45.MPDH.hex
Centro | 11 | 51 | 2018-10-13 | 8:30 | -35.3333 | -72.7687 | 245 | 73 | 11.0496 | 34.4569 | 1026.6725 | 26.3436 | 38.5756 | 0.52198 | Cast25-T11E51.20181013.corr45.MPDH.hex
Centro | 11 | 51 | 2018-10-13 | 8:30 | -35.3333 | -72.7687 | 245 | 74 | 11.031 | 34.4665 | 1026.6878 | 26.3544 | 38.5679 | 0.43741 | Cast25-T11E51.20181013.corr45.MPDH.hex
Centro | 11 | 51 | 2018-10-13 | 8:30 | -35.3333 | -72.7687 | 245 | 75 | 11.0024 | 34.4771 | 1026.7058 | 26.3679 | 38.5489 | 0.3728 | Cast25-T11E51.20181013.corr45.MPDH.hex
Centro | 11 | 51 | 2018-10-13 | 8:30 | -35.3333 | -72.7687 | 245 | 76 | 10.9789 | 34.4744 | 1026.7124 | 26.37 | 38.5243 | 0.34215 | Cast25-T11E51.20181013.corr45.MPDH.hex
Centro | 11 | 51 | 2018-10-13 | 8:30 | -35.3333 | -72.7687 | 245 | 77 | 10.9809 | 34.4713 | 1026.7142 | 26.3672 | 38.5269 | 0.29327 | Cast25-T11E51.20181013.corr45.MPDH.hex
Centro | 11 | 51 | 2018-10-13 | 8:30 | -35.3333 | -72.7687 | 245 | 78 | 10.9865 | 34.4727 | 1026.7188 | 26.3673 | 38.5335 | 0.30465 | Cast25-T11E51.20181013.corr45.MPDH.hex
Centro | 11 | 51 | 2018-10-13 | 8:30 | -35.3333 | -72.7687 | 245 | 79 | 10.9568 | 34.4734 | 1026.7292 | 26.3733 | 38.5011 | 0.30945 | Cast25-T11E51.20181013.corr45.MPDH.hex
Centro | 11 | 51 | 2018-10-13 | 8:30 | -35.3333 | -72.7687 | 245 | 80 | 10.9369 | 34.4667 | 1026.7321 | 26.3715 | 38.4809 | 0.26463 | Cast25-T11E51.20181013.corr45.MPDH.hex
Centro | 11 | 51 | 2018-10-13 | 8:30 | -35.3333 | -72.7687 | 245 | 81 | 10.9416 | 34.467 | 1026.736 | 26.371 | 38.4871 | 0.25969 | Cast25-T11E51.20181013.corr45.MPDH.hex
Centro | 11 | 51 | 2018-10-13 | 8:30 | -35.3333 | -72.7687 | 245 | 82 | 10.9501 | 34.4677 | 1026.7395 | 26.37 | 38.4982 | 0.27359 | Cast25-T11E51.20181013.corr45.MPDH.hex
Centro | 11 | 51 | 2018-10-13 | 8:30 | -35.3333 | -72.7687 | 245 | 83 | 10.9572 | 34.4714 | 1026.7456 | 26.3716 | 38.507 | 0.27117 | Cast25-T11E51.20181013.corr45.MPDH.hex
Centro | 11 | 51 | 2018-10-13 | 8:30 | -35.3333 | -72.7687 | 245 | 84 | 10.953 | 34.4718 | 1026.7512 | 26.3727 | 38.5051 | 0.26728 | Cast25-T11E51.20181013.corr45.MPDH.hex
Centro | 11 | 51 | 2018-10-13 | 8:30 | -35.3333 | -72.7687 | 245 | 85 | 10.9594 | 34.4728 | 1026.7553 | 26.3722 | 38.5128 | 0.27199 | Cast25-T11E51.20181013.corr45.MPDH.hex
Centro | 11 | 51 | 2018-10-13 | 8:30 | -35.3333 | -72.7687 | 245 | 86 | 10.9459 | 34.4757 | 1026.7645 | 26.377 | 38.5014 | 0.2658 | Cast25-T11E51.20181013.corr45.MPDH.hex
Centro | 11 | 51 | 2018-10-13 | 8:30 | -35.3333 | -72.7687 | 245 | 87 | 10.9322 | 34.4755 | 1026.7713 | 26.3792 | 38.4893 | 0.23613 | Cast25-T11E51.20181013.corr45.MPDH.hex
Centro | 11 | 51 | 2018-10-13 | 8:30 | -35.3333 | -72.7687 | 245 | 88 | 10.9303 | 34.475 | 1026.7759 | 26.3792 | 38.4877 | 0.25101 | Cast25-T11E51.20181013.corr45.MPDH.hex
Centro | 11 | 51 | 2018-10-13 | 8:30 | -35.3333 | -72.7687 | 245 | 89 | 10.9333 | 34.4749 | 1026.7797 | 26.3786 | 38.4911 | 0.24016 | Cast25-T11E51.20181013.corr45.MPDH.hex
Centro | 11 | 51 | 2018-10-13 | 8:30 | -35.3333 | -72.7687 | 245 | 90 | 10.9333 | 34.4751 | 1026.7843 | 26.3788 | 38.4919 | 0.23898 | Cast25-T11E51.20181013.corr45.MPDH.hex
Centro | 11 | 51 | 2018-10-13 | 8:30 | -35.3333 | -72.7687 | 245 | 91 | 10.9334 | 34.4749 | 1026.7887 | 26.3786 | 38.4925 | 0.23356 | Cast25-T11E51.20181013.corr45.MPDH.hex
Centro | 11 | 51 | 2018-10-13 | 8:30 | -35.3333 | -72.7687 | 245 | 92 | 10.927 | 34.4765 | 1026.7955 | 26.3809 | 38.4875 | 0.2293 | Cast25-T11E51.20181013.corr45.MPDH.hex
Centro | 11 | 51 | 2018-10-13 | 8:30 | -35.3333 | -72.7687 | 245 | 93 | 10.9184 | 34.477 | 1026.802 | 26.3829 | 38.4809 | 0.21988 | Cast25-T11E51.20181013.corr45.MPDH.hex
Centro | 11 | 51 | 2018-10-13 | 8:30 | -35.3333 | -72.7687 | 245 | 94 | 10.9143 | 34.4777 | 1026.8078 | 26.3842 | 38.4783 | 0.22404 | Cast25-T11E51.20181013.corr45.MPDH.hex
Centro | 11 | 51 | 2018-10-13 | 8:30 | -35.3333 | -72.7687 | 245 | 95 | 10.9146 | 34.4774 | 1026.8121 | 26.3839 | 38.4789 | 0.21704 | Cast25-T11E51.20181013.corr45.MPDH.hex
Centro | 11 | 51 | 2018-10-13 | 8:30 | -35.3333 | -72.7687 | 245 | 96 | 10.9108 | 34.4797 | 1026.819 | 26.3864 | 38.4784 | 0.26095 | Cast25-T11E51.20181013.corr45.MPDH.hex
Centro | 11 | 52 | 2018-10-13 | 9:28 | -35.3332 | -72.8577 | 306 | 1 | 11.5567 | 34.035 | 1025.9271 | 25.9227 | 38.594 | 0.61591 | Cast26-T11E52.20181013.corr46.MPDH.hex
Centro | 11 | 52 | 2018-10-13 | 9:28 | -35.3332 | -72.8577 | 306 | 2 | 11.5576 | 34.0338 | 1025.9305 | 25.9215 | 38.5942 | 0.59042 | Cast26-T11E52.20181013.corr46.MPDH.hex
Centro | 11 | 52 | 2018-10-13 | 9:28 | -35.3332 | -72.8577 | 306 | 3 | 11.5593 | 34.0329 | 1025.934 | 25.9205 | 38.5953 | 0.59423 | Cast26-T11E52.20181013.corr46.MPDH.hex
Centro | 11 | 52 | 2018-10-13 | 9:28 | -35.3332 | -72.8577 | 306 | 4 | 11.5534 | 34.0389 | 1025.9442 | 25.9262 | 38.5959 | 0.57649 | Cast26-T11E52.20181013.corr46.MPDH.hex
Centro | 11 | 52 | 2018-10-13 | 9:28 | -35.3332 | -72.8577 | 306 | 5 | 11.5448 | 34.0434 | 1025.9538 | 25.9313 | 38.5921 | 0.63258 | Cast26-T11E52.20181013.corr46.MPDH.hex
Centro | 11 | 52 | 2018-10-13 | 9:28 | -35.3332 | -72.8577 | 306 | 6 | 11.5335 | 34.0442 | 1025.961 | 25.934 | 38.582 | 0.74469 | Cast26-T11E52.20181013.corr46.MPDH.hex
Centro | 11 | 52 | 2018-10-13 | 9:28 | -35.3332 | -72.8577 | 306 | 7 | 11.5328 | 34.039 | 1025.9616 | 25.9301 | 38.5774 | 0.82873 | Cast26-T11E52.20181013.corr46.MPDH.hex
Centro | 11 | 52 | 2018-10-13 | 9:28 | -35.3332 | -72.8577 | 306 | 8 | 11.5323 | 34.0379 | 1025.9653 | 25.9293 | 38.5766 | 0.91668 | Cast26-T11E52.20181013.corr46.MPDH.hex
Centro | 11 | 52 | 2018-10-13 | 9:28 | -35.3332 | -72.8577 | 306 | 9 | 11.5291 | 34.0399 | 1025.972 | 25.9315 | 38.5759 | 0.97233 | Cast26-T11E52.20181013.corr46.MPDH.hex
Centro | 11 | 52 | 2018-10-13 | 9:28 | -35.3332 | -72.8577 | 306 | 10 | 11.5258 | 34.0417 | 1025.9785 | 25.9335 | 38.5753 | 1.1287 | Cast26-T11E52.20181013.corr46.MPDH.hex
Centro | 11 | 52 | 2018-10-13 | 9:28 | -35.3332 | -72.8577 | 306 | 11 | 11.5232 | 34.0463 | 1025.9871 | 25.9375 | 38.5783 | 1.2395 | Cast26-T11E52.20181013.corr46.MPDH.hex
Centro | 11 | 52 | 2018-10-13 | 9:28 | -35.3332 | -72.8577 | 306 | 12 | 11.5217 | 34.0519 | 1025.9962 | 25.9422 | 38.5828 | 1.3113 | Cast26-T11E52.20181013.corr46.MPDH.hex
Centro | 11 | 52 | 2018-10-13 | 9:28 | -35.3332 | -72.8577 | 306 | 13 | 11.5204 | 34.0573 | 1026.0052 | 25.9467 | 38.5877 | 1.4111 | Cast26-T11E52.20181013.corr46.MPDH.hex
Centro | 11 | 52 | 2018-10-13 | 9:28 | -35.3332 | -72.8577 | 306 | 14 | 11.52 | 34.0598 | 1026.0117 | 25.9487 | 38.5904 | 1.3257 | Cast26-T11E52.20181013.corr46.MPDH.hex
Centro | 11 | 52 | 2018-10-13 | 9:28 | -35.3332 | -72.8577 | 306 | 15 | 11.5192 | 34.0617 | 1026.0178 | 25.9503 | 38.5919 | 1.3242 | Cast26-T11E52.20181013.corr46.MPDH.hex
Centro | 11 | 52 | 2018-10-13 | 9:28 | -35.3332 | -72.8577 | 306 | 16 | 11.5187 | 34.0634 | 1026.0237 | 25.9517 | 38.5937 | 1.3398 | Cast26-T11E52.20181013.corr46.MPDH.hex
Centro | 11 | 52 | 2018-10-13 | 9:28 | -35.3332 | -72.8577 | 306 | 17 | 11.5185 | 34.0652 | 1026.0297 | 25.9532 | 38.596 | 1.369 | Cast26-T11E52.20181013.corr46.MPDH.hex
Centro | 11 | 52 | 2018-10-13 | 9:28 | -35.3332 | -72.8577 | 306 | 18 | 11.5172 | 34.0685 | 1026.037 | 25.9559 | 38.5984 | 1.3337 | Cast26-T11E52.20181013.corr46.MPDH.hex
Centro | 11 | 52 | 2018-10-13 | 9:28 | -35.3332 | -72.8577 | 306 | 19 | 11.5128 | 34.0734 | 1026.0461 | 25.9606 | 38.5997 | 1.3485 | Cast26-T11E52.20181013.corr46.MPDH.hex
Centro | 11 | 52 | 2018-10-13 | 9:28 | -35.3332 | -72.8577 | 306 | 20 | 11.5036 | 34.0809 | 1026.0581 | 25.9681 | 38.5986 | 1.3649 | Cast26-T11E52.20181013.corr46.MPDH.hex
Centro | 11 | 52 | 2018-10-13 | 9:28 | -35.3332 | -72.8577 | 306 | 21 | 11.4503 | 34.1168 | 1026.1004 | 26.0058 | 38.584 | 1.5209 | Cast26-T11E52.20181013.corr46.MPDH.hex
Centro | 11 | 52 | 2018-10-13 | 9:28 | -35.3332 | -72.8577 | 306 | 22 | 11.4564 | 34.1113 | 1026.0995 | 26.0004 | 38.5854 | 1.4859 | Cast26-T11E52.20181013.corr46.MPDH.hex
Centro | 11 | 52 | 2018-10-13 | 9:28 | -35.3332 | -72.8577 | 306 | 23 | 11.4042 | 34.1516 | 1026.145 | 26.0414 | 38.5754 | 1.5238 | Cast26-T11E52.20181013.corr46.MPDH.hex
Centro | 11 | 52 | 2018-10-13 | 9:28 | -35.3332 | -72.8577 | 306 | 24 | 11.3777 | 34.1695 | 1026.1683 | 26.0602 | 38.5699 | 1.5543 | Cast26-T11E52.20181013.corr46.MPDH.hex
Centro | 11 | 52 | 2018-10-13 | 9:28 | -35.3332 | -72.8577 | 306 | 25 | 11.3788 | 34.1696 | 1026.1726 | 26.0601 | 38.5724 | 1.5295 | Cast26-T11E52.20181013.corr46.MPDH.hex
Centro | 11 | 52 | 2018-10-13 | 9:28 | -35.3332 | -72.8577 | 306 | 26 | 11.376 | 34.1722 | 1026.1797 | 26.0626 | 38.5731 | 1.4268 | Cast26-T11E52.20181013.corr46.MPDH.hex
Centro | 11 | 52 | 2018-10-13 | 9:28 | -35.3332 | -72.8577 | 306 | 27 | 11.3626 | 34.1807 | 1026.1932 | 26.0716 | 38.5695 | 1.3833 | Cast26-T11E52.20181013.corr46.MPDH.hex
Centro | 11 | 52 | 2018-10-13 | 9:28 | -35.3332 | -72.8577 | 306 | 28 | 11.3522 | 34.1907 | 1026.2075 | 26.0813 | 38.5708 | 1.3079 | Cast26-T11E52.20181013.corr46.MPDH.hex
Centro | 11 | 52 | 2018-10-13 | 9:28 | -35.3332 | -72.8577 | 306 | 29 | 11.3143 | 34.2091 | 1026.2332 | 26.1026 | 38.5487 | 1.3661 | Cast26-T11E52.20181013.corr46.MPDH.hex
Centro | 11 | 52 | 2018-10-13 | 9:28 | -35.3332 | -72.8577 | 306 | 30 | 11.2776 | 34.2022 | 1026.2391 | 26.104 | 38.5105 | 1.1436 | Cast26-T11E52.20181013.corr46.MPDH.hex
Centro | 11 | 52 | 2018-10-13 | 9:28 | -35.3332 | -72.8577 | 306 | 31 | 11.2611 | 34.201 | 1026.2457 | 26.106 | 38.4951 | 1.0894 | Cast26-T11E52.20181013.corr46.MPDH.hex
Centro | 11 | 52 | 2018-10-13 | 9:28 | -35.3332 | -72.8577 | 306 | 32 | 11.2558 | 34.2001 | 1026.2505 | 26.1063 | 38.4904 | 1.0447 | Cast26-T11E52.20181013.corr46.MPDH.hex
Centro | 11 | 52 | 2018-10-13 | 9:28 | -35.3332 | -72.8577 | 306 | 33 | 11.2494 | 34.2009 | 1026.2568 | 26.1081 | 38.4862 | 0.99709 | Cast26-T11E52.20181013.corr46.MPDH.hex
Centro | 11 | 52 | 2018-10-13 | 9:28 | -35.3332 | -72.8577 | 306 | 34 | 11.2478 | 34.2004 | 1026.2611 | 26.108 | 38.4851 | 1.0849 | Cast26-T11E52.20181013.corr46.MPDH.hex
Centro | 11 | 52 | 2018-10-13 | 9:28 | -35.3332 | -72.8577 | 306 | 35 | 11.2404 | 34.2018 | 1026.2681 | 26.1104 | 38.4799 | 0.99016 | Cast26-T11E52.20181013.corr46.MPDH.hex
Centro | 11 | 52 | 2018-10-13 | 9:28 | -35.3332 | -72.8577 | 306 | 36 | 11.2317 | 34.2026 | 1026.2748 | 26.1126 | 38.4733 | 0.93896 | Cast26-T11E52.20181013.corr46.MPDH.hex
Centro | 11 | 52 | 2018-10-13 | 9:28 | -35.3332 | -72.8577 | 306 | 37 | 11.2327 | 34.202 | 1026.2787 | 26.112 | 38.4746 | 0.94214 | Cast26-T11E52.20181013.corr46.MPDH.hex
Centro | 11 | 52 | 2018-10-13 | 9:28 | -35.3332 | -72.8577 | 306 | 38 | 11.232 | 34.2023 | 1026.2835 | 26.1123 | 38.4746 | 0.94362 | Cast26-T11E52.20181013.corr46.MPDH.hex
Centro | 11 | 52 | 2018-10-13 | 9:28 | -35.3332 | -72.8577 | 306 | 39 | 11.2301 | 34.2022 | 1026.2883 | 26.1126 | 38.4734 | 0.93923 | Cast26-T11E52.20181013.corr46.MPDH.hex
Centro | 11 | 52 | 2018-10-13 | 9:28 | -35.3332 | -72.8577 | 306 | 40 | 11.2284 | 34.2027 | 1026.2935 | 26.1133 | 38.4728 | 0.96318 | Cast26-T11E52.20181013.corr46.MPDH.hex
Centro | 11 | 52 | 2018-10-13 | 9:28 | -35.3332 | -72.8577 | 306 | 41 | 11.2267 | 34.2034 | 1026.2989 | 26.1142 | 38.4726 | 0.95798 | Cast26-T11E52.20181013.corr46.MPDH.hex
Centro | 11 | 52 | 2018-10-13 | 9:28 | -35.3332 | -72.8577 | 306 | 42 | 11.2267 | 34.2033 | 1026.3032 | 26.114 | 38.4732 | 1.028 | Cast26-T11E52.20181013.corr46.MPDH.hex
Centro | 11 | 52 | 2018-10-13 | 9:28 | -35.3332 | -72.8577 | 306 | 43 | 11.2263 | 34.2034 | 1026.3079 | 26.1142 | 38.4733 | 1.022 | Cast26-T11E52.20181013.corr46.MPDH.hex
Centro | 11 | 52 | 2018-10-13 | 9:28 | -35.3332 | -72.8577 | 306 | 44 | 11.2248 | 34.2038 | 1026.3131 | 26.1148 | 38.4727 | 0.95339 | Cast26-T11E52.20181013.corr46.MPDH.hex
Centro | 11 | 52 | 2018-10-13 | 9:28 | -35.3332 | -72.8577 | 306 | 45 | 11.2143 | 34.2062 | 1026.3213 | 26.1186 | 38.4651 | 0.92101 | Cast26-T11E52.20181013.corr46.MPDH.hex
Centro | 11 | 52 | 2018-10-13 | 9:28 | -35.3332 | -72.8577 | 306 | 46 | 11.2057 | 34.2115 | 1026.3315 | 26.1243 | 38.4633 | 0.82125 | Cast26-T11E52.20181013.corr46.MPDH.hex
Centro | 11 | 52 | 2018-10-13 | 9:28 | -35.3332 | -72.8577 | 306 | 47 | 11.2069 | 34.2184 | 1026.3411 | 26.1294 | 38.4747 | 0.73015 | Cast26-T11E52.20181013.corr46.MPDH.hex
Centro | 11 | 52 | 2018-10-13 | 9:28 | -35.3332 | -72.8577 | 306 | 48 | 11.2367 | 34.2302 | 1026.3494 | 26.1332 | 38.5156 | 0.55869 | Cast26-T11E52.20181013.corr46.MPDH.hex
Centro | 11 | 52 | 2018-10-13 | 9:28 | -35.3332 | -72.8577 | 306 | 49 | 11.2815 | 34.244 | 1026.3564 | 26.1357 | 38.5739 | 0.4449 | Cast26-T11E52.20181013.corr46.MPDH.hex
Centro | 11 | 52 | 2018-10-13 | 9:28 | -35.3332 | -72.8577 | 306 | 50 | 11.3442 | 34.2569 | 1026.3594 | 26.1343 | 38.6504 | 0.36674 | Cast26-T11E52.20181013.corr46.MPDH.hex
Centro | 11 | 52 | 2018-10-13 | 9:28 | -35.3332 | -72.8577 | 306 | 51 | 11.3721 | 34.2703 | 1026.3691 | 26.1396 | 38.6889 | 0.25197 | Cast26-T11E52.20181013.corr46.MPDH.hex
Centro | 11 | 52 | 2018-10-13 | 9:28 | -35.3332 | -72.8577 | 306 | 52 | 11.3845 | 34.2819 | 1026.3804 | 26.1463 | 38.7095 | 0.16185 | Cast26-T11E52.20181013.corr46.MPDH.hex
Centro | 11 | 52 | 2018-10-13 | 9:28 | -35.3332 | -72.8577 | 306 | 53 | 11.3385 | 34.2982 | 1026.4061 | 26.1675 | 38.6734 | 0.14356 | Cast26-T11E52.20181013.corr46.MPDH.hex
Centro | 11 | 52 | 2018-10-13 | 9:28 | -35.3332 | -72.8577 | 306 | 54 | 11.223 | 34.3007 | 1026.4337 | 26.1905 | 38.5617 | 0.074607 | Cast26-T11E52.20181013.corr46.MPDH.hex
Centro | 11 | 52 | 2018-10-13 | 9:28 | -35.3332 | -72.8577 | 306 | 55 | 11.0148 | 34.3051 | 1026.4796 | 26.2317 | 38.3594 | 0.058652 | Cast26-T11E52.20181013.corr46.MPDH.hex
Centro | 11 | 52 | 2018-10-13 | 9:28 | -35.3332 | -72.8577 | 306 | 56 | 10.86 | 34.2916 | 1026.5015 | 26.2489 | 38.2062 | 0.04947 | Cast26-T11E52.20181013.corr46.MPDH.hex
Centro | 11 | 52 | 2018-10-13 | 9:28 | -35.3332 | -72.8577 | 306 | 57 | 10.8016 | 34.2837 | 1026.5104 | 26.2532 | 38.1498 | 0.061916 | Cast26-T11E52.20181013.corr46.MPDH.hex
Centro | 11 | 52 | 2018-10-13 | 9:28 | -35.3332 | -72.8577 | 306 | 58 | 10.792 | 34.2872 | 1026.5193 | 26.2576 | 38.1504 | 0.06271 | Cast26-T11E52.20181013.corr46.MPDH.hex
Centro | 11 | 52 | 2018-10-13 | 9:28 | -35.3332 | -72.8577 | 306 | 59 | 10.7991 | 34.2989 | 1026.5317 | 26.2655 | 38.1695 | 0.079014 | Cast26-T11E52.20181013.corr46.MPDH.hex
Centro | 11 | 52 | 2018-10-13 | 9:28 | -35.3332 | -72.8577 | 306 | 60 | 10.8048 | 34.3009 | 1026.5367 | 26.266 | 38.1796 | 0.079274 | Cast26-T11E52.20181013.corr46.MPDH.hex
Centro | 11 | 52 | 2018-10-13 | 9:28 | -35.3332 | -72.8577 | 306 | 61 | 10.8103 | 34.3044 | 1026.543 | 26.2678 | 38.1895 | 0.088261 | Cast26-T11E52.20181013.corr46.MPDH.hex
Centro | 11 | 52 | 2018-10-13 | 9:28 | -35.3332 | -72.8577 | 306 | 62 | 10.8197 | 34.3087 | 1026.5491 | 26.2695 | 38.2058 | 0.096424 | Cast26-T11E52.20181013.corr46.MPDH.hex
Centro | 11 | 52 | 2018-10-13 | 9:28 | -35.3332 | -72.8577 | 306 | 63 | 10.8404 | 34.3272 | 1026.5644 | 26.2802 | 38.2447 | 0.10379 | Cast26-T11E52.20181013.corr46.MPDH.hex
Centro | 11 | 52 | 2018-10-13 | 9:28 | -35.3332 | -72.8577 | 306 | 64 | 10.8474 | 34.3378 | 1026.5758 | 26.2871 | 38.2617 | 0.10941 | Cast26-T11E52.20181013.corr46.MPDH.hex
Centro | 11 | 52 | 2018-10-13 | 9:28 | -35.3332 | -72.8577 | 306 | 65 | 10.8529 | 34.3433 | 1026.5836 | 26.2905 | 38.2743 | 0.11073 | Cast26-T11E52.20181013.corr46.MPDH.hex
Centro | 11 | 52 | 2018-10-13 | 9:28 | -35.3332 | -72.8577 | 306 | 66 | 10.8631 | 34.3539 | 1026.5946 | 26.2969 | 38.2961 | 0.11857 | Cast26-T11E52.20181013.corr46.MPDH.hex
Centro | 11 | 52 | 2018-10-13 | 9:28 | -35.3332 | -72.8577 | 306 | 67 | 10.8713 | 34.3627 | 1026.6044 | 26.3023 | 38.312 | 0.12407 | Cast26-T11E52.20181013.corr46.MPDH.hex
Centro | 11 | 52 | 2018-10-13 | 9:28 | -35.3332 | -72.8577 | 306 | 68 | 10.8732 | 34.3657 | 1026.611 | 26.3043 | 38.3172 | 0.14031 | Cast26-T11E52.20181013.corr46.MPDH.hex
Centro | 11 | 52 | 2018-10-13 | 9:28 | -35.3332 | -72.8577 | 306 | 69 | 10.8759 | 34.368 | 1026.6167 | 26.3056 | 38.3222 | 0.12755 | Cast26-T11E52.20181013.corr46.MPDH.hex
Centro | 11 | 52 | 2018-10-13 | 9:28 | -35.3332 | -72.8577 | 306 | 70 | 10.8795 | 34.3707 | 1026.6227 | 26.307 | 38.329 | 0.12321 | Cast26-T11E52.20181013.corr46.MPDH.hex
Centro | 11 | 52 | 2018-10-13 | 9:28 | -35.3332 | -72.8577 | 306 | 71 | 10.8859 | 34.3753 | 1026.6296 | 26.3095 | 38.3405 | 0.13694 | Cast26-T11E52.20181013.corr46.MPDH.hex
Centro | 11 | 52 | 2018-10-13 | 9:28 | -35.3332 | -72.8577 | 306 | 72 | 10.8902 | 34.3794 | 1026.6366 | 26.3119 | 38.3488 | 0.13481 | Cast26-T11E52.20181013.corr46.MPDH.hex
Centro | 11 | 52 | 2018-10-13 | 9:28 | -35.3332 | -72.8577 | 306 | 73 | 10.8937 | 34.3816 | 1026.6422 | 26.3131 | 38.3552 | 0.13637 | Cast26-T11E52.20181013.corr46.MPDH.hex
Centro | 11 | 52 | 2018-10-13 | 9:28 | -35.3332 | -72.8577 | 306 | 74 | 10.8996 | 34.3841 | 1026.6476 | 26.3139 | 38.3634 | 0.13671 | Cast26-T11E52.20181013.corr46.MPDH.hex
Centro | 11 | 52 | 2018-10-13 | 9:28 | -35.3332 | -72.8577 | 306 | 75 | 10.9078 | 34.3861 | 1026.6521 | 26.314 | 38.3737 | 0.14882 | Cast26-T11E52.20181013.corr46.MPDH.hex
Centro | 11 | 52 | 2018-10-13 | 9:28 | -35.3332 | -72.8577 | 306 | 76 | 10.9079 | 34.3868 | 1026.6572 | 26.3146 | 38.375 | 0.14699 | Cast26-T11E52.20181013.corr46.MPDH.hex
Centro | 11 | 52 | 2018-10-13 | 9:28 | -35.3332 | -72.8577 | 306 | 77 | 10.9119 | 34.3868 | 1026.661 | 26.3138 | 38.3796 | 0.15232 | Cast26-T11E52.20181013.corr46.MPDH.hex
Centro | 11 | 52 | 2018-10-13 | 9:28 | -35.3332 | -72.8577 | 306 | 78 | 10.9199 | 34.3895 | 1026.6661 | 26.3145 | 38.3904 | 0.13516 | Cast26-T11E52.20181013.corr46.MPDH.hex
Centro | 11 | 52 | 2018-10-13 | 9:28 | -35.3332 | -72.8577 | 306 | 79 | 10.9265 | 34.3907 | 1026.6704 | 26.3142 | 38.3986 | 0.14214 | Cast26-T11E52.20181013.corr46.MPDH.hex
Centro | 11 | 52 | 2018-10-13 | 9:28 | -35.3332 | -72.8577 | 306 | 80 | 10.9342 | 34.3936 | 1026.6757 | 26.3151 | 38.408 | 0.14176 | Cast26-T11E52.20181013.corr46.MPDH.hex
Centro | 11 | 52 | 2018-10-13 | 9:28 | -35.3332 | -72.8577 | 306 | 81 | 10.9308 | 34.3933 | 1026.6806 | 26.3155 | 38.4051 | 0.15458 | Cast26-T11E52.20181013.corr46.MPDH.hex
Centro | 11 | 52 | 2018-10-13 | 9:28 | -35.3332 | -72.8577 | 306 | 82 | 10.9397 | 34.3945 | 1026.6844 | 26.3148 | 38.4165 | 0.14647 | Cast26-T11E52.20181013.corr46.MPDH.hex
Centro | 11 | 52 | 2018-10-13 | 9:28 | -35.3332 | -72.8577 | 306 | 83 | 10.9469 | 34.3975 | 1026.6899 | 26.3159 | 38.425 | 0.14595 | Cast26-T11E52.20181013.corr46.MPDH.hex
Centro | 11 | 52 | 2018-10-13 | 9:28 | -35.3332 | -72.8577 | 306 | 84 | 10.9509 | 34.3983 | 1026.6944 | 26.3158 | 38.4313 | 0.14623 | Cast26-T11E52.20181013.corr46.MPDH.hex
Centro | 11 | 52 | 2018-10-13 | 9:28 | -35.3332 | -72.8577 | 306 | 85 | 10.958 | 34.4016 | 1026.7001 | 26.317 | 38.4409 | 0.14652 | Cast26-T11E52.20181013.corr46.MPDH.hex
Centro | 11 | 52 | 2018-10-13 | 9:28 | -35.3332 | -72.8577 | 306 | 86 | 10.9634 | 34.4029 | 1026.7047 | 26.3171 | 38.4484 | 0.14939 | Cast26-T11E52.20181013.corr46.MPDH.hex
Centro | 11 | 52 | 2018-10-13 | 9:28 | -35.3332 | -72.8577 | 306 | 87 | 10.9849 | 34.4047 | 1026.7067 | 26.3146 | 38.4746 | 0.15528 | Cast26-T11E52.20181013.corr46.MPDH.hex
Centro | 11 | 52 | 2018-10-13 | 9:28 | -35.3332 | -72.8577 | 306 | 88 | 10.9966 | 34.411 | 1026.7139 | 26.3174 | 38.4893 | 0.1501 | Cast26-T11E52.20181013.corr46.MPDH.hex
Centro | 11 | 52 | 2018-10-13 | 9:28 | -35.3332 | -72.8577 | 306 | 89 | 10.9985 | 34.4133 | 1026.7199 | 26.3189 | 38.493 | 0.15086 | Cast26-T11E52.20181013.corr46.MPDH.hex
Centro | 11 | 52 | 2018-10-13 | 9:28 | -35.3332 | -72.8577 | 306 | 90 | 10.9979 | 34.4158 | 1026.7264 | 26.321 | 38.4951 | 0.16295 | Cast26-T11E52.20181013.corr46.MPDH.hex
Centro | 11 | 52 | 2018-10-13 | 9:28 | -35.3332 | -72.8577 | 306 | 91 | 11.013 | 34.4313 | 1026.7402 | 26.3303 | 38.5275 | 0.15206 | Cast26-T11E52.20181013.corr46.MPDH.hex
Centro | 11 | 52 | 2018-10-13 | 9:28 | -35.3332 | -72.8577 | 306 | 92 | 11.035 | 34.4559 | 1026.7599 | 26.3455 | 38.574 | 0.12985 | Cast26-T11E52.20181013.corr46.MPDH.hex
Centro | 11 | 52 | 2018-10-13 | 9:28 | -35.3332 | -72.8577 | 306 | 93 | 11.0395 | 34.4679 | 1026.7729 | 26.354 | 38.5892 | 0.1154 | Cast26-T11E52.20181013.corr46.MPDH.hex
Centro | 11 | 52 | 2018-10-13 | 9:28 | -35.3332 | -72.8577 | 306 | 94 | 11.0425 | 34.4756 | 1026.7829 | 26.3595 | 38.5995 | 0.10924 | Cast26-T11E52.20181013.corr46.MPDH.hex
Centro | 11 | 52 | 2018-10-13 | 9:28 | -35.3332 | -72.8577 | 306 | 95 | 11.0395 | 34.483 | 1026.7937 | 26.3658 | 38.6038 | 0.10989 | Cast26-T11E52.20181013.corr46.MPDH.hex
Centro | 11 | 52 | 2018-10-13 | 9:28 | -35.3332 | -72.8577 | 306 | 96 | 11.0353 | 34.4849 | 1026.8004 | 26.368 | 38.6013 | 0.11883 | Cast26-T11E52.20181013.corr46.MPDH.hex
Centro | 13 | 60 | 2018-10-13 | 15:30 | -35.5002 | -72.5334 | 12 | 1 | 11.5284 | 34.7072 | 1026.455 | 26.4505 | 39.2387 | 0.21901 | Cast27-T13E60.20181013.corr54.MPDH.hex
Centro | 13 | 60 | 2018-10-13 | 15:30 | -35.5002 | -72.5334 | 12 | 2 | 11.5216 | 34.6016 | 1026.3787 | 26.3697 | 39.1322 | 0.23263 | Cast27-T13E60.20181013.corr54.MPDH.hex
Centro | 13 | 60 | 2018-10-13 | 15:30 | -35.5002 | -72.5334 | 12 | 3 | 11.5626 | 34.5301 | 1026.3199 | 26.3065 | 39.1052 | 0.29943 | Cast27-T13E60.20181013.corr54.MPDH.hex
Centro | 13 | 60 | 2018-10-13 | 15:30 | -35.5002 | -72.5334 | 12 | 4 | 11.5811 | 34.5245 | 1026.3166 | 26.2986 | 39.1162 | 0.32828 | Cast27-T13E60.20181013.corr54.MPDH.hex
Centro | 13 | 60 | 2018-10-13 | 15:30 | -35.5002 | -72.5334 | 12 | 5 | 11.581 | 34.5295 | 1026.3251 | 26.3026 | 39.1206 | 0.45657 | Cast27-T13E60.20181013.corr54.MPDH.hex
Centro | 13 | 60 | 2018-10-13 | 15:30 | -35.5002 | -72.5334 | 12 | 6 | 11.5411 | 34.5382 | 1026.3437 | 26.3167 | 39.0902 | 0.56565 | Cast27-T13E60.20181013.corr54.MPDH.hex
Centro | 13 | 60 | 2018-10-13 | 15:30 | -35.5002 | -72.5334 | 12 | 7 | 11.5189 | 34.5355 | 1026.3502 | 26.3187 | 39.0649 | 0.56465 | Cast27-T13E60.20181013.corr54.MPDH.hex
Centro | 13 | 60 | 2018-10-13 | 15:30 | -35.5002 | -72.5334 | 12 | 8 | 11.457 | 34.5382 | 1026.3683 | 26.3323 | 39.007 | 0.5474 | Cast27-T13E60.20181013.corr54.MPDH.hex
Centro | 13 | 60 | 2018-10-13 | 15:30 | -35.5002 | -72.5334 | 12 | 9 | 11.3046 | 34.5337 | 1026.3974 | 26.3569 | 38.8614 | 0.57876 | Cast27-T13E60.20181013.corr54.MPDH.hex
Centro | 13 | 61 | 2018-10-13 | 16:30 | -35.5 | -72.6186 | 39 | 1 | 11.8191 | 34.3716 | 1026.1397 | 26.1352 | 39.1838 | 0.74238 | Cast28-T13E61.20181013.corr55.MPDH.hex
Centro | 13 | 61 | 2018-10-13 | 16:30 | -35.5 | -72.6186 | 39 | 2 | 11.8249 | 34.3632 | 1026.1366 | 26.1276 | 39.1815 | 0.78649 | Cast28-T13E61.20181013.corr55.MPDH.hex
Centro | 13 | 61 | 2018-10-13 | 16:30 | -35.5 | -72.6186 | 39 | 3 | 11.8291 | 34.3623 | 1026.1396 | 26.1261 | 39.1853 | 0.91082 | Cast28-T13E61.20181013.corr55.MPDH.hex
Centro | 13 | 61 | 2018-10-13 | 16:30 | -35.5 | -72.6186 | 39 | 4 | 11.7969 | 34.3933 | 1026.1743 | 26.1563 | 39.185 | 0.9601 | Cast28-T13E61.20181013.corr55.MPDH.hex
Centro | 13 | 61 | 2018-10-13 | 16:30 | -35.5 | -72.6186 | 39 | 5 | 11.7556 | 34.3929 | 1026.1862 | 26.1637 | 39.1436 | 1.2527 | Cast28-T13E61.20181013.corr55.MPDH.hex
Centro | 13 | 61 | 2018-10-13 | 16:30 | -35.5 | -72.6186 | 39 | 6 | 11.7242 | 34.3926 | 1026.1964 | 26.1693 | 39.1143 | 1.6746 | Cast28-T13E61.20181013.corr55.MPDH.hex
Centro | 13 | 61 | 2018-10-13 | 16:30 | -35.5 | -72.6186 | 39 | 7 | 11.693 | 34.3987 | 1026.2115 | 26.18 | 39.0909 | 2.0679 | Cast28-T13E61.20181013.corr55.MPDH.hex
Centro | 13 | 61 | 2018-10-13 | 16:30 | -35.5 | -72.6186 | 39 | 8 | 11.6762 | 34.3996 | 1026.2198 | 26.1838 | 39.0775 | 2.3345 | Cast28-T13E61.20181013.corr55.MPDH.hex
Centro | 13 | 61 | 2018-10-13 | 16:30 | -35.5 | -72.6186 | 39 | 9 | 11.6891 | 34.3951 | 1026.2184 | 26.1779 | 39.0866 | 2.3304 | Cast28-T13E61.20181013.corr55.MPDH.hex
Centro | 13 | 61 | 2018-10-13 | 16:30 | -35.5 | -72.6186 | 39 | 10 | 11.6918 | 34.3929 | 1026.2206 | 26.1757 | 39.0883 | 2.3423 | Cast28-T13E61.20181013.corr55.MPDH.hex
Centro | 13 | 61 | 2018-10-13 | 16:30 | -35.5 | -72.6186 | 39 | 11 | 11.7077 | 34.3877 | 1026.2181 | 26.1686 | 39.0998 | 2.3395 | Cast28-T13E61.20181013.corr55.MPDH.hex
Centro | 13 | 61 | 2018-10-13 | 16:30 | -35.5 | -72.6186 | 39 | 12 | 11.6352 | 34.421 | 1026.262 | 26.208 | 39.0517 | 2.272 | Cast28-T13E61.20181013.corr55.MPDH.hex
Centro | 13 | 61 | 2018-10-13 | 16:30 | -35.5 | -72.6186 | 39 | 13 | 11.5061 | 34.4288 | 1026.2967 | 26.2382 | 38.9453 | 2.6168 | Cast28-T13E61.20181013.corr55.MPDH.hex
Centro | 13 | 61 | 2018-10-13 | 16:30 | -35.5 | -72.6186 | 39 | 14 | 11.4978 | 34.4267 | 1026.3011 | 26.2381 | 38.9369 | 2.8158 | Cast28-T13E61.20181013.corr55.MPDH.hex
Centro | 13 | 61 | 2018-10-13 | 16:30 | -35.5 | -72.6186 | 39 | 15 | 11.4887 | 34.4294 | 1026.3093 | 26.2418 | 38.9314 | 2.8058 | Cast28-T13E61.20181013.corr55.MPDH.hex
Centro | 13 | 61 | 2018-10-13 | 16:30 | -35.5 | -72.6186 | 39 | 16 | 11.4858 | 34.4286 | 1026.3137 | 26.2418 | 38.9297 | 2.6679 | Cast28-T13E61.20181013.corr55.MPDH.hex
Centro | 13 | 61 | 2018-10-13 | 16:30 | -35.5 | -72.6186 | 39 | 17 | 11.485 | 34.4283 | 1026.3181 | 26.2416 | 38.9302 | 2.7667 | Cast28-T13E61.20181013.corr55.MPDH.hex
Centro | 13 | 61 | 2018-10-13 | 16:30 | -35.5 | -72.6186 | 39 | 18 | 11.4845 | 34.4296 | 1026.3238 | 26.2427 | 38.9317 | 2.5658 | Cast28-T13E61.20181013.corr55.MPDH.hex
Centro | 13 | 61 | 2018-10-13 | 16:30 | -35.5 | -72.6186 | 39 | 19 | 11.4782 | 34.4313 | 1026.3308 | 26.2452 | 38.9281 | 2.2509 | Cast28-T13E61.20181013.corr55.MPDH.hex
Centro | 13 | 61 | 2018-10-13 | 16:30 | -35.5 | -72.6186 | 39 | 20 | 11.4498 | 34.4377 | 1026.3455 | 26.2555 | 38.9063 | 1.9234 | Cast28-T13E61.20181013.corr55.MPDH.hex
Centro | 13 | 61 | 2018-10-13 | 16:30 | -35.5 | -72.6186 | 39 | 21 | 11.3755 | 34.4447 | 1026.3692 | 26.2746 | 38.8398 | 1.7198 | Cast28-T13E61.20181013.corr55.MPDH.hex
Centro | 13 | 61 | 2018-10-13 | 16:30 | -35.5 | -72.6186 | 39 | 22 | 11.29 | 34.4489 | 1026.3927 | 26.2936 | 38.7594 | 1.6331 | Cast28-T13E61.20181013.corr55.MPDH.hex
Centro | 13 | 61 | 2018-10-13 | 16:30 | -35.5 | -72.6186 | 39 | 23 | 11.2111 | 34.447 | 1026.4102 | 26.3066 | 38.6879 | 1.4303 | Cast28-T13E61.20181013.corr55.MPDH.hex
Centro | 13 | 61 | 2018-10-13 | 16:30 | -35.5 | -72.6186 | 39 | 24 | 11.1909 | 34.4569 | 1026.4261 | 26.318 | 38.6796 | 1.2468 | Cast28-T13E61.20181013.corr55.MPDH.hex
Centro | 13 | 61 | 2018-10-13 | 16:30 | -35.5 | -72.6186 | 39 | 25 | 11.1651 | 34.4581 | 1026.4362 | 26.3236 | 38.6588 | 1.1116 | Cast28-T13E61.20181013.corr55.MPDH.hex
Centro | 13 | 61 | 2018-10-13 | 16:30 | -35.5 | -72.6186 | 39 | 26 | 11.1549 | 34.4598 | 1026.444 | 26.3268 | 38.6509 | 1.0964 | Cast28-T13E61.20181013.corr55.MPDH.hex
Centro | 13 | 61 | 2018-10-13 | 16:30 | -35.5 | -72.6186 | 39 | 27 | 11.1271 | 34.4765 | 1026.4665 | 26.3448 | 38.6429 | 0.98515 | Cast28-T13E61.20181013.corr55.MPDH.hex
Centro | 13 | 61 | 2018-10-13 | 16:30 | -35.5 | -72.6186 | 39 | 28 | 11.1103 | 34.49 | 1026.4846 | 26.3584 | 38.6414 | 0.8836 | Cast28-T13E61.20181013.corr55.MPDH.hex
Centro | 13 | 61 | 2018-10-13 | 16:30 | -35.5 | -72.6186 | 39 | 29 | 11.0668 | 34.5101 | 1026.5126 | 26.3819 | 38.6196 | 0.84557 | Cast28-T13E61.20181013.corr55.MPDH.hex
Centro | 13 | 61 | 2018-10-13 | 16:30 | -35.5 | -72.6186 | 39 | 30 | 11.0008 | 34.5383 | 1026.5511 | 26.4158 | 38.5847 | 0.73405 | Cast28-T13E61.20181013.corr55.MPDH.hex
Centro | 13 | 61 | 2018-10-13 | 16:30 | -35.5 | -72.6186 | 39 | 31 | 10.9473 | 34.559 | 1026.5813 | 26.4415 | 38.5546 | 0.50296 | Cast28-T13E61.20181013.corr55.MPDH.hex
Centro | 13 | 61 | 2018-10-13 | 16:30 | -35.5 | -72.6186 | 39 | 32 | 10.9138 | 34.5694 | 1026.6 | 26.4557 | 38.5347 | 0.3776 | Cast28-T13E61.20181013.corr55.MPDH.hex
Centro | 13 | 61 | 2018-10-13 | 16:30 | -35.5 | -72.6186 | 39 | 33 | 10.8824 | 34.5775 | 1026.6165 | 26.4677 | 38.5148 | 0.24566 | Cast28-T13E61.20181013.corr55.MPDH.hex
Centro | 13 | 61 | 2018-10-13 | 16:30 | -35.5 | -72.6186 | 39 | 34 | 10.8727 | 34.5772 | 1026.6225 | 26.4691 | 38.5098 | 0.30202 | Cast28-T13E61.20181013.corr55.MPDH.hex
Centro | 13 | 62 | 2018-10-13 | 17:26 | -35.5 | -72.7 | 45 | 1 | 11.8613 | 34.2864 | 1026.0656 | 26.0611 | 39.139 | 1.851 | Cast29-T13E62.20181013.corr56.MPDH.hex
Centro | 13 | 62 | 2018-10-13 | 17:26 | -35.5 | -72.7 | 45 | 2 | 11.8625 | 34.2935 | 1026.0754 | 26.0664 | 39.1463 | 1.8847 | Cast29-T13E62.20181013.corr56.MPDH.hex
Centro | 13 | 62 | 2018-10-13 | 17:26 | -35.5 | -72.7 | 45 | 3 | 11.8569 | 34.3018 | 1026.0873 | 26.0738 | 39.1494 | 2.2016 | Cast29-T13E62.20181013.corr56.MPDH.hex
Centro | 13 | 62 | 2018-10-13 | 17:26 | -35.5 | -72.7 | 45 | 4 | 11.8654 | 34.2947 | 1026.0848 | 26.0668 | 39.1516 | 2.7363 | Cast29-T13E62.20181013.corr56.MPDH.hex
Centro | 13 | 62 | 2018-10-13 | 17:26 | -35.5 | -72.7 | 45 | 5 | 11.8614 | 34.3021 | 1026.0958 | 26.0733 | 39.1549 | 3.2688 | Cast29-T13E62.20181013.corr56.MPDH.hex
Centro | 13 | 62 | 2018-10-13 | 17:26 | -35.5 | -72.7 | 45 | 6 | 11.7763 | 34.3308 | 1026.1386 | 26.1116 | 39.0971 | 3.492 | Cast29-T13E62.20181013.corr56.MPDH.hex
Centro | 13 | 62 | 2018-10-13 | 17:26 | -35.5 | -72.7 | 45 | 7 | 11.7301 | 34.3157 | 1026.1399 | 26.1084 | 39.0404 | 3.4929 | Cast29-T13E62.20181013.corr56.MPDH.hex
Centro | 13 | 62 | 2018-10-13 | 17:26 | -35.5 | -72.7 | 45 | 8 | 11.664 | 34.3137 | 1026.1553 | 26.1193 | 38.9716 | 3.4984 | Cast29-T13E62.20181013.corr56.MPDH.hex
Centro | 13 | 62 | 2018-10-13 | 17:26 | -35.5 | -72.7 | 45 | 9 | 11.658 | 34.2984 | 1026.149 | 26.1086 | 38.9561 | 3.2889 | Cast29-T13E62.20181013.corr56.MPDH.hex
Centro | 13 | 62 | 2018-10-13 | 17:26 | -35.5 | -72.7 | 45 | 10 | 11.6368 | 34.302 | 1026.1603 | 26.1153 | 38.9377 | 3.406 | Cast29-T13E62.20181013.corr56.MPDH.hex
Centro | 13 | 62 | 2018-10-13 | 17:26 | -35.5 | -72.7 | 45 | 11 | 11.6052 | 34.2955 | 1026.1656 | 26.1161 | 38.9066 | 3.4866 | Cast29-T13E62.20181013.corr56.MPDH.hex
Centro | 13 | 62 | 2018-10-13 | 17:26 | -35.5 | -72.7 | 45 | 12 | 11.501 | 34.3207 | 1026.209 | 26.155 | 38.815 | 3.1449 | Cast29-T13E62.20181013.corr56.MPDH.hex
Centro | 13 | 62 | 2018-10-13 | 17:26 | -35.5 | -72.7 | 45 | 13 | 11.2406 | 34.3468 | 1026.2818 | 26.2232 | 38.5937 | 2.7992 | Cast29-T13E62.20181013.corr56.MPDH.hex
Centro | 13 | 62 | 2018-10-13 | 17:26 | -35.5 | -72.7 | 45 | 14 | 11.0613 | 34.3773 | 1026.3427 | 26.2795 | 38.4598 | 1.7226 | Cast29-T13E62.20181013.corr56.MPDH.hex
Centro | 13 | 62 | 2018-10-13 | 17:26 | -35.5 | -72.7 | 45 | 15 | 11.0659 | 34.3725 | 1026.3425 | 26.2749 | 38.4675 | 1.4511 | Cast29-T13E62.20181013.corr56.MPDH.hex
Centro | 13 | 62 | 2018-10-13 | 17:26 | -35.5 | -72.7 | 45 | 16 | 11.0596 | 34.3731 | 1026.3487 | 26.2766 | 38.4649 | 1.4374 | Cast29-T13E62.20181013.corr56.MPDH.hex
Centro | 13 | 62 | 2018-10-13 | 17:26 | -35.5 | -72.7 | 45 | 17 | 11.0554 | 34.3724 | 1026.3534 | 26.2768 | 38.463 | 1.411 | Cast29-T13E62.20181013.corr56.MPDH.hex
Centro | 13 | 62 | 2018-10-13 | 17:26 | -35.5 | -72.7 | 45 | 18 | 11.0549 | 34.3712 | 1026.3571 | 26.2759 | 38.4637 | 1.2944 | Cast29-T13E62.20181013.corr56.MPDH.hex
Centro | 13 | 62 | 2018-10-13 | 17:26 | -35.5 | -72.7 | 45 | 19 | 11.0545 | 34.3693 | 1026.3602 | 26.2745 | 38.4635 | 1.28 | Cast29-T13E62.20181013.corr56.MPDH.hex
Centro | 13 | 62 | 2018-10-13 | 17:26 | -35.5 | -72.7 | 45 | 20 | 11.0514 | 34.3698 | 1026.3656 | 26.2755 | 38.4622 | 1.2712 | Cast29-T13E62.20181013.corr56.MPDH.hex
Centro | 13 | 62 | 2018-10-13 | 17:26 | -35.5 | -72.7 | 45 | 21 | 11.0492 | 34.3692 | 1026.3701 | 26.2754 | 38.4614 | 1.3345 | Cast29-T13E62.20181013.corr56.MPDH.hex
Centro | 13 | 62 | 2018-10-13 | 17:26 | -35.5 | -72.7 | 45 | 22 | 11.0459 | 34.3702 | 1026.376 | 26.2768 | 38.4599 | 1.2948 | Cast29-T13E62.20181013.corr56.MPDH.hex
Centro | 13 | 62 | 2018-10-13 | 17:26 | -35.5 | -72.7 | 45 | 23 | 11.0305 | 34.3734 | 1026.3858 | 26.2821 | 38.4487 | 1.1556 | Cast29-T13E62.20181013.corr56.MPDH.hex
Centro | 13 | 62 | 2018-10-13 | 17:26 | -35.5 | -72.7 | 45 | 24 | 11.0172 | 34.3758 | 1026.3945 | 26.2863 | 38.4385 | 1.17 | Cast29-T13E62.20181013.corr56.MPDH.hex
Centro | 13 | 62 | 2018-10-13 | 17:26 | -35.5 | -72.7 | 45 | 25 | 10.9887 | 34.3818 | 1026.4088 | 26.2961 | 38.4165 | 1.067 | Cast29-T13E62.20181013.corr56.MPDH.hex
Centro | 13 | 62 | 2018-10-13 | 17:26 | -35.5 | -72.7 | 45 | 26 | 10.8974 | 34.4045 | 1026.4475 | 26.3302 | 38.3498 | 0.78668 | Cast29-T13E62.20181013.corr56.MPDH.hex
Centro | 13 | 62 | 2018-10-13 | 17:26 | -35.5 | -72.7 | 45 | 27 | 10.8401 | 34.4229 | 1026.4767 | 26.3548 | 38.3195 | 0.50593 | Cast29-T13E62.20181013.corr56.MPDH.hex
Centro | 13 | 62 | 2018-10-13 | 17:26 | -35.5 | -72.7 | 45 | 28 | 10.8096 | 34.4514 | 1026.5088 | 26.3825 | 38.319 | 0.36887 | Cast29-T13E62.20181013.corr56.MPDH.hex
Centro | 13 | 62 | 2018-10-13 | 17:26 | -35.5 | -72.7 | 45 | 29 | 10.8109 | 34.462 | 1026.5213 | 26.3904 | 38.334 | 0.31146 | Cast29-T13E62.20181013.corr56.MPDH.hex
Centro | 13 | 62 | 2018-10-13 | 17:26 | -35.5 | -72.7 | 45 | 30 | 10.8202 | 34.4727 | 1026.5325 | 26.3972 | 38.356 | 0.29577 | Cast29-T13E62.20181013.corr56.MPDH.hex
Centro | 13 | 62 | 2018-10-13 | 17:26 | -35.5 | -72.7 | 45 | 31 | 10.8334 | 34.4905 | 1026.5485 | 26.4087 | 38.3866 | 0.27383 | Cast29-T13E62.20181013.corr56.MPDH.hex
Centro | 13 | 62 | 2018-10-13 | 17:26 | -35.5 | -72.7 | 45 | 32 | 10.8396 | 34.4993 | 1026.5588 | 26.4144 | 38.4017 | 0.25404 | Cast29-T13E62.20181013.corr56.MPDH.hex
Centro | 13 | 62 | 2018-10-13 | 17:26 | -35.5 | -72.7 | 45 | 33 | 10.8448 | 34.5063 | 1026.5678 | 26.4189 | 38.4139 | 0.21464 | Cast29-T13E62.20181013.corr56.MPDH.hex
Centro | 13 | 62 | 2018-10-13 | 17:26 | -35.5 | -72.7 | 45 | 34 | 10.8526 | 34.51 | 1026.5738 | 26.4205 | 38.4285 | 0.21002 | Cast29-T13E62.20181013.corr56.MPDH.hex
Centro | 13 | 62 | 2018-10-13 | 17:26 | -35.5 | -72.7 | 45 | 35 | 10.8691 | 34.5244 | 1026.5865 | 26.4287 | 38.4589 | 0.1853 | Cast29-T13E62.20181013.corr56.MPDH.hex
Centro | 13 | 62 | 2018-10-13 | 17:26 | -35.5 | -72.7 | 45 | 36 | 10.8901 | 34.5419 | 1026.6009 | 26.4385 | 38.4967 | 0.15503 | Cast29-T13E62.20181013.corr56.MPDH.hex
Centro | 13 | 62 | 2018-10-13 | 17:26 | -35.5 | -72.7 | 45 | 37 | 10.8998 | 34.5536 | 1026.6128 | 26.4459 | 38.5182 | 0.10659 | Cast29-T13E62.20181013.corr56.MPDH.hex
Centro | 13 | 62 | 2018-10-13 | 17:26 | -35.5 | -72.7 | 45 | 38 | 10.8886 | 34.5709 | 1026.6327 | 26.4614 | 38.5233 | 0.093315 | Cast29-T13E62.20181013.corr56.MPDH.hex
Centro | 13 | 63 | 2018-10-13 | 18:22 | -35.5 | -72.7883 | 73 | 1 | 11.7353 | 34.3971 | 1026.1753 | 26.1708 | 39.1309 | 1.5913 | Cast30-T13E63.20181013.corr57.MPDH.hex
Centro | 13 | 63 | 2018-10-13 | 18:22 | -35.5 | -72.7883 | 73 | 2 | 11.7426 | 34.3896 | 1026.1726 | 26.1636 | 39.1308 | 1.7141 | Cast30-T13E63.20181013.corr57.MPDH.hex
Centro | 13 | 63 | 2018-10-13 | 18:22 | -35.5 | -72.7883 | 73 | 3 | 11.7491 | 34.3862 | 1026.1732 | 26.1598 | 39.1344 | 1.9862 | Cast30-T13E63.20181013.corr57.MPDH.hex
Centro | 13 | 63 | 2018-10-13 | 18:22 | -35.5 | -72.7883 | 73 | 4 | 11.7503 | 34.387 | 1026.1781 | 26.1602 | 39.1365 | 2.0184 | Cast30-T13E63.20181013.corr57.MPDH.hex
Centro | 13 | 63 | 2018-10-13 | 18:22 | -35.5 | -72.7883 | 73 | 5 | 11.7513 | 34.3869 | 1026.1823 | 26.1598 | 39.1377 | 2.0378 | Cast30-T13E63.20181013.corr57.MPDH.hex
Centro | 13 | 63 | 2018-10-13 | 18:22 | -35.5 | -72.7883 | 73 | 6 | 11.7509 | 34.3877 | 1026.1875 | 26.1605 | 39.1382 | 2.0068 | Cast30-T13E63.20181013.corr57.MPDH.hex
Centro | 13 | 63 | 2018-10-13 | 18:22 | -35.5 | -72.7883 | 73 | 7 | 11.7194 | 34.3946 | 1026.2033 | 26.1719 | 39.1125 | 2.1345 | Cast30-T13E63.20181013.corr57.MPDH.hex
Centro | 13 | 63 | 2018-10-13 | 18:22 | -35.5 | -72.7883 | 73 | 8 | 11.5518 | 34.4415 | 1026.2755 | 26.2396 | 38.9915 | 1.9601 | Cast30-T13E63.20181013.corr57.MPDH.hex
Centro | 13 | 63 | 2018-10-13 | 18:22 | -35.5 | -72.7883 | 73 | 9 | 11.4287 | 34.4669 | 1026.3226 | 26.282 | 38.8961 | 1.6308 | Cast30-T13E63.20181013.corr57.MPDH.hex
Centro | 13 | 63 | 2018-10-13 | 18:22 | -35.5 | -72.7883 | 73 | 10 | 11.3503 | 34.4771 | 1026.3495 | 26.3045 | 38.8337 | 1.405 | Cast30-T13E63.20181013.corr57.MPDH.hex
Centro | 13 | 63 | 2018-10-13 | 18:22 | -35.5 | -72.7883 | 73 | 11 | 11.2517 | 34.4906 | 1026.3826 | 26.333 | 38.756 | 1.2153 | Cast30-T13E63.20181013.corr57.MPDH.hex
Centro | 13 | 63 | 2018-10-13 | 18:22 | -35.5 | -72.7883 | 73 | 12 | 11.1818 | 34.4964 | 1026.4044 | 26.3503 | 38.6953 | 0.90712 | Cast30-T13E63.20181013.corr57.MPDH.hex
Centro | 13 | 63 | 2018-10-13 | 18:22 | -35.5 | -72.7883 | 73 | 13 | 11.1557 | 34.4898 | 1026.4086 | 26.35 | 38.6711 | 0.81518 | Cast30-T13E63.20181013.corr57.MPDH.hex
Centro | 13 | 63 | 2018-10-13 | 18:22 | -35.5 | -72.7883 | 73 | 14 | 11.1403 | 34.4902 | 1026.4162 | 26.353 | 38.6595 | 0.82934 | Cast30-T13E63.20181013.corr57.MPDH.hex
Centro | 13 | 63 | 2018-10-13 | 18:22 | -35.5 | -72.7883 | 73 | 15 | 11.1112 | 34.4968 | 1026.4311 | 26.3635 | 38.6387 | 0.75745 | Cast30-T13E63.20181013.corr57.MPDH.hex
Centro | 13 | 63 | 2018-10-13 | 18:22 | -35.5 | -72.7883 | 73 | 16 | 11.0902 | 34.5019 | 1026.4434 | 26.3712 | 38.6263 | 0.67593 | Cast30-T13E63.20181013.corr57.MPDH.hex
Centro | 13 | 63 | 2018-10-13 | 18:22 | -35.5 | -72.7883 | 73 | 17 | 11.08 | 34.5089 | 1026.4552 | 26.3786 | 38.6262 | 0.67748 | Cast30-T13E63.20181013.corr57.MPDH.hex
Centro | 13 | 63 | 2018-10-13 | 18:22 | -35.5 | -72.7883 | 73 | 18 | 11.0941 | 34.5122 | 1026.4597 | 26.3785 | 38.6452 | 0.72329 | Cast30-T13E63.20181013.corr57.MPDH.hex
Centro | 13 | 63 | 2018-10-13 | 18:22 | -35.5 | -72.7883 | 73 | 19 | 11.0859 | 34.5159 | 1026.4686 | 26.383 | 38.6394 | 0.74576 | Cast30-T13E63.20181013.corr57.MPDH.hex
Centro | 13 | 63 | 2018-10-13 | 18:22 | -35.5 | -72.7883 | 73 | 20 | 11.0589 | 34.5138 | 1026.4764 | 26.3863 | 38.6123 | 0.68621 | Cast30-T13E63.20181013.corr57.MPDH.hex
Centro | 13 | 63 | 2018-10-13 | 18:22 | -35.5 | -72.7883 | 73 | 21 | 11.0536 | 34.5116 | 1026.4801 | 26.3855 | 38.6082 | 0.59666 | Cast30-T13E63.20181013.corr57.MPDH.hex
Centro | 13 | 63 | 2018-10-13 | 18:22 | -35.5 | -72.7883 | 73 | 22 | 11.056 | 34.5118 | 1026.4844 | 26.3852 | 38.6122 | 0.59533 | Cast30-T13E63.20181013.corr57.MPDH.hex
Centro | 13 | 63 | 2018-10-13 | 18:22 | -35.5 | -72.7883 | 73 | 23 | 11.0594 | 34.5127 | 1026.4889 | 26.3852 | 38.6172 | 0.61656 | Cast30-T13E63.20181013.corr57.MPDH.hex
Centro | 13 | 63 | 2018-10-13 | 18:22 | -35.5 | -72.7883 | 73 | 24 | 11.0662 | 34.513 | 1026.4925 | 26.3843 | 38.6263 | 0.58344 | Cast30-T13E63.20181013.corr57.MPDH.hex
Centro | 13 | 63 | 2018-10-13 | 18:22 | -35.5 | -72.7883 | 73 | 25 | 11.0649 | 34.5181 | 1026.5011 | 26.3885 | 38.6291 | 0.59001 | Cast30-T13E63.20181013.corr57.MPDH.hex
Centro | 13 | 63 | 2018-10-13 | 18:22 | -35.5 | -72.7883 | 73 | 26 | 11.0579 | 34.5211 | 1026.5093 | 26.3921 | 38.6262 | 0.55956 | Cast30-T13E63.20181013.corr57.MPDH.hex
Centro | 13 | 63 | 2018-10-13 | 18:22 | -35.5 | -72.7883 | 73 | 27 | 11.0558 | 34.5225 | 1026.5153 | 26.3936 | 38.6259 | 0.55834 | Cast30-T13E63.20181013.corr57.MPDH.hex
Centro | 13 | 63 | 2018-10-13 | 18:22 | -35.5 | -72.7883 | 73 | 28 | 11.0536 | 34.5226 | 1026.5202 | 26.3941 | 38.625 | 0.55802 | Cast30-T13E63.20181013.corr57.MPDH.hex
Centro | 13 | 63 | 2018-10-13 | 18:22 | -35.5 | -72.7883 | 73 | 29 | 11.0558 | 34.5251 | 1026.5263 | 26.3955 | 38.6308 | 0.52646 | Cast30-T13E63.20181013.corr57.MPDH.hex
Centro | 13 | 63 | 2018-10-13 | 18:22 | -35.5 | -72.7883 | 73 | 30 | 11.05 | 34.5305 | 1026.5361 | 26.4009 | 38.6297 | 0.51406 | Cast30-T13E63.20181013.corr57.MPDH.hex
Centro | 13 | 63 | 2018-10-13 | 18:22 | -35.5 | -72.7883 | 73 | 31 | 11.0329 | 34.5363 | 1026.5482 | 26.4084 | 38.618 | 0.48925 | Cast30-T13E63.20181013.corr57.MPDH.hex
Centro | 13 | 63 | 2018-10-13 | 18:22 | -35.5 | -72.7883 | 73 | 32 | 11.0093 | 34.5379 | 1026.5582 | 26.414 | 38.5961 | 0.50115 | Cast30-T13E63.20181013.corr57.MPDH.hex
Centro | 13 | 63 | 2018-10-13 | 18:22 | -35.5 | -72.7883 | 73 | 33 | 10.9482 | 34.5352 | 1026.5717 | 26.4229 | 38.5357 | 0.40045 | Cast30-T13E63.20181013.corr57.MPDH.hex
Centro | 13 | 63 | 2018-10-13 | 18:22 | -35.5 | -72.7883 | 73 | 34 | 10.9258 | 34.5331 | 1026.5786 | 26.4253 | 38.5149 | 0.30242 | Cast30-T13E63.20181013.corr57.MPDH.hex
Centro | 13 | 63 | 2018-10-13 | 18:22 | -35.5 | -72.7883 | 73 | 35 | 10.9211 | 34.5405 | 1026.5897 | 26.4319 | 38.5188 | 0.28707 | Cast30-T13E63.20181013.corr57.MPDH.hex
Centro | 13 | 63 | 2018-10-13 | 18:22 | -35.5 | -72.7883 | 73 | 36 | 10.8937 | 34.5532 | 1026.609 | 26.4467 | 38.5061 | 0.21116 | Cast30-T13E63.20181013.corr57.MPDH.hex
Centro | 13 | 63 | 2018-10-13 | 18:22 | -35.5 | -72.7883 | 73 | 37 | 10.8902 | 34.5652 | 1026.6235 | 26.4567 | 38.5162 | 0.18217 | Cast30-T13E63.20181013.corr57.MPDH.hex
Centro | 13 | 63 | 2018-10-13 | 18:22 | -35.5 | -72.7883 | 73 | 38 | 10.8875 | 34.5712 | 1026.6332 | 26.4618 | 38.52 | 0.13988 | Cast30-T13E63.20181013.corr57.MPDH.hex
Centro | 13 | 63 | 2018-10-13 | 18:22 | -35.5 | -72.7883 | 73 | 39 | 10.885 | 34.5755 | 1026.6415 | 26.4656 | 38.5232 | 0.10341 | Cast30-T13E63.20181013.corr57.MPDH.hex
Centro | 13 | 63 | 2018-10-13 | 18:22 | -35.5 | -72.7883 | 73 | 40 | 10.8852 | 34.5773 | 1026.6473 | 26.4669 | 38.5259 | 0.10936 | Cast30-T13E63.20181013.corr57.MPDH.hex
Centro | 13 | 63 | 2018-10-13 | 18:22 | -35.5 | -72.7883 | 73 | 41 | 10.8849 | 34.5794 | 1026.6535 | 26.4687 | 38.528 | 0.10318 | Cast30-T13E63.20181013.corr57.MPDH.hex
Centro | 13 | 63 | 2018-10-13 | 18:22 | -35.5 | -72.7883 | 73 | 42 | 10.8854 | 34.5818 | 1026.6599 | 26.4705 | 38.5319 | 0.089686 | Cast30-T13E63.20181013.corr57.MPDH.hex
Centro | 13 | 63 | 2018-10-13 | 18:22 | -35.5 | -72.7883 | 73 | 43 | 10.8856 | 34.583 | 1026.6653 | 26.4714 | 38.5339 | 0.089514 | Cast30-T13E63.20181013.corr57.MPDH.hex
Centro | 13 | 63 | 2018-10-13 | 18:22 | -35.5 | -72.7883 | 73 | 44 | 10.8846 | 34.5842 | 1026.6709 | 26.4725 | 38.5345 | 0.071568 | Cast30-T13E63.20181013.corr57.MPDH.hex
Centro | 13 | 63 | 2018-10-13 | 18:22 | -35.5 | -72.7883 | 73 | 45 | 10.8845 | 34.5834 | 1026.6748 | 26.4719 | 38.5342 | 0.076693 | Cast30-T13E63.20181013.corr57.MPDH.hex
Centro | 13 | 63 | 2018-10-13 | 18:22 | -35.5 | -72.7883 | 73 | 46 | 10.8847 | 34.5833 | 1026.6792 | 26.4717 | 38.5348 | 0.079482 | Cast30-T13E63.20181013.corr57.MPDH.hex
Centro | 13 | 63 | 2018-10-13 | 18:22 | -35.5 | -72.7883 | 73 | 47 | 10.8851 | 34.5835 | 1026.6838 | 26.4719 | 38.536 | 0.070656 | Cast30-T13E63.20181013.corr57.MPDH.hex
Centro | 13 | 63 | 2018-10-13 | 18:22 | -35.5 | -72.7883 | 73 | 48 | 10.885 | 34.5842 | 1026.6888 | 26.4723 | 38.5371 | 0.073307 | Cast30-T13E63.20181013.corr57.MPDH.hex
Centro | 13 | 63 | 2018-10-13 | 18:22 | -35.5 | -72.7883 | 73 | 49 | 10.8851 | 34.5842 | 1026.6932 | 26.4723 | 38.5377 | 0.073295 | Cast30-T13E63.20181013.corr57.MPDH.hex
Centro | 13 | 63 | 2018-10-13 | 18:22 | -35.5 | -72.7883 | 73 | 50 | 10.8851 | 34.5851 | 1026.6985 | 26.4731 | 38.5393 | 0.078519 | Cast30-T13E63.20181013.corr57.MPDH.hex
Centro | 13 | 63 | 2018-10-13 | 18:22 | -35.5 | -72.7883 | 73 | 51 | 10.8853 | 34.586 | 1026.7037 | 26.4738 | 38.5408 | 0.077923 | Cast30-T13E63.20181013.corr57.MPDH.hex
Centro | 13 | 63 | 2018-10-13 | 18:22 | -35.5 | -72.7883 | 73 | 52 | 10.8876 | 34.5876 | 1026.709 | 26.4746 | 38.5461 | 0.068093 | Cast30-T13E63.20181013.corr57.MPDH.hex
Centro | 13 | 63 | 2018-10-13 | 18:22 | -35.5 | -72.7883 | 73 | 53 | 10.8921 | 34.5949 | 1026.7184 | 26.4795 | 38.5571 | 0.053924 | Cast30-T13E63.20181013.corr57.MPDH.hex
Centro | 13 | 63 | 2018-10-13 | 18:22 | -35.5 | -72.7883 | 73 | 54 | 10.8906 | 34.5925 | 1026.7214 | 26.4779 | 38.554 | 0.044508 | Cast30-T13E63.20181013.corr57.MPDH.hex
Centro | 13 | 63 | 2018-10-13 | 18:22 | -35.5 | -72.7883 | 73 | 55 | 10.8973 | 34.5989 | 1026.7296 | 26.4817 | 38.5686 | 0.042348 | Cast30-T13E63.20181013.corr57.MPDH.hex
Centro | 13 | 63 | 2018-10-13 | 18:22 | -35.5 | -72.7883 | 73 | 56 | 10.9027 | 34.6085 | 1026.7406 | 26.4882 | 38.5833 | 0.034487 | Cast30-T13E63.20181013.corr57.MPDH.hex
Centro | 13 | 63 | 2018-10-13 | 18:22 | -35.5 | -72.7883 | 73 | 57 | 10.9019 | 34.6123 | 1026.7482 | 26.4913 | 38.5856 | 0.029672 | Cast30-T13E63.20181013.corr57.MPDH.hex
Centro | 13 | 63 | 2018-10-13 | 18:22 | -35.5 | -72.7883 | 73 | 58 | 10.9021 | 34.6133 | 1026.7535 | 26.492 | 38.5877 | 0.037262 | Cast30-T13E63.20181013.corr57.MPDH.hex
Centro | 13 | 63 | 2018-10-13 | 18:22 | -35.5 | -72.7883 | 73 | 59 | 10.8985 | 34.6153 | 1026.7601 | 26.4942 | 38.586 | 0.02101 | Cast30-T13E63.20181013.corr57.MPDH.hex
Centro | 13 | 63 | 2018-10-13 | 18:22 | -35.5 | -72.7883 | 73 | 60 | 10.897 | 34.6154 | 1026.765 | 26.4946 | 38.5852 | 0.036117 | Cast30-T13E63.20181013.corr57.MPDH.hex
Centro | 13 | 63 | 2018-10-13 | 18:22 | -35.5 | -72.7883 | 73 | 61 | 10.8887 | 34.6155 | 1026.7711 | 26.4961 | 38.5771 | 0.030675 | Cast30-T13E63.20181013.corr57.MPDH.hex
Centro | 13 | 64 | 2018-10-13 | 19:20 | -35.5 | -72.8565 | 110 | 1 | 11.4938 | 34.1467 | 1026.0256 | 26.0211 | 38.6488 | 0.9237 | Cast31-T13E64.20181013.corr58.MPDH.hex
Centro | 13 | 64 | 2018-10-13 | 19:20 | -35.5 | -72.8565 | 110 | 2 | 11.4855 | 34.1569 | 1026.0396 | 26.0305 | 38.6515 | 0.88922 | Cast31-T13E64.20181013.corr58.MPDH.hex
Centro | 13 | 64 | 2018-10-13 | 19:20 | -35.5 | -72.8565 | 110 | 3 | 11.4757 | 34.161 | 1026.0491 | 26.0356 | 38.6456 | 0.90732 | Cast31-T13E64.20181013.corr58.MPDH.hex
Centro | 13 | 64 | 2018-10-13 | 19:20 | -35.5 | -72.8565 | 110 | 4 | 11.4878 | 34.152 | 1026.0443 | 26.0262 | 38.65 | 0.88076 | Cast31-T13E64.20181013.corr58.MPDH.hex
Centro | 13 | 64 | 2018-10-13 | 19:20 | -35.5 | -72.8565 | 110 | 5 | 11.4813 | 34.1585 | 1026.0551 | 26.0326 | 38.6495 | 0.87258 | Cast31-T13E64.20181013.corr58.MPDH.hex
Centro | 13 | 64 | 2018-10-13 | 19:20 | -35.5 | -72.8565 | 110 | 6 | 11.4706 | 34.1618 | 1026.0641 | 26.0371 | 38.6429 | 0.8734 | Cast31-T13E64.20181013.corr58.MPDH.hex
Centro | 13 | 64 | 2018-10-13 | 19:20 | -35.5 | -72.8565 | 110 | 7 | 11.4439 | 34.1694 | 1026.0795 | 26.048 | 38.6258 | 0.91739 | Cast31-T13E64.20181013.corr58.MPDH.hex
Centro | 13 | 64 | 2018-10-13 | 19:20 | -35.5 | -72.8565 | 110 | 8 | 11.4318 | 34.1757 | 1026.091 | 26.055 | 38.6179 | 0.90369 | Cast31-T13E64.20181013.corr58.MPDH.hex
Centro | 13 | 64 | 2018-10-13 | 19:20 | -35.5 | -72.8565 | 110 | 9 | 11.3736 | 34.1947 | 1026.1211 | 26.0806 | 38.5833 | 1.0122 | Cast31-T13E64.20181013.corr58.MPDH.hex
Centro | 13 | 64 | 2018-10-13 | 19:20 | -35.5 | -72.8565 | 110 | 10 | 11.3519 | 34.2023 | 1026.1354 | 26.0904 | 38.5714 | 1.0327 | Cast31-T13E64.20181013.corr58.MPDH.hex
Centro | 13 | 64 | 2018-10-13 | 19:20 | -35.5 | -72.8565 | 110 | 11 | 11.3345 | 34.2088 | 1026.1482 | 26.0987 | 38.5629 | 1.0631 | Cast31-T13E64.20181013.corr58.MPDH.hex
Centro | 13 | 64 | 2018-10-13 | 19:20 | -35.5 | -72.8565 | 110 | 12 | 11.3444 | 34.2034 | 1026.1467 | 26.0926 | 38.5677 | 1.0252 | Cast31-T13E64.20181013.corr58.MPDH.hex
Centro | 13 | 64 | 2018-10-13 | 19:20 | -35.5 | -72.8565 | 110 | 13 | 11.2702 | 34.2444 | 1026.1967 | 26.1381 | 38.5338 | 1.0802 | Cast31-T13E64.20181013.corr58.MPDH.hex
Centro | 13 | 64 | 2018-10-13 | 19:20 | -35.5 | -72.8565 | 110 | 14 | 11.218 | 34.2657 | 1026.2273 | 26.1642 | 38.5084 | 1.1381 | Cast31-T13E64.20181013.corr58.MPDH.hex
Centro | 13 | 64 | 2018-10-13 | 19:20 | -35.5 | -72.8565 | 110 | 15 | 11.2107 | 34.263 | 1026.231 | 26.1634 | 38.5019 | 1.1693 | Cast31-T13E64.20181013.corr58.MPDH.hex
Centro | 13 | 64 | 2018-10-13 | 19:20 | -35.5 | -72.8565 | 110 | 16 | 11.2044 | 34.2637 | 1026.2373 | 26.1652 | 38.4976 | 1.1631 | Cast31-T13E64.20181013.corr58.MPDH.hex
Centro | 13 | 64 | 2018-10-13 | 19:20 | -35.5 | -72.8565 | 110 | 17 | 11.196 | 34.2649 | 1026.2442 | 26.1675 | 38.4921 | 1.1194 | Cast31-T13E64.20181013.corr58.MPDH.hex
Centro | 13 | 64 | 2018-10-13 | 19:20 | -35.5 | -72.8565 | 110 | 18 | 11.1812 | 34.2706 | 1026.2558 | 26.1747 | 38.484 | 1.0723 | Cast31-T13E64.20181013.corr58.MPDH.hex
Centro | 13 | 64 | 2018-10-13 | 19:20 | -35.5 | -72.8565 | 110 | 19 | 11.1653 | 34.2784 | 1026.2693 | 26.1837 | 38.478 | 1.0246 | Cast31-T13E64.20181013.corr58.MPDH.hex
Centro | 13 | 64 | 2018-10-13 | 19:20 | -35.5 | -72.8565 | 110 | 20 | 11.1454 | 34.2953 | 1026.2906 | 26.2004 | 38.4767 | 0.97766 | Cast31-T13E64.20181013.corr58.MPDH.hex
Centro | 13 | 64 | 2018-10-13 | 19:20 | -35.5 | -72.8565 | 110 | 21 | 11.1238 | 34.3197 | 1026.318 | 26.2234 | 38.4821 | 0.92598 | Cast31-T13E64.20181013.corr58.MPDH.hex
Centro | 13 | 64 | 2018-10-13 | 19:20 | -35.5 | -72.8565 | 110 | 22 | 11.0971 | 34.3578 | 1026.3571 | 26.2579 | 38.4954 | 0.81724 | Cast31-T13E64.20181013.corr58.MPDH.hex
Centro | 13 | 64 | 2018-10-13 | 19:20 | -35.5 | -72.8565 | 110 | 23 | 11.09 | 34.3695 | 1026.3719 | 26.2682 | 38.501 | 0.76401 | Cast31-T13E64.20181013.corr58.MPDH.hex
Centro | 13 | 64 | 2018-10-13 | 19:20 | -35.5 | -72.8565 | 110 | 24 | 11.1033 | 34.3767 | 1026.3796 | 26.2715 | 38.5234 | 0.72628 | Cast31-T13E64.20181013.corr58.MPDH.hex
Centro | 13 | 64 | 2018-10-13 | 19:20 | -35.5 | -72.8565 | 110 | 25 | 11.1283 | 34.3835 | 1026.3849 | 26.2722 | 38.56 | 0.6779 | Cast31-T13E64.20181013.corr58.MPDH.hex
Centro | 13 | 64 | 2018-10-13 | 19:20 | -35.5 | -72.8565 | 110 | 26 | 11.155 | 34.3975 | 1026.3954 | 26.2782 | 38.6004 | 0.57908 | Cast31-T13E64.20181013.corr58.MPDH.hex
Centro | 13 | 64 | 2018-10-13 | 19:20 | -35.5 | -72.8565 | 110 | 27 | 11.1637 | 34.4137 | 1026.4109 | 26.2892 | 38.6215 | 0.59353 | Cast31-T13E64.20181013.corr58.MPDH.hex
Centro | 13 | 64 | 2018-10-13 | 19:20 | -35.5 | -72.8565 | 110 | 28 | 11.172 | 34.4268 | 1026.4241 | 26.298 | 38.6439 | 0.58644 | Cast31-T13E64.20181013.corr58.MPDH.hex
Centro | 13 | 64 | 2018-10-13 | 19:20 | -35.5 | -72.8565 | 110 | 29 | 11.1828 | 34.4435 | 1026.4397 | 26.309 | 38.6731 | 0.58714 | Cast31-T13E64.20181013.corr58.MPDH.hex
Centro | 13 | 64 | 2018-10-13 | 19:20 | -35.5 | -72.8565 | 110 | 30 | 11.1951 | 34.4567 | 1026.4521 | 26.317 | 38.6957 | 0.59047 | Cast31-T13E64.20181013.corr58.MPDH.hex
Centro | 13 | 64 | 2018-10-13 | 19:20 | -35.5 | -72.8565 | 110 | 31 | 11.19 | 34.4611 | 1026.4611 | 26.3214 | 38.6945 | 0.56457 | Cast31-T13E64.20181013.corr58.MPDH.hex
Centro | 13 | 64 | 2018-10-13 | 19:20 | -35.5 | -72.8565 | 110 | 32 | 11.1752 | 34.4635 | 1026.4701 | 26.326 | 38.6818 | 0.41036 | Cast31-T13E64.20181013.corr58.MPDH.hex
Centro | 13 | 64 | 2018-10-13 | 19:20 | -35.5 | -72.8565 | 110 | 33 | 11.1552 | 34.4685 | 1026.4821 | 26.3335 | 38.6679 | 0.38403 | Cast31-T13E64.20181013.corr58.MPDH.hex
Centro | 13 | 64 | 2018-10-13 | 19:20 | -35.5 | -72.8565 | 110 | 34 | 11.1594 | 34.4727 | 1026.4892 | 26.336 | 38.6782 | 0.51318 | Cast31-T13E64.20181013.corr58.MPDH.hex
Centro | 13 | 64 | 2018-10-13 | 19:20 | -35.5 | -72.8565 | 110 | 35 | 11.1523 | 34.475 | 1026.4968 | 26.3391 | 38.672 | 0.63506 | Cast31-T13E64.20181013.corr58.MPDH.hex
Centro | 13 | 64 | 2018-10-13 | 19:20 | -35.5 | -72.8565 | 110 | 36 | 11.1169 | 34.4757 | 1026.5083 | 26.346 | 38.6391 | 0.57547 | Cast31-T13E64.20181013.corr58.MPDH.hex
Centro | 13 | 64 | 2018-10-13 | 19:20 | -35.5 | -72.8565 | 110 | 37 | 11.0972 | 34.4822 | 1026.5214 | 26.3546 | 38.6286 | 0.60624 | Cast31-T13E64.20181013.corr58.MPDH.hex
Centro | 13 | 64 | 2018-10-13 | 19:20 | -35.5 | -72.8565 | 110 | 38 | 11.0853 | 34.4891 | 1026.5334 | 26.3622 | 38.6231 | 0.66606 | Cast31-T13E64.20181013.corr58.MPDH.hex
Centro | 13 | 64 | 2018-10-13 | 19:20 | -35.5 | -72.8565 | 110 | 39 | 11.0684 | 34.4903 | 1026.542 | 26.3663 | 38.6092 | 0.5599 | Cast31-T13E64.20181013.corr58.MPDH.hex
Centro | 13 | 64 | 2018-10-13 | 19:20 | -35.5 | -72.8565 | 110 | 40 | 11.0626 | 34.4901 | 1026.5473 | 26.3671 | 38.6045 | 0.51989 | Cast31-T13E64.20181013.corr58.MPDH.hex
Centro | 13 | 64 | 2018-10-13 | 19:20 | -35.5 | -72.8565 | 110 | 41 | 11.0606 | 34.4896 | 1026.5518 | 26.367 | 38.603 | 0.52255 | Cast31-T13E64.20181013.corr58.MPDH.hex
Centro | 13 | 64 | 2018-10-13 | 19:20 | -35.5 | -72.8565 | 110 | 42 | 11.0494 | 34.4907 | 1026.5593 | 26.37 | 38.5921 | 0.50082 | Cast31-T13E64.20181013.corr58.MPDH.hex
Centro | 13 | 64 | 2018-10-13 | 19:20 | -35.5 | -72.8565 | 110 | 43 | 11.0268 | 34.487 | 1026.565 | 26.3712 | 38.5689 | 0.42704 | Cast31-T13E64.20181013.corr58.MPDH.hex
Centro | 13 | 64 | 2018-10-13 | 19:20 | -35.5 | -72.8565 | 110 | 44 | 11.0099 | 34.4877 | 1026.573 | 26.3748 | 38.5533 | 0.36538 | Cast31-T13E64.20181013.corr58.MPDH.hex
Centro | 13 | 64 | 2018-10-13 | 19:20 | -35.5 | -72.8565 | 110 | 45 | 11.0007 | 34.49 | 1026.581 | 26.3781 | 38.5486 | 0.29604 | Cast31-T13E64.20181013.corr58.MPDH.hex
Centro | 13 | 64 | 2018-10-13 | 19:20 | -35.5 | -72.8565 | 110 | 46 | 10.9929 | 34.4934 | 1026.5896 | 26.3823 | 38.5452 | 0.28865 | Cast31-T13E64.20181013.corr58.MPDH.hex
Centro | 13 | 64 | 2018-10-13 | 19:20 | -35.5 | -72.8565 | 110 | 47 | 10.9887 | 34.4952 | 1026.5963 | 26.3845 | 38.5439 | 0.2877 | Cast31-T13E64.20181013.corr58.MPDH.hex
Centro | 13 | 64 | 2018-10-13 | 19:20 | -35.5 | -72.8565 | 110 | 48 | 10.9876 | 34.4957 | 1026.6013 | 26.385 | 38.5441 | 0.28635 | Cast31-T13E64.20181013.corr58.MPDH.hex
Centro | 13 | 64 | 2018-10-13 | 19:20 | -35.5 | -72.8565 | 110 | 49 | 10.9847 | 34.4973 | 1026.6077 | 26.3868 | 38.5436 | 0.284 | Cast31-T13E64.20181013.corr58.MPDH.hex
Centro | 13 | 64 | 2018-10-13 | 19:20 | -35.5 | -72.8565 | 110 | 50 | 10.9795 | 34.5002 | 1026.6153 | 26.39 | 38.5421 | 0.29276 | Cast31-T13E64.20181013.corr58.MPDH.hex
Centro | 13 | 64 | 2018-10-13 | 19:20 | -35.5 | -72.8565 | 110 | 51 | 10.9733 | 34.5039 | 1026.6238 | 26.3939 | 38.5404 | 0.26084 | Cast31-T13E64.20181013.corr58.MPDH.hex
Centro | 13 | 64 | 2018-10-13 | 19:20 | -35.5 | -72.8565 | 110 | 52 | 10.9694 | 34.5052 | 1026.6301 | 26.3957 | 38.5387 | 0.25758 | Cast31-T13E64.20181013.corr58.MPDH.hex
Centro | 13 | 64 | 2018-10-13 | 19:20 | -35.5 | -72.8565 | 110 | 53 | 10.9642 | 34.5072 | 1026.6371 | 26.3982 | 38.5359 | 0.26097 | Cast31-T13E64.20181013.corr58.MPDH.hex
Centro | 13 | 64 | 2018-10-13 | 19:20 | -35.5 | -72.8565 | 110 | 54 | 10.9549 | 34.5128 | 1026.6477 | 26.4043 | 38.5335 | 0.25643 | Cast31-T13E64.20181013.corr58.MPDH.hex
Centro | 13 | 64 | 2018-10-13 | 19:20 | -35.5 | -72.8565 | 110 | 55 | 10.9539 | 34.5156 | 1026.6545 | 26.4066 | 38.536 | 0.25701 | Cast31-T13E64.20181013.corr58.MPDH.hex
Centro | 13 | 64 | 2018-10-13 | 19:20 | -35.5 | -72.8565 | 110 | 56 | 10.9523 | 34.5167 | 1026.6602 | 26.4077 | 38.5361 | 0.26816 | Cast31-T13E64.20181013.corr58.MPDH.hex
Centro | 13 | 64 | 2018-10-13 | 19:20 | -35.5 | -72.8565 | 110 | 57 | 10.9506 | 34.5181 | 1026.666 | 26.4091 | 38.5364 | 0.24921 | Cast31-T13E64.20181013.corr58.MPDH.hex
Centro | 13 | 64 | 2018-10-13 | 19:20 | -35.5 | -72.8565 | 110 | 58 | 10.9499 | 34.5199 | 1026.6721 | 26.4106 | 38.5384 | 0.23346 | Cast31-T13E64.20181013.corr58.MPDH.hex
Centro | 13 | 64 | 2018-10-13 | 19:20 | -35.5 | -72.8565 | 110 | 59 | 10.9452 | 34.5281 | 1026.6838 | 26.4178 | 38.5425 | 0.25 | Cast31-T13E64.20181013.corr58.MPDH.hex
Centro | 13 | 64 | 2018-10-13 | 19:20 | -35.5 | -72.8565 | 110 | 60 | 10.9415 | 34.5334 | 1026.6931 | 26.4227 | 38.5446 | 0.25604 | Cast31-T13E64.20181013.corr58.MPDH.hex
Centro | 13 | 64 | 2018-10-13 | 19:20 | -35.5 | -72.8565 | 110 | 61 | 10.9361 | 34.5393 | 1026.7032 | 26.4282 | 38.5461 | 0.26378 | Cast31-T13E64.20181013.corr58.MPDH.hex
Centro | 13 | 64 | 2018-10-13 | 19:20 | -35.5 | -72.8565 | 110 | 62 | 10.9366 | 34.5461 | 1026.7129 | 26.4335 | 38.554 | 0.25043 | Cast31-T13E64.20181013.corr58.MPDH.hex
Centro | 13 | 64 | 2018-10-13 | 19:20 | -35.5 | -72.8565 | 110 | 63 | 10.9338 | 34.5502 | 1026.7211 | 26.4372 | 38.5555 | 0.23264 | Cast31-T13E64.20181013.corr58.MPDH.hex
Centro | 13 | 64 | 2018-10-13 | 19:20 | -35.5 | -72.8565 | 110 | 64 | 10.927 | 34.5515 | 1026.7279 | 26.4394 | 38.5505 | 0.23023 | Cast31-T13E64.20181013.corr58.MPDH.hex
Centro | 13 | 64 | 2018-10-13 | 19:20 | -35.5 | -72.8565 | 110 | 65 | 10.9214 | 34.5521 | 1026.7339 | 26.4409 | 38.5463 | 0.21991 | Cast31-T13E64.20181013.corr58.MPDH.hex
Centro | 13 | 64 | 2018-10-13 | 19:20 | -35.5 | -72.8565 | 110 | 66 | 10.9149 | 34.5537 | 1026.7407 | 26.4433 | 38.542 | 0.21547 | Cast31-T13E64.20181013.corr58.MPDH.hex
Centro | 13 | 64 | 2018-10-13 | 19:20 | -35.5 | -72.8565 | 110 | 67 | 10.904 | 34.5534 | 1026.747 | 26.445 | 38.5314 | 0.21629 | Cast31-T13E64.20181013.corr58.MPDH.hex
Centro | 13 | 64 | 2018-10-13 | 19:20 | -35.5 | -72.8565 | 110 | 68 | 10.894 | 34.5537 | 1026.7536 | 26.447 | 38.5223 | 0.19605 | Cast31-T13E64.20181013.corr58.MPDH.hex
Centro | 13 | 64 | 2018-10-13 | 19:20 | -35.5 | -72.8565 | 110 | 69 | 10.8805 | 34.555 | 1026.7615 | 26.4504 | 38.5116 | 0.1855 | Cast31-T13E64.20181013.corr58.MPDH.hex
Centro | 13 | 64 | 2018-10-13 | 19:20 | -35.5 | -72.8565 | 110 | 70 | 10.8754 | 34.5547 | 1026.7667 | 26.4512 | 38.5072 | 0.15248 | Cast31-T13E64.20181013.corr58.MPDH.hex
Centro | 13 | 64 | 2018-10-13 | 19:20 | -35.5 | -72.8565 | 110 | 71 | 10.8667 | 34.5569 | 1026.7745 | 26.4544 | 38.5011 | 0.1465 | Cast31-T13E64.20181013.corr58.MPDH.hex
Centro | 13 | 64 | 2018-10-13 | 19:20 | -35.5 | -72.8565 | 110 | 72 | 10.8584 | 34.5573 | 1026.7808 | 26.4562 | 38.4946 | 0.13881 | Cast31-T13E64.20181013.corr58.MPDH.hex
Centro | 13 | 64 | 2018-10-13 | 19:20 | -35.5 | -72.8565 | 110 | 73 | 10.8552 | 34.5573 | 1026.7859 | 26.4568 | 38.4923 | 0.11936 | Cast31-T13E64.20181013.corr58.MPDH.hex
Centro | 13 | 64 | 2018-10-13 | 19:20 | -35.5 | -72.8565 | 110 | 74 | 10.8441 | 34.5588 | 1026.7937 | 26.46 | 38.4833 | 0.10874 | Cast31-T13E64.20181013.corr58.MPDH.hex
Centro | 13 | 64 | 2018-10-13 | 19:20 | -35.5 | -72.8565 | 110 | 75 | 10.8398 | 34.5585 | 1026.7986 | 26.4605 | 38.48 | 0.10477 | Cast31-T13E64.20181013.corr58.MPDH.hex
Centro | 13 | 64 | 2018-10-13 | 19:20 | -35.5 | -72.8565 | 110 | 76 | 10.8371 | 34.5596 | 1026.8045 | 26.4618 | 38.4791 | 0.088732 | Cast31-T13E64.20181013.corr58.MPDH.hex
Centro | 13 | 64 | 2018-10-13 | 19:20 | -35.5 | -72.8565 | 110 | 77 | 10.8289 | 34.5628 | 1026.8129 | 26.4658 | 38.4749 | 0.079578 | Cast31-T13E64.20181013.corr58.MPDH.hex
Centro | 13 | 64 | 2018-10-13 | 19:20 | -35.5 | -72.8565 | 110 | 78 | 10.822 | 34.5643 | 1026.8199 | 26.4682 | 38.4705 | 0.073383 | Cast31-T13E64.20181013.corr58.MPDH.hex
Centro | 13 | 64 | 2018-10-13 | 19:20 | -35.5 | -72.8565 | 110 | 79 | 10.8173 | 34.565 | 1026.8257 | 26.4695 | 38.4675 | 0.072308 | Cast31-T13E64.20181013.corr58.MPDH.hex
Centro | 13 | 64 | 2018-10-13 | 19:20 | -35.5 | -72.8565 | 110 | 80 | 10.8141 | 34.5662 | 1026.8318 | 26.4711 | 38.4659 | 0.073297 | Cast31-T13E64.20181013.corr58.MPDH.hex
Centro | 13 | 64 | 2018-10-13 | 19:20 | -35.5 | -72.8565 | 110 | 81 | 10.8084 | 34.5682 | 1026.8388 | 26.4736 | 38.4628 | 0.068951 | Cast31-T13E64.20181013.corr58.MPDH.hex
Centro | 13 | 64 | 2018-10-13 | 19:20 | -35.5 | -72.8565 | 110 | 82 | 10.7924 | 34.574 | 1026.8508 | 26.4811 | 38.4524 | 0.058387 | Cast31-T13E64.20181013.corr58.MPDH.hex
Centro | 13 | 64 | 2018-10-13 | 19:20 | -35.5 | -72.8565 | 110 | 83 | 10.7783 | 34.5752 | 1026.8588 | 26.4845 | 38.4421 | 0.056162 | Cast31-T13E64.20181013.corr58.MPDH.hex
Centro | 15 | 71 | 2018-10-14 | 0:27 | -35.6669 | -72.6149 | 30 | 1 | 12.1617 | 34.3289 | 1026.0415 | 26.037 | 39.4653 | 1.9982 | Cast32-T15E671.20181013.corr63.MPDH.hex
Centro | 15 | 71 | 2018-10-14 | 0:27 | -35.6669 | -72.6149 | 30 | 2 | 12.1695 | 34.3429 | 1026.0554 | 26.0464 | 39.4886 | 1.8051 | Cast32-T15E671.20181013.corr63.MPDH.hex
Centro | 15 | 71 | 2018-10-14 | 0:27 | -35.6669 | -72.6149 | 30 | 3 | 12.1695 | 34.3551 | 1026.0693 | 26.0559 | 39.5008 | 1.9235 | Cast32-T15E671.20181013.corr63.MPDH.hex
Centro | 15 | 71 | 2018-10-14 | 0:27 | -35.6669 | -72.6149 | 30 | 4 | 12.1693 | 34.3586 | 1026.0766 | 26.0586 | 39.5042 | 2.1344 | Cast32-T15E671.20181013.corr63.MPDH.hex
Centro | 15 | 71 | 2018-10-14 | 0:27 | -35.6669 | -72.6149 | 30 | 5 | 12.1454 | 34.3827 | 1026.1044 | 26.0819 | 39.5037 | 1.8141 | Cast32-T15E671.20181013.corr63.MPDH.hex
Centro | 15 | 71 | 2018-10-14 | 0:27 | -35.6669 | -72.6149 | 30 | 6 | 12.0774 | 34.4188 | 1026.1498 | 26.1229 | 39.4735 | 2.2198 | Cast32-T15E671.20181013.corr63.MPDH.hex
Centro | 15 | 71 | 2018-10-14 | 0:27 | -35.6669 | -72.6149 | 30 | 7 | 12.0587 | 34.4188 | 1026.1579 | 26.1264 | 39.4586 | 2.385 | Cast32-T15E671.20181013.corr63.MPDH.hex
Centro | 15 | 71 | 2018-10-14 | 0:27 | -35.6669 | -72.6149 | 30 | 8 | 12.0325 | 34.4275 | 1026.1742 | 26.1382 | 39.4419 | 2.4368 | Cast32-T15E671.20181013.corr63.MPDH.hex
Centro | 15 | 71 | 2018-10-14 | 0:27 | -35.6669 | -72.6149 | 30 | 9 | 12.0318 | 34.4241 | 1026.1761 | 26.1357 | 39.4405 | 2.3735 | Cast32-T15E671.20181013.corr63.MPDH.hex
Centro | 15 | 71 | 2018-10-14 | 0:27 | -35.6669 | -72.6149 | 30 | 10 | 12.0182 | 34.4316 | 1026.189 | 26.1441 | 39.4351 | 2.386 | Cast32-T15E671.20181013.corr63.MPDH.hex
Centro | 15 | 71 | 2018-10-14 | 0:27 | -35.6669 | -72.6149 | 30 | 11 | 12.015 | 34.4318 | 1026.1943 | 26.1449 | 39.4331 | 3.0347 | Cast32-T15E671.20181013.corr63.MPDH.hex
Centro | 15 | 71 | 2018-10-14 | 0:27 | -35.6669 | -72.6149 | 30 | 12 | 12.0072 | 34.4329 | 1026.2011 | 26.1472 | 39.4273 | 2.7604 | Cast32-T15E671.20181013.corr63.MPDH.hex
Centro | 15 | 71 | 2018-10-14 | 0:27 | -35.6669 | -72.6149 | 30 | 13 | 12.0062 | 34.4313 | 1026.2046 | 26.1463 | 39.4269 | 2.5917 | Cast32-T15E671.20181013.corr63.MPDH.hex
Centro | 15 | 71 | 2018-10-14 | 0:27 | -35.6669 | -72.6149 | 30 | 14 | 12.0083 | 34.4317 | 1026.209 | 26.1461 | 39.4289 | 2.6364 | Cast32-T15E671.20181013.corr63.MPDH.hex
Centro | 15 | 71 | 2018-10-14 | 0:27 | -35.6669 | -72.6149 | 30 | 15 | 11.9819 | 34.4368 | 1026.2224 | 26.1551 | 39.407 | 2.5856 | Cast32-T15E671.20181013.corr63.MPDH.hex
Centro | 15 | 71 | 2018-10-14 | 0:27 | -35.6669 | -72.6149 | 30 | 16 | 11.9347 | 34.4391 | 1026.2376 | 26.1658 | 39.3624 | 2.479 | Cast32-T15E671.20181013.corr63.MPDH.hex
Centro | 15 | 71 | 2018-10-14 | 0:27 | -35.6669 | -72.6149 | 30 | 17 | 11.7956 | 34.468 | 1026.2909 | 26.2145 | 39.2371 | 2.6622 | Cast32-T15E671.20181013.corr63.MPDH.hex
Centro | 15 | 71 | 2018-10-14 | 0:27 | -35.6669 | -72.6149 | 30 | 18 | 11.5688 | 34.4904 | 1026.3553 | 26.2744 | 39.038 | 2.8146 | Cast32-T15E671.20181013.corr63.MPDH.hex
Centro | 15 | 71 | 2018-10-14 | 0:27 | -35.6669 | -72.6149 | 30 | 19 | 11.5193 | 34.4775 | 1026.3591 | 26.2736 | 38.9844 | 2.6986 | Cast32-T15E671.20181013.corr63.MPDH.hex
Centro | 15 | 71 | 2018-10-14 | 0:27 | -35.6669 | -72.6149 | 30 | 20 | 11.3393 | 34.491 | 1026.4073 | 26.3173 | 38.8279 | 2.6598 | Cast32-T15E671.20181013.corr63.MPDH.hex
Centro | 15 | 71 | 2018-10-14 | 0:27 | -35.6669 | -72.6149 | 30 | 21 | 11.0588 | 34.5044 | 1026.4736 | 26.3789 | 38.5824 | 1.6131 | Cast32-T15E671.20181013.corr63.MPDH.hex
Centro | 15 | 71 | 2018-10-14 | 0:27 | -35.6669 | -72.6149 | 30 | 22 | 11.0507 | 34.4963 | 1026.4733 | 26.3741 | 38.5707 | 1.0306 | Cast32-T15E671.20181013.corr63.MPDH.hex
Centro | 15 | 71 | 2018-10-14 | 0:27 | -35.6669 | -72.6149 | 30 | 23 | 11.0364 | 34.4923 | 1026.4773 | 26.3736 | 38.5586 | 1.0322 | Cast32-T15E671.20181013.corr63.MPDH.hex
Centro | 15 | 71 | 2018-10-14 | 0:27 | -35.6669 | -72.6149 | 30 | 24 | 11.0057 | 34.4963 | 1026.4904 | 26.3822 | 38.5379 | 0.79372 | Cast32-T15E671.20181013.corr63.MPDH.hex
Centro | 15 | 71 | 2018-10-14 | 0:27 | -35.6669 | -72.6149 | 30 | 25 | 10.9958 | 34.4965 | 1026.4969 | 26.3841 | 38.533 | 0.57216 | Cast32-T15E671.20181013.corr63.MPDH.hex
Centro | 15 | 71 | 2018-10-14 | 0:27 | -35.6669 | -72.6149 | 30 | 26 | 10.9845 | 34.496 | 1026.5031 | 26.3858 | 38.5284 | 0.60949 | Cast32-T15E671.20181013.corr63.MPDH.hex
Centro | 15 | 72 | 2018-10-14 | 1:06 | -35.6669 | -72.6759 | 45 | 1 | 11.6817 | 34.4231 | 1026.2055 | 26.2011 | 39.1073 | 2.7088 | Cast33-T15E72.20181013.corr64.MPDH.hex
Centro | 15 | 72 | 2018-10-14 | 1:06 | -35.6669 | -72.6759 | 45 | 2 | 11.6843 | 34.4351 | 1026.2188 | 26.2098 | 39.122 | 2.7278 | Cast33-T15E72.20181013.corr64.MPDH.hex
Centro | 15 | 72 | 2018-10-14 | 1:06 | -35.6669 | -72.6759 | 45 | 3 | 11.6849 | 34.4425 | 1026.229 | 26.2155 | 39.1299 | 2.6574 | Cast33-T15E72.20181013.corr64.MPDH.hex
Centro | 15 | 72 | 2018-10-14 | 1:06 | -35.6669 | -72.6759 | 45 | 4 | 11.6853 | 34.4468 | 1026.2368 | 26.2188 | 39.1357 | 2.4339 | Cast33-T15E72.20181013.corr64.MPDH.hex
Centro | 15 | 72 | 2018-10-14 | 1:06 | -35.6669 | -72.6759 | 45 | 5 | 11.6855 | 34.4491 | 1026.243 | 26.2205 | 39.1385 | 2.2635 | Cast33-T15E72.20181013.corr64.MPDH.hex
Centro | 15 | 72 | 2018-10-14 | 1:06 | -35.6669 | -72.6759 | 45 | 6 | 11.6849 | 34.4493 | 1026.2478 | 26.2207 | 39.1389 | 2.4195 | Cast33-T15E72.20181013.corr64.MPDH.hex
Centro | 15 | 72 | 2018-10-14 | 1:06 | -35.6669 | -72.6759 | 45 | 7 | 11.6853 | 34.45 | 1026.2527 | 26.2212 | 39.1402 | 2.3166 | Cast33-T15E72.20181013.corr64.MPDH.hex
Centro | 15 | 72 | 2018-10-14 | 1:06 | -35.6669 | -72.6759 | 45 | 8 | 11.6775 | 34.4532 | 1026.2612 | 26.2252 | 39.135 | 2.3091 | Cast33-T15E72.20181013.corr64.MPDH.hex
Centro | 15 | 72 | 2018-10-14 | 1:06 | -35.6669 | -72.6759 | 45 | 9 | 11.64 | 34.4648 | 1026.2817 | 26.2413 | 39.1056 | 2.3022 | Cast33-T15E72.20181013.corr64.MPDH.hex
Centro | 15 | 72 | 2018-10-14 | 1:06 | -35.6669 | -72.6759 | 45 | 10 | 11.6047 | 34.4641 | 1026.2923 | 26.2473 | 39.0756 | 2.444 | Cast33-T15E72.20181013.corr64.MPDH.hex
Centro | 15 | 72 | 2018-10-14 | 1:06 | -35.6669 | -72.6759 | 45 | 11 | 11.5959 | 34.463 | 1026.2976 | 26.2481 | 39.0674 | 2.327 | Cast33-T15E72.20181013.corr64.MPDH.hex
Centro | 15 | 72 | 2018-10-14 | 1:06 | -35.6669 | -72.6759 | 45 | 12 | 11.5926 | 34.461 | 1026.3011 | 26.2471 | 39.0648 | 2.2001 | Cast33-T15E72.20181013.corr64.MPDH.hex
Centro | 15 | 72 | 2018-10-14 | 1:06 | -35.6669 | -72.6759 | 45 | 13 | 11.5777 | 34.468 | 1026.3138 | 26.2554 | 39.0543 | 2.2348 | Cast33-T15E72.20181013.corr64.MPDH.hex
Centro | 15 | 72 | 2018-10-14 | 1:06 | -35.6669 | -72.6759 | 45 | 14 | 11.4992 | 34.4813 | 1026.3433 | 26.2802 | 38.9911 | 2.1049 | Cast33-T15E72.20181013.corr64.MPDH.hex
Centro | 15 | 72 | 2018-10-14 | 1:06 | -35.6669 | -72.6759 | 45 | 15 | 11.417 | 34.4976 | 1026.3757 | 26.3081 | 38.9273 | 1.9322 | Cast33-T15E72.20181013.corr64.MPDH.hex
Centro | 15 | 72 | 2018-10-14 | 1:06 | -35.6669 | -72.6759 | 45 | 16 | 11.3141 | 34.5145 | 1026.4123 | 26.3403 | 38.8473 | 1.7577 | Cast33-T15E72.20181013.corr64.MPDH.hex
Centro | 15 | 72 | 2018-10-14 | 1:06 | -35.6669 | -72.6759 | 45 | 17 | 11.2237 | 34.5341 | 1026.4486 | 26.372 | 38.7786 | 1.7563 | Cast33-T15E72.20181013.corr64.MPDH.hex
Centro | 15 | 72 | 2018-10-14 | 1:06 | -35.6669 | -72.6759 | 45 | 18 | 11.1206 | 34.5529 | 1026.4865 | 26.4055 | 38.6994 | 1.4861 | Cast33-T15E72.20181013.corr64.MPDH.hex
Centro | 15 | 72 | 2018-10-14 | 1:06 | -35.6669 | -72.6759 | 45 | 19 | 10.9959 | 34.5907 | 1026.5432 | 26.4575 | 38.6061 | 1.1386 | Cast33-T15E72.20181013.corr64.MPDH.hex
Centro | 15 | 72 | 2018-10-14 | 1:06 | -35.6669 | -72.6759 | 45 | 20 | 10.876 | 34.6008 | 1026.5771 | 26.4869 | 38.5164 | 0.54312 | Cast33-T15E72.20181013.corr64.MPDH.hex
Centro | 15 | 72 | 2018-10-14 | 1:06 | -35.6669 | -72.6759 | 45 | 21 | 10.8711 | 34.5908 | 1026.5748 | 26.4801 | 38.5093 | 0.23747 | Cast33-T15E72.20181013.corr64.MPDH.hex
Centro | 15 | 72 | 2018-10-14 | 1:06 | -35.6669 | -72.6759 | 45 | 22 | 10.8709 | 34.5902 | 1026.5788 | 26.4796 | 38.5104 | 0.28865 | Cast33-T15E72.20181013.corr64.MPDH.hex
Centro | 15 | 72 | 2018-10-14 | 1:06 | -35.6669 | -72.6759 | 45 | 23 | 10.8701 | 34.5893 | 1026.5828 | 26.479 | 38.5104 | 0.24732 | Cast33-T15E72.20181013.corr64.MPDH.hex
Centro | 15 | 72 | 2018-10-14 | 1:06 | -35.6669 | -72.6759 | 45 | 24 | 10.8691 | 34.5878 | 1026.5863 | 26.478 | 38.5105 | 0.26541 | Cast33-T15E72.20181013.corr64.MPDH.hex
Centro | 15 | 72 | 2018-10-14 | 1:06 | -35.6669 | -72.6759 | 45 | 25 | 10.8692 | 34.5877 | 1026.5907 | 26.4779 | 38.5124 | 0.22959 | Cast33-T15E72.20181013.corr64.MPDH.hex
Centro | 15 | 72 | 2018-10-14 | 1:06 | -35.6669 | -72.6759 | 45 | 26 | 10.8698 | 34.5872 | 1026.5947 | 26.4775 | 38.5138 | 0.21721 | Cast33-T15E72.20181013.corr64.MPDH.hex
Centro | 15 | 72 | 2018-10-14 | 1:06 | -35.6669 | -72.6759 | 45 | 27 | 10.8697 | 34.5868 | 1026.5989 | 26.4772 | 38.5139 | 0.23693 | Cast33-T15E72.20181013.corr64.MPDH.hex
Centro | 15 | 72 | 2018-10-14 | 1:06 | -35.6669 | -72.6759 | 45 | 28 | 10.8693 | 34.5859 | 1026.6028 | 26.4765 | 38.5139 | 0.22991 | Cast33-T15E72.20181013.corr64.MPDH.hex
Centro | 15 | 72 | 2018-10-14 | 1:06 | -35.6669 | -72.6759 | 45 | 29 | 10.8694 | 34.5857 | 1026.6072 | 26.4764 | 38.5144 | 0.23323 | Cast33-T15E72.20181013.corr64.MPDH.hex
Centro | 15 | 72 | 2018-10-14 | 1:06 | -35.6669 | -72.6759 | 45 | 30 | 10.8698 | 34.5849 | 1026.611 | 26.4757 | 38.515 | 0.22619 | Cast33-T15E72.20181013.corr64.MPDH.hex
Centro | 15 | 72 | 2018-10-14 | 1:06 | -35.6669 | -72.6759 | 45 | 31 | 10.8709 | 34.5849 | 1026.6152 | 26.4754 | 38.5168 | 0.21117 | Cast33-T15E72.20181013.corr64.MPDH.hex
Centro | 15 | 72 | 2018-10-14 | 1:06 | -35.6669 | -72.6759 | 45 | 32 | 10.8719 | 34.5855 | 1026.6201 | 26.4758 | 38.5187 | 0.20787 | Cast33-T15E72.20181013.corr64.MPDH.hex
Centro | 15 | 72 | 2018-10-14 | 1:06 | -35.6669 | -72.6759 | 45 | 33 | 10.8714 | 34.585 | 1026.6243 | 26.4754 | 38.5183 | 0.21461 | Cast33-T15E72.20181013.corr64.MPDH.hex
Centro | 15 | 72 | 2018-10-14 | 1:06 | -35.6669 | -72.6759 | 45 | 34 | 10.8718 | 34.5848 | 1026.6285 | 26.4752 | 38.5191 | 0.19642 | Cast33-T15E72.20181013.corr64.MPDH.hex
Centro | 15 | 72 | 2018-10-14 | 1:06 | -35.6669 | -72.6759 | 45 | 35 | 10.8721 | 34.5848 | 1026.633 | 26.4752 | 38.5197 | 0.2088 | Cast33-T15E72.20181013.corr64.MPDH.hex
Centro | 15 | 72 | 2018-10-14 | 1:06 | -35.6669 | -72.6759 | 45 | 36 | 10.8721 | 34.5847 | 1026.6375 | 26.4751 | 38.5203 | 0.21575 | Cast33-T15E72.20181013.corr64.MPDH.hex
Centro | 15 | 72 | 2018-10-14 | 1:06 | -35.6669 | -72.6759 | 45 | 37 | 10.8744 | 34.5847 | 1026.6415 | 26.4746 | 38.523 | 0.19449 | Cast33-T15E72.20181013.corr64.MPDH.hex
Centro | 15 | 72 | 2018-10-14 | 1:06 | -35.6669 | -72.6759 | 45 | 38 | 10.8747 | 34.5847 | 1026.646 | 26.4747 | 38.5238 | 0.21415 | Cast33-T15E72.20181013.corr64.MPDH.hex
Centro | 15 | 72 | 2018-10-14 | 1:06 | -35.6669 | -72.6759 | 45 | 39 | 10.8755 | 34.5846 | 1026.6503 | 26.4745 | 38.5247 | 0.21465 | Cast33-T15E72.20181013.corr64.MPDH.hex
Centro | 15 | 73 | 2018-10-14 | 1:58 | -35.6668 | -72.7578 | 57 | 1 | 11.1294 | 34.5237 | 1026.3856 | 26.3811 | 38.6864 | 0.73218 | Cast34-T15E73.20181013.corr65.MPDH.hex
Centro | 15 | 73 | 2018-10-14 | 1:58 | -35.6668 | -72.7578 | 57 | 2 | 11.13 | 34.524 | 1026.3903 | 26.3813 | 38.688 | 0.66725 | Cast34-T15E73.20181013.corr65.MPDH.hex
Centro | 15 | 73 | 2018-10-14 | 1:58 | -35.6668 | -72.7578 | 57 | 3 | 11.1327 | 34.5241 | 1026.3943 | 26.3808 | 38.691 | 0.66533 | Cast34-T15E73.20181013.corr65.MPDH.hex
Centro | 15 | 73 | 2018-10-14 | 1:58 | -35.6668 | -72.7578 | 57 | 4 | 11.1341 | 34.5244 | 1026.3989 | 26.3808 | 38.6931 | 0.57743 | Cast34-T15E73.20181013.corr65.MPDH.hex
Centro | 15 | 73 | 2018-10-14 | 1:58 | -35.6668 | -72.7578 | 57 | 5 | 11.1317 | 34.5254 | 1026.4046 | 26.3821 | 38.6919 | 0.63226 | Cast34-T15E73.20181013.corr65.MPDH.hex
Centro | 15 | 73 | 2018-10-14 | 1:58 | -35.6668 | -72.7578 | 57 | 6 | 11.1328 | 34.5248 | 1026.4084 | 26.3814 | 38.6931 | 0.60934 | Cast34-T15E73.20181013.corr65.MPDH.hex
Centro | 15 | 73 | 2018-10-14 | 1:58 | -35.6668 | -72.7578 | 57 | 7 | 11.134 | 34.5248 | 1026.4127 | 26.3812 | 38.6946 | 0.56164 | Cast34-T15E73.20181013.corr65.MPDH.hex
Centro | 15 | 73 | 2018-10-14 | 1:58 | -35.6668 | -72.7578 | 57 | 8 | 11.1329 | 34.5252 | 1026.4178 | 26.3817 | 38.6941 | 0.60111 | Cast34-T15E73.20181013.corr65.MPDH.hex
Centro | 15 | 73 | 2018-10-14 | 1:58 | -35.6668 | -72.7578 | 57 | 9 | 11.1272 | 34.5271 | 1026.4248 | 26.3842 | 38.6896 | 0.53128 | Cast34-T15E73.20181013.corr65.MPDH.hex
Centro | 15 | 73 | 2018-10-14 | 1:58 | -35.6668 | -72.7578 | 57 | 10 | 11.1095 | 34.527 | 1026.4324 | 26.3873 | 38.6732 | 0.56345 | Cast34-T15E73.20181013.corr65.MPDH.hex
Centro | 15 | 73 | 2018-10-14 | 1:58 | -35.6668 | -72.7578 | 57 | 11 | 11.1089 | 34.5266 | 1026.4367 | 26.3871 | 38.6727 | 0.52765 | Cast34-T15E73.20181013.corr65.MPDH.hex
Centro | 15 | 73 | 2018-10-14 | 1:58 | -35.6668 | -72.7578 | 57 | 12 | 11.078 | 34.5317 | 1026.4509 | 26.3967 | 38.6444 | 0.50866 | Cast34-T15E73.20181013.corr65.MPDH.hex
Centro | 15 | 73 | 2018-10-14 | 1:58 | -35.6668 | -72.7578 | 57 | 13 | 11.0522 | 34.529 | 1026.4579 | 26.3993 | 38.6208 | 0.45851 | Cast34-T15E73.20181013.corr65.MPDH.hex
Centro | 15 | 73 | 2018-10-14 | 1:58 | -35.6668 | -72.7578 | 57 | 14 | 11.042 | 34.5281 | 1026.4636 | 26.4004 | 38.6109 | 0.38701 | Cast34-T15E73.20181013.corr65.MPDH.hex
Centro | 15 | 73 | 2018-10-14 | 1:58 | -35.6668 | -72.7578 | 57 | 15 | 11.0021 | 34.5359 | 1026.4813 | 26.4137 | 38.5763 | 0.37265 | Cast34-T15E73.20181013.corr65.MPDH.hex
Centro | 15 | 73 | 2018-10-14 | 1:58 | -35.6668 | -72.7578 | 57 | 16 | 10.933 | 34.5363 | 1026.4987 | 26.4265 | 38.5133 | 0.28715 | Cast34-T15E73.20181013.corr65.MPDH.hex
Centro | 15 | 73 | 2018-10-14 | 1:58 | -35.6668 | -72.7578 | 57 | 17 | 10.8951 | 34.5418 | 1026.5142 | 26.4376 | 38.4821 | 0.21505 | Cast34-T15E73.20181013.corr65.MPDH.hex
Centro | 15 | 73 | 2018-10-14 | 1:58 | -35.6668 | -72.7578 | 57 | 18 | 10.8376 | 34.5517 | 1026.5367 | 26.4556 | 38.4381 | 0.18932 | Cast34-T15E73.20181013.corr65.MPDH.hex
Centro | 15 | 73 | 2018-10-14 | 1:58 | -35.6668 | -72.7578 | 57 | 19 | 10.8249 | 34.5503 | 1026.5425 | 26.4568 | 38.4279 | 0.15736 | Cast34-T15E73.20181013.corr65.MPDH.hex
Centro | 15 | 73 | 2018-10-14 | 1:58 | -35.6668 | -72.7578 | 57 | 20 | 10.8195 | 34.5501 | 1026.5478 | 26.4576 | 38.4243 | 0.16828 | Cast34-T15E73.20181013.corr65.MPDH.hex
Centro | 15 | 73 | 2018-10-14 | 1:58 | -35.6668 | -72.7578 | 57 | 21 | 10.8082 | 34.5533 | 1026.5568 | 26.4621 | 38.4171 | 0.14169 | Cast34-T15E73.20181013.corr65.MPDH.hex
Centro | 15 | 73 | 2018-10-14 | 1:58 | -35.6668 | -72.7578 | 57 | 22 | 10.7934 | 34.5553 | 1026.5655 | 26.4663 | 38.4065 | 0.15702 | Cast34-T15E73.20181013.corr65.MPDH.hex
Centro | 15 | 73 | 2018-10-14 | 1:58 | -35.6668 | -72.7578 | 57 | 23 | 10.7806 | 34.5563 | 1026.5732 | 26.4693 | 38.3959 | 0.14522 | Cast34-T15E73.20181013.corr65.MPDH.hex
Centro | 15 | 73 | 2018-10-14 | 1:58 | -35.6668 | -72.7578 | 57 | 24 | 10.773 | 34.5565 | 1026.5791 | 26.4708 | 38.3898 | 0.13829 | Cast34-T15E73.20181013.corr65.MPDH.hex
Centro | 15 | 73 | 2018-10-14 | 1:58 | -35.6668 | -72.7578 | 57 | 25 | 10.7655 | 34.557 | 1026.5854 | 26.4726 | 38.3844 | 0.15895 | Cast34-T15E73.20181013.corr65.MPDH.hex
Centro | 15 | 73 | 2018-10-14 | 1:58 | -35.6668 | -72.7578 | 57 | 26 | 10.764 | 34.5569 | 1026.5901 | 26.4727 | 38.3838 | 0.14569 | Cast34-T15E73.20181013.corr65.MPDH.hex
Centro | 15 | 73 | 2018-10-14 | 1:58 | -35.6668 | -72.7578 | 57 | 27 | 10.7634 | 34.5562 | 1026.5942 | 26.4724 | 38.3838 | 0.13097 | Cast34-T15E73.20181013.corr65.MPDH.hex
Centro | 15 | 73 | 2018-10-14 | 1:58 | -35.6668 | -72.7578 | 57 | 28 | 10.763 | 34.5565 | 1026.599 | 26.4726 | 38.3843 | 0.14562 | Cast34-T15E73.20181013.corr65.MPDH.hex
Centro | 15 | 73 | 2018-10-14 | 1:58 | -35.6668 | -72.7578 | 57 | 29 | 10.7621 | 34.5562 | 1026.6034 | 26.4725 | 38.384 | 0.1462 | Cast34-T15E73.20181013.corr65.MPDH.hex
Centro | 15 | 73 | 2018-10-14 | 1:58 | -35.6668 | -72.7578 | 57 | 30 | 10.7604 | 34.5563 | 1026.6083 | 26.4729 | 38.383 | 0.14677 | Cast34-T15E73.20181013.corr65.MPDH.hex
Centro | 15 | 73 | 2018-10-14 | 1:58 | -35.6668 | -72.7578 | 57 | 31 | 10.7588 | 34.5563 | 1026.6131 | 26.4732 | 38.3822 | 0.14141 | Cast34-T15E73.20181013.corr65.MPDH.hex
Centro | 15 | 73 | 2018-10-14 | 1:58 | -35.6668 | -72.7578 | 57 | 32 | 10.7571 | 34.5567 | 1026.6182 | 26.4738 | 38.3812 | 0.16072 | Cast34-T15E73.20181013.corr65.MPDH.hex
Centro | 15 | 73 | 2018-10-14 | 1:58 | -35.6668 | -72.7578 | 57 | 33 | 10.7548 | 34.5569 | 1026.6233 | 26.4744 | 38.3799 | 0.13617 | Cast34-T15E73.20181013.corr65.MPDH.hex
Centro | 15 | 73 | 2018-10-14 | 1:58 | -35.6668 | -72.7578 | 57 | 34 | 10.7527 | 34.5573 | 1026.6284 | 26.475 | 38.3788 | 0.15313 | Cast34-T15E73.20181013.corr65.MPDH.hex
Centro | 15 | 73 | 2018-10-14 | 1:58 | -35.6668 | -72.7578 | 57 | 35 | 10.7378 | 34.5643 | 1026.6411 | 26.4832 | 38.3696 | 0.15005 | Cast34-T15E73.20181013.corr65.MPDH.hex
Centro | 15 | 73 | 2018-10-14 | 1:58 | -35.6668 | -72.7578 | 57 | 36 | 10.6947 | 34.574 | 1026.6609 | 26.4985 | 38.3378 | 0.12038 | Cast34-T15E73.20181013.corr65.MPDH.hex
Centro | 15 | 73 | 2018-10-14 | 1:58 | -35.6668 | -72.7578 | 57 | 37 | 10.6713 | 34.5738 | 1026.6695 | 26.5024 | 38.318 | 0.10718 | Cast34-T15E73.20181013.corr65.MPDH.hex
Centro | 15 | 73 | 2018-10-14 | 1:58 | -35.6668 | -72.7578 | 57 | 38 | 10.6514 | 34.5817 | 1026.6837 | 26.5121 | 38.3058 | 0.10531 | Cast34-T15E73.20181013.corr65.MPDH.hex
Centro | 15 | 73 | 2018-10-14 | 1:58 | -35.6668 | -72.7578 | 57 | 39 | 10.5985 | 34.5966 | 1026.7092 | 26.5331 | 38.265 | 0.079335 | Cast34-T15E73.20181013.corr65.MPDH.hex
Centro | 15 | 73 | 2018-10-14 | 1:58 | -35.6668 | -72.7578 | 57 | 40 | 10.5592 | 34.5909 | 1026.7161 | 26.5355 | 38.2291 | 0.059325 | Cast34-T15E73.20181013.corr65.MPDH.hex
Centro | 15 | 73 | 2018-10-14 | 1:58 | -35.6668 | -72.7578 | 57 | 41 | 10.5588 | 34.5884 | 1026.7188 | 26.5337 | 38.228 | 0.055069 | Cast34-T15E73.20181013.corr65.MPDH.hex
Centro | 15 | 73 | 2018-10-14 | 1:58 | -35.6668 | -72.7578 | 57 | 42 | 10.566 | 34.587 | 1026.7209 | 26.5313 | 38.2349 | 0.054297 | Cast34-T15E73.20181013.corr65.MPDH.hex
Centro | 15 | 73 | 2018-10-14 | 1:58 | -35.6668 | -72.7578 | 57 | 43 | 10.5274 | 34.5971 | 1026.7401 | 26.546 | 38.2035 | 0.05983 | Cast34-T15E73.20181013.corr65.MPDH.hex
Centro | 15 | 73 | 2018-10-14 | 1:58 | -35.6668 | -72.7578 | 57 | 44 | 10.5014 | 34.5928 | 1026.7459 | 26.5472 | 38.1799 | 0.046074 | Cast34-T15E73.20181013.corr65.MPDH.hex
Centro | 15 | 73 | 2018-10-14 | 1:58 | -35.6668 | -72.7578 | 57 | 45 | 10.492 | 34.5942 | 1026.7532 | 26.55 | 38.1722 | 0.037535 | Cast34-T15E73.20181013.corr65.MPDH.hex
Centro | 15 | 73 | 2018-10-14 | 1:58 | -35.6668 | -72.7578 | 57 | 46 | 10.4896 | 34.5932 | 1026.7573 | 26.5496 | 38.17 | 0.0408 | Cast34-T15E73.20181013.corr65.MPDH.hex
Centro | 15 | 73 | 2018-10-14 | 1:58 | -35.6668 | -72.7578 | 57 | 47 | 10.4817 | 34.5936 | 1026.7635 | 26.5512 | 38.1638 | 0.036655 | Cast34-T15E73.20181013.corr65.MPDH.hex
Centro | 15 | 73 | 2018-10-14 | 1:58 | -35.6668 | -72.7578 | 57 | 48 | 10.481 | 34.5933 | 1026.7679 | 26.5512 | 38.1636 | 0.037298 | Cast34-T15E73.20181013.corr65.MPDH.hex
Centro | 15 | 73 | 2018-10-14 | 1:58 | -35.6668 | -72.7578 | 57 | 49 | 10.4756 | 34.5926 | 1026.7729 | 26.5516 | 38.1591 | 0.03646 | Cast34-T15E73.20181013.corr65.MPDH.hex
Centro | 15 | 74 | 2018-10-14 | 2:55 | -35.6672 | -72.841 | 100 | 1 | 11.4597 | 34.1977 | 1026.0716 | 26.0671 | 38.6689 | 0.93418 | Cast35-T15E74.20181013.corr66.MPDH.hex
Centro | 15 | 74 | 2018-10-14 | 2:55 | -35.6672 | -72.841 | 100 | 2 | 11.4596 | 34.2059 | 1026.0824 | 26.0734 | 38.6774 | 1.0195 | Cast35-T15E74.20181013.corr66.MPDH.hex
Centro | 15 | 74 | 2018-10-14 | 2:55 | -35.6672 | -72.841 | 100 | 3 | 11.4591 | 34.2138 | 1026.0931 | 26.0796 | 38.6853 | 0.86292 | Cast35-T15E74.20181013.corr66.MPDH.hex
Centro | 15 | 74 | 2018-10-14 | 2:55 | -35.6672 | -72.841 | 100 | 4 | 11.4596 | 34.2144 | 1026.098 | 26.08 | 38.6869 | 0.78565 | Cast35-T15E74.20181013.corr66.MPDH.hex
Centro | 15 | 74 | 2018-10-14 | 2:55 | -35.6672 | -72.841 | 100 | 5 | 11.4592 | 34.2161 | 1026.1039 | 26.0814 | 38.6883 | 0.95935 | Cast35-T15E74.20181013.corr66.MPDH.hex
Centro | 15 | 74 | 2018-10-14 | 2:55 | -35.6672 | -72.841 | 100 | 6 | 11.459 | 34.2163 | 1026.1086 | 26.0816 | 38.6887 | 0.92487 | Cast35-T15E74.20181013.corr66.MPDH.hex
Centro | 15 | 74 | 2018-10-14 | 2:55 | -35.6672 | -72.841 | 100 | 7 | 11.4592 | 34.2162 | 1026.113 | 26.0815 | 38.6893 | 0.69914 | Cast35-T15E74.20181013.corr66.MPDH.hex
Centro | 15 | 74 | 2018-10-14 | 2:55 | -35.6672 | -72.841 | 100 | 8 | 11.4589 | 34.2164 | 1026.1177 | 26.0817 | 38.6896 | 0.71637 | Cast35-T15E74.20181013.corr66.MPDH.hex
Centro | 15 | 74 | 2018-10-14 | 2:55 | -35.6672 | -72.841 | 100 | 9 | 11.4596 | 34.2171 | 1026.1226 | 26.0821 | 38.6915 | 0.68802 | Cast35-T15E74.20181013.corr66.MPDH.hex
Centro | 15 | 74 | 2018-10-14 | 2:55 | -35.6672 | -72.841 | 100 | 10 | 11.459 | 34.2173 | 1026.1275 | 26.0824 | 38.6915 | 0.7179 | Cast35-T15E74.20181013.corr66.MPDH.hex
Centro | 15 | 74 | 2018-10-14 | 2:55 | -35.6672 | -72.841 | 100 | 11 | 11.4583 | 34.2173 | 1026.1321 | 26.0826 | 38.6914 | 0.6889 | Cast35-T15E74.20181013.corr66.MPDH.hex
Centro | 15 | 74 | 2018-10-14 | 2:55 | -35.6672 | -72.841 | 100 | 12 | 11.4593 | 34.2176 | 1026.1366 | 26.0826 | 38.6932 | 0.73909 | Cast35-T15E74.20181013.corr66.MPDH.hex
Centro | 15 | 74 | 2018-10-14 | 2:55 | -35.6672 | -72.841 | 100 | 13 | 11.4469 | 34.2242 | 1026.1485 | 26.09 | 38.6867 | 0.67093 | Cast35-T15E74.20181013.corr66.MPDH.hex
Centro | 15 | 74 | 2018-10-14 | 2:55 | -35.6672 | -72.841 | 100 | 14 | 11.3931 | 34.242 | 1026.1768 | 26.1137 | 38.6536 | 0.63513 | Cast35-T15E74.20181013.corr66.MPDH.hex
Centro | 15 | 74 | 2018-10-14 | 2:55 | -35.6672 | -72.841 | 100 | 15 | 11.4219 | 34.2295 | 1026.1662 | 26.0987 | 38.6707 | 0.62031 | Cast35-T15E74.20181013.corr66.MPDH.hex
Centro | 15 | 74 | 2018-10-14 | 2:55 | -35.6672 | -72.841 | 100 | 16 | 11.3769 | 34.2521 | 1026.1966 | 26.1246 | 38.6423 | 0.61087 | Cast35-T15E74.20181013.corr66.MPDH.hex
Centro | 15 | 74 | 2018-10-14 | 2:55 | -35.6672 | -72.841 | 100 | 17 | 11.2672 | 34.2818 | 1026.2443 | 26.1678 | 38.5668 | 0.50152 | Cast35-T15E74.20181013.corr66.MPDH.hex
Centro | 15 | 74 | 2018-10-14 | 2:55 | -35.6672 | -72.841 | 100 | 18 | 11.1815 | 34.3 | 1026.2786 | 26.1975 | 38.5028 | 0.46115 | Cast35-T15E74.20181013.corr66.MPDH.hex
Centro | 15 | 74 | 2018-10-14 | 2:55 | -35.6672 | -72.841 | 100 | 19 | 11.0994 | 34.3202 | 1026.3138 | 26.2281 | 38.4471 | 0.43994 | Cast35-T15E74.20181013.corr66.MPDH.hex
Centro | 15 | 74 | 2018-10-14 | 2:55 | -35.6672 | -72.841 | 100 | 20 | 10.9926 | 34.3715 | 1026.3775 | 26.2874 | 38.3988 | 0.4322 | Cast35-T15E74.20181013.corr66.MPDH.hex
Centro | 15 | 74 | 2018-10-14 | 2:55 | -35.6672 | -72.841 | 100 | 21 | 10.942 | 34.404 | 1026.4165 | 26.3218 | 38.3904 | 0.34344 | Cast35-T15E74.20181013.corr66.MPDH.hex
Centro | 15 | 74 | 2018-10-14 | 2:55 | -35.6672 | -72.841 | 100 | 22 | 10.9327 | 34.4148 | 1026.4311 | 26.3319 | 38.3929 | 0.3077 | Cast35-T15E74.20181013.corr66.MPDH.hex
Centro | 15 | 74 | 2018-10-14 | 2:55 | -35.6672 | -72.841 | 100 | 23 | 10.9278 | 34.4202 | 1026.4407 | 26.337 | 38.3958 | 0.32035 | Cast35-T15E74.20181013.corr66.MPDH.hex
Centro | 15 | 74 | 2018-10-14 | 2:55 | -35.6672 | -72.841 | 100 | 24 | 10.9203 | 34.43 | 1026.4542 | 26.3459 | 38.4003 | 0.27548 | Cast35-T15E74.20181013.corr66.MPDH.hex
Centro | 15 | 74 | 2018-10-14 | 2:55 | -35.6672 | -72.841 | 100 | 25 | 10.9132 | 34.44 | 1026.4678 | 26.355 | 38.4053 | 0.25691 | Cast35-T15E74.20181013.corr66.MPDH.hex
Centro | 15 | 74 | 2018-10-14 | 2:55 | -35.6672 | -72.841 | 100 | 26 | 10.8972 | 34.4567 | 1026.4882 | 26.3709 | 38.4071 | 0.24503 | Cast35-T15E74.20181013.corr66.MPDH.hex
Centro | 15 | 74 | 2018-10-14 | 2:55 | -35.6672 | -72.841 | 100 | 27 | 10.8404 | 34.4853 | 1026.5252 | 26.4034 | 38.3747 | 0.22222 | Cast35-T15E74.20181013.corr66.MPDH.hex
Centro | 15 | 74 | 2018-10-14 | 2:55 | -35.6672 | -72.841 | 100 | 28 | 10.7923 | 34.4825 | 1026.5361 | 26.4097 | 38.3308 | 0.19934 | Cast35-T15E74.20181013.corr66.MPDH.hex
Centro | 15 | 74 | 2018-10-14 | 2:55 | -35.6672 | -72.841 | 100 | 29 | 10.7791 | 34.48 | 1026.541 | 26.4101 | 38.319 | 0.21517 | Cast35-T15E74.20181013.corr66.MPDH.hex
Centro | 15 | 74 | 2018-10-14 | 2:55 | -35.6672 | -72.841 | 100 | 30 | 10.7735 | 34.4804 | 1026.5469 | 26.4115 | 38.3162 | 0.21599 | Cast35-T15E74.20181013.corr66.MPDH.hex
Centro | 15 | 74 | 2018-10-14 | 2:55 | -35.6672 | -72.841 | 100 | 31 | 10.7703 | 34.4804 | 1026.5519 | 26.4121 | 38.3148 | 0.22457 | Cast35-T15E74.20181013.corr66.MPDH.hex
Centro | 15 | 74 | 2018-10-14 | 2:55 | -35.6672 | -72.841 | 100 | 32 | 10.769 | 34.4819 | 1026.5578 | 26.4135 | 38.316 | 0.21997 | Cast35-T15E74.20181013.corr66.MPDH.hex
Centro | 15 | 74 | 2018-10-14 | 2:55 | -35.6672 | -72.841 | 100 | 33 | 10.7691 | 34.4834 | 1026.5635 | 26.4146 | 38.3189 | 0.21612 | Cast35-T15E74.20181013.corr66.MPDH.hex
Centro | 15 | 74 | 2018-10-14 | 2:55 | -35.6672 | -72.841 | 100 | 34 | 10.7678 | 34.4883 | 1026.5721 | 26.4187 | 38.3232 | 0.19287 | Cast35-T15E74.20181013.corr66.MPDH.hex
Centro | 15 | 74 | 2018-10-14 | 2:55 | -35.6672 | -72.841 | 100 | 35 | 10.7678 | 34.4921 | 1026.5795 | 26.4216 | 38.3285 | 0.18821 | Cast35-T15E74.20181013.corr66.MPDH.hex
Centro | 15 | 74 | 2018-10-14 | 2:55 | -35.6672 | -72.841 | 100 | 36 | 10.77 | 34.5033 | 1026.5923 | 26.4299 | 38.3428 | 0.18763 | Cast35-T15E74.20181013.corr66.MPDH.hex
Centro | 15 | 74 | 2018-10-14 | 2:55 | -35.6672 | -72.841 | 100 | 37 | 10.7692 | 34.5108 | 1026.6028 | 26.4359 | 38.3496 | 0.17705 | Cast35-T15E74.20181013.corr66.MPDH.hex
Centro | 15 | 74 | 2018-10-14 | 2:55 | -35.6672 | -72.841 | 100 | 38 | 10.769 | 34.5138 | 1026.6097 | 26.4383 | 38.3528 | 0.15739 | Cast35-T15E74.20181013.corr66.MPDH.hex
Centro | 15 | 74 | 2018-10-14 | 2:55 | -35.6672 | -72.841 | 100 | 39 | 10.7694 | 34.5157 | 1026.6157 | 26.4397 | 38.3557 | 0.16321 | Cast35-T15E74.20181013.corr66.MPDH.hex
Centro | 15 | 74 | 2018-10-14 | 2:55 | -35.6672 | -72.841 | 100 | 40 | 10.7692 | 34.5178 | 1026.6218 | 26.4414 | 38.3584 | 0.14178 | Cast35-T15E74.20181013.corr66.MPDH.hex
Centro | 15 | 74 | 2018-10-14 | 2:55 | -35.6672 | -72.841 | 100 | 41 | 10.7698 | 34.5232 | 1026.6304 | 26.4455 | 38.3658 | 0.15628 | Cast35-T15E74.20181013.corr66.MPDH.hex
Centro | 15 | 74 | 2018-10-14 | 2:55 | -35.6672 | -72.841 | 100 | 42 | 10.7749 | 34.5344 | 1026.6428 | 26.4533 | 38.3823 | 0.12985 | Cast35-T15E74.20181013.corr66.MPDH.hex
Centro | 15 | 74 | 2018-10-14 | 2:55 | -35.6672 | -72.841 | 100 | 43 | 10.7747 | 34.5388 | 1026.6507 | 26.4567 | 38.3855 | 0.090461 | Cast35-T15E74.20181013.corr66.MPDH.hex
Centro | 15 | 74 | 2018-10-14 | 2:55 | -35.6672 | -72.841 | 100 | 44 | 10.7608 | 34.5415 | 1026.6598 | 26.4613 | 38.3741 | 0.089396 | Cast35-T15E74.20181013.corr66.MPDH.hex
Centro | 15 | 74 | 2018-10-14 | 2:55 | -35.6672 | -72.841 | 100 | 45 | 10.7514 | 34.5415 | 1026.6661 | 26.4631 | 38.3667 | 0.074027 | Cast35-T15E74.20181013.corr66.MPDH.hex
Centro | 15 | 74 | 2018-10-14 | 2:55 | -35.6672 | -72.841 | 100 | 46 | 10.7512 | 34.542 | 1026.671 | 26.4634 | 38.3674 | 0.08987 | Cast35-T15E74.20181013.corr66.MPDH.hex
Centro | 15 | 74 | 2018-10-14 | 2:55 | -35.6672 | -72.841 | 100 | 47 | 10.7469 | 34.5435 | 1026.6774 | 26.4654 | 38.3652 | 0.056373 | Cast35-T15E74.20181013.corr66.MPDH.hex
Centro | 15 | 74 | 2018-10-14 | 2:55 | -35.6672 | -72.841 | 100 | 48 | 10.7412 | 34.5452 | 1026.6842 | 26.4677 | 38.3613 | 0.039606 | Cast35-T15E74.20181013.corr66.MPDH.hex
Centro | 15 | 74 | 2018-10-14 | 2:55 | -35.6672 | -72.841 | 100 | 49 | 10.7393 | 34.541 | 1026.6858 | 26.4647 | 38.3571 | 0.037889 | Cast35-T15E74.20181013.corr66.MPDH.hex
Centro | 15 | 74 | 2018-10-14 | 2:55 | -35.6672 | -72.841 | 100 | 50 | 10.739 | 34.5442 | 1026.6929 | 26.4673 | 38.3604 | 0.036729 | Cast35-T15E74.20181013.corr66.MPDH.hex
Centro | 15 | 74 | 2018-10-14 | 2:55 | -35.6672 | -72.841 | 100 | 51 | 10.7404 | 34.5454 | 1026.6981 | 26.468 | 38.3637 | 0.036215 | Cast35-T15E74.20181013.corr66.MPDH.hex
Centro | 15 | 74 | 2018-10-14 | 2:55 | -35.6672 | -72.841 | 100 | 52 | 10.747 | 34.5464 | 1026.7022 | 26.4677 | 38.3733 | 0.043108 | Cast35-T15E74.20181013.corr66.MPDH.hex
Centro | 15 | 74 | 2018-10-14 | 2:55 | -35.6672 | -72.841 | 100 | 53 | 10.7748 | 34.5548 | 1026.7083 | 26.4692 | 38.4112 | 0.047957 | Cast35-T15E74.20181013.corr66.MPDH.hex
Centro | 15 | 74 | 2018-10-14 | 2:55 | -35.6672 | -72.841 | 100 | 54 | 10.7945 | 34.5652 | 1026.7174 | 26.4738 | 38.4386 | 0.036828 | Cast35-T15E74.20181013.corr66.MPDH.hex
Centro | 15 | 74 | 2018-10-14 | 2:55 | -35.6672 | -72.841 | 100 | 55 | 10.8072 | 34.5695 | 1026.723 | 26.4749 | 38.4558 | 0.03663 | Cast35-T15E74.20181013.corr66.MPDH.hex
Centro | 15 | 74 | 2018-10-14 | 2:55 | -35.6672 | -72.841 | 100 | 56 | 10.8381 | 34.5815 | 1026.7312 | 26.4787 | 38.4992 | 0.036625 | Cast35-T15E74.20181013.corr66.MPDH.hex
Centro | 15 | 74 | 2018-10-14 | 2:55 | -35.6672 | -72.841 | 100 | 57 | 10.8619 | 34.5949 | 1026.7419 | 26.4849 | 38.5337 | 0.030383 | Cast35-T15E74.20181013.corr66.MPDH.hex
Centro | 15 | 74 | 2018-10-14 | 2:55 | -35.6672 | -72.841 | 100 | 58 | 10.8698 | 34.5984 | 1026.7476 | 26.4861 | 38.5462 | 0.019671 | Cast35-T15E74.20181013.corr66.MPDH.hex
Centro | 15 | 74 | 2018-10-14 | 2:55 | -35.6672 | -72.841 | 100 | 59 | 10.8794 | 34.6028 | 1026.7539 | 26.4879 | 38.5592 | 0.0049741 | Cast35-T15E74.20181013.corr66.MPDH.hex
Centro | 15 | 74 | 2018-10-14 | 2:55 | -35.6672 | -72.841 | 100 | 60 | 10.8884 | 34.6091 | 1026.7616 | 26.4912 | 38.5736 | 0.0064137 | Cast35-T15E74.20181013.corr66.MPDH.hex
Centro | 15 | 74 | 2018-10-14 | 2:55 | -35.6672 | -72.841 | 100 | 61 | 10.8799 | 34.6117 | 1026.7697 | 26.4947 | 38.5658 | 0.011914 | Cast35-T15E74.20181013.corr66.MPDH.hex
Centro | 15 | 74 | 2018-10-14 | 2:55 | -35.6672 | -72.841 | 100 | 62 | 10.8607 | 34.6124 | 1026.7782 | 26.4987 | 38.5471 | 0.011069 | Cast35-T15E74.20181013.corr66.MPDH.hex
Centro | 15 | 74 | 2018-10-14 | 2:55 | -35.6672 | -72.841 | 100 | 63 | 10.8365 | 34.6098 | 1026.7851 | 26.5011 | 38.5229 | 0.0033207 | Cast35-T15E74.20181013.corr66.MPDH.hex
Centro | 15 | 74 | 2018-10-14 | 2:55 | -35.6672 | -72.841 | 100 | 64 | 10.8189 | 34.6114 | 1026.794 | 26.5055 | 38.5068 | 0.0055854 | Cast35-T15E74.20181013.corr66.MPDH.hex
Centro | 15 | 74 | 2018-10-14 | 2:55 | -35.6672 | -72.841 | 100 | 65 | 10.8146 | 34.6114 | 1026.7993 | 26.5062 | 38.5045 | 3.0244e-08 | Cast35-T15E74.20181013.corr66.MPDH.hex
Centro | 15 | 74 | 2018-10-14 | 2:55 | -35.6672 | -72.841 | 100 | 66 | 10.8095 | 34.6129 | 1026.8059 | 26.5083 | 38.5017 | -1.885e-07 | Cast35-T15E74.20181013.corr66.MPDH.hex
Centro | 15 | 74 | 2018-10-14 | 2:55 | -35.6672 | -72.841 | 100 | 67 | 10.8048 | 34.6142 | 1026.8123 | 26.5102 | 38.4989 | 0.0031665 | Cast35-T15E74.20181013.corr66.MPDH.hex
Centro | 15 | 74 | 2018-10-14 | 2:55 | -35.6672 | -72.841 | 100 | 68 | 10.794 | 34.617 | 1026.8209 | 26.5142 | 38.4909 | -9.462e-05 | Cast35-T15E74.20181013.corr66.MPDH.hex
Centro | 15 | 74 | 2018-10-14 | 2:55 | -35.6672 | -72.841 | 100 | 69 | 10.7806 | 34.6176 | 1026.8283 | 26.5171 | 38.479 | 0.0037257 | Cast35-T15E74.20181013.corr66.MPDH.hex
Centro | 15 | 74 | 2018-10-14 | 2:55 | -35.6672 | -72.841 | 100 | 70 | 10.7707 | 34.6167 | 1026.8339 | 26.5182 | 38.4697 | -0.0006234 | Cast35-T15E74.20181013.corr66.MPDH.hex
Centro | 15 | 74 | 2018-10-14 | 2:55 | -35.6672 | -72.841 | 100 | 71 | 10.7646 | 34.6165 | 1026.8393 | 26.5191 | 38.4645 | -3.484e-07 | Cast35-T15E74.20181013.corr66.MPDH.hex
Centro | 15 | 74 | 2018-10-14 | 2:55 | -35.6672 | -72.841 | 100 | 72 | 10.7528 | 34.6179 | 1026.847 | 26.5223 | 38.4529 | -2.998e-14 | Cast35-T15E74.20181013.corr66.MPDH.hex
Centro | 15 | 74 | 2018-10-14 | 2:55 | -35.6672 | -72.841 | 100 | 73 | 10.7285 | 34.6173 | 1026.8554 | 26.5262 | 38.4281 | -1.758e-11 | Cast35-T15E74.20181013.corr66.MPDH.hex
Centro | 15 | 74 | 2018-10-14 | 2:55 | -35.6672 | -72.841 | 100 | 74 | 10.7092 | 34.6136 | 1026.8606 | 26.5267 | 38.4097 | -6.011e-08 | Cast35-T15E74.20181013.corr66.MPDH.hex
Centro | 15 | 74 | 2018-10-14 | 2:55 | -35.6672 | -72.841 | 100 | 75 | 10.7063 | 34.6123 | 1026.8645 | 26.5262 | 38.4067 | 1.4103e-09 | Cast35-T15E74.20181013.corr66.MPDH.hex
Centro | 15 | 74 | 2018-10-14 | 2:55 | -35.6672 | -72.841 | 100 | 76 | 10.7014 | 34.6122 | 1026.8698 | 26.527 | 38.402 | 3.5477e-10 | Cast35-T15E74.20181013.corr66.MPDH.hex
Centro | 15 | 74 | 2018-10-14 | 2:55 | -35.6672 | -72.841 | 100 | 77 | 10.6854 | 34.6114 | 1026.8765 | 26.5292 | 38.3858 | 8.2964e-06 | Cast35-T15E74.20181013.corr66.MPDH.hex
Centro | 15 | 74 | 2018-10-14 | 2:55 | -35.6672 | -72.841 | 100 | 78 | 10.6606 | 34.6088 | 1026.8835 | 26.5316 | 38.3602 | 2.2251e-08 | Cast35-T15E74.20181013.corr66.MPDH.hex
Centro | 15 | 74 | 2018-10-14 | 2:55 | -35.6672 | -72.841 | 100 | 79 | 10.6573 | 34.6067 | 1026.887 | 26.5306 | 38.3569 | -1.572e-11 | Cast35-T15E74.20181013.corr66.MPDH.hex
Centro | 15 | 74 | 2018-10-14 | 2:55 | -35.6672 | -72.841 | 100 | 80 | 10.6315 | 34.6101 | 1026.8987 | 26.5378 | 38.3298 | -4.941e-07 | Cast35-T15E74.20181013.corr66.MPDH.hex
Centro | 15 | 74 | 2018-10-14 | 2:55 | -35.6672 | -72.841 | 100 | 81 | 10.5629 | 34.61 | 1026.9153 | 26.5498 | 38.2643 | 0.00083331 | Cast35-T15E74.20181013.corr66.MPDH.hex
Centro | 15 | 74 | 2018-10-14 | 2:55 | -35.6672 | -72.841 | 100 | 82 | 10.5407 | 34.605 | 1026.9199 | 26.5499 | 38.2431 | 0.0023598 | Cast35-T15E74.20181013.corr66.MPDH.hex
Centro | 15 | 74 | 2018-10-14 | 2:55 | -35.6672 | -72.841 | 100 | 83 | 10.5276 | 34.6032 | 1026.9254 | 26.5507 | 38.23 | 2.5589e-06 | Cast35-T15E74.20181013.corr66.MPDH.hex
Centro | 15 | 74 | 2018-10-14 | 2:55 | -35.6672 | -72.841 | 100 | 84 | 10.5043 | 34.6017 | 1026.9328 | 26.5536 | 38.2076 | -6.644e-08 | Cast35-T15E74.20181013.corr66.MPDH.hex
Centro | 15 | 74 | 2018-10-14 | 2:55 | -35.6672 | -72.841 | 100 | 85 | 10.4999 | 34.5996 | 1026.9365 | 26.5528 | 38.2038 | 0.0053685 | Cast35-T15E74.20181013.corr66.MPDH.hex
Centro | 17 | 83 | 2018-10-14 | 7:30 | -35.8337 | -72.6503 | 33 | 1 | 11.419 | 34.4505 | 1026.2757 | 26.2712 | 38.8867 | 2.9799 | Cast36-T17E83.20181013.corr71.MPDH.hex
Centro | 17 | 83 | 2018-10-14 | 7:30 | -35.8337 | -72.6503 | 33 | 2 | 11.4289 | 34.4611 | 1026.2866 | 26.2777 | 38.9076 | 2.9689 | Cast36-T17E83.20181013.corr71.MPDH.hex
Centro | 17 | 83 | 2018-10-14 | 7:30 | -35.8337 | -72.6503 | 33 | 3 | 11.4321 | 34.4686 | 1026.2963 | 26.2828 | 38.9171 | 3.3571 | Cast36-T17E83.20181013.corr71.MPDH.hex
Centro | 17 | 83 | 2018-10-14 | 7:30 | -35.8337 | -72.6503 | 33 | 4 | 11.4101 | 34.4935 | 1026.3242 | 26.3062 | 38.922 | 3.0082 | Cast36-T17E83.20181013.corr71.MPDH.hex
Centro | 17 | 83 | 2018-10-14 | 7:30 | -35.8337 | -72.6503 | 33 | 5 | 11.3788 | 34.5173 | 1026.353 | 26.3305 | 38.9153 | 3.0125 | Cast36-T17E83.20181013.corr71.MPDH.hex
Centro | 17 | 83 | 2018-10-14 | 7:30 | -35.8337 | -72.6503 | 33 | 6 | 11.3692 | 34.5141 | 1026.3569 | 26.3298 | 38.9042 | 2.8349 | Cast36-T17E83.20181013.corr71.MPDH.hex
Centro | 17 | 83 | 2018-10-14 | 7:30 | -35.8337 | -72.6503 | 33 | 7 | 11.3708 | 34.5125 | 1026.3598 | 26.3283 | 38.905 | 3.1118 | Cast36-T17E83.20181013.corr71.MPDH.hex
Centro | 17 | 83 | 2018-10-14 | 7:30 | -35.8337 | -72.6503 | 33 | 8 | 11.3571 | 34.5205 | 1026.373 | 26.337 | 38.9 | 3.1237 | Cast36-T17E83.20181013.corr71.MPDH.hex
Centro | 17 | 83 | 2018-10-14 | 7:30 | -35.8337 | -72.6503 | 33 | 9 | 11.3304 | 34.533 | 1026.3922 | 26.3516 | 38.8859 | 3.4132 | Cast36-T17E83.20181013.corr71.MPDH.hex
Centro | 17 | 83 | 2018-10-14 | 7:30 | -35.8337 | -72.6503 | 33 | 10 | 11.2884 | 34.5406 | 1026.4103 | 26.3652 | 38.8501 | 4.1504 | Cast36-T17E83.20181013.corr71.MPDH.hex
Centro | 17 | 83 | 2018-10-14 | 7:30 | -35.8337 | -72.6503 | 33 | 11 | 11.1955 | 34.5521 | 1026.4408 | 26.3913 | 38.7676 | 3.5685 | Cast36-T17E83.20181013.corr71.MPDH.hex
Centro | 17 | 83 | 2018-10-14 | 7:30 | -35.8337 | -72.6503 | 33 | 12 | 11.1603 | 34.5423 | 1026.4441 | 26.39 | 38.7334 | 2.2979 | Cast36-T17E83.20181013.corr71.MPDH.hex
Centro | 17 | 83 | 2018-10-14 | 7:30 | -35.8337 | -72.6503 | 33 | 13 | 11.1446 | 34.5405 | 1026.45 | 26.3914 | 38.7177 | 2.0587 | Cast36-T17E83.20181013.corr71.MPDH.hex
Centro | 17 | 83 | 2018-10-14 | 7:30 | -35.8337 | -72.6503 | 33 | 14 | 11.124 | 34.5388 | 1026.4569 | 26.3938 | 38.6979 | 1.9935 | Cast36-T17E83.20181013.corr71.MPDH.hex
Centro | 17 | 83 | 2018-10-14 | 7:30 | -35.8337 | -72.6503 | 33 | 15 | 11.1035 | 34.5359 | 1026.4629 | 26.3953 | 38.6771 | 1.7744 | Cast36-T17E83.20181013.corr71.MPDH.hex
Centro | 17 | 83 | 2018-10-14 | 7:30 | -35.8337 | -72.6503 | 33 | 16 | 11.0925 | 34.5374 | 1026.4707 | 26.3986 | 38.6669 | 1.6941 | Cast36-T17E83.20181013.corr71.MPDH.hex
Centro | 17 | 83 | 2018-10-14 | 7:30 | -35.8337 | -72.6503 | 33 | 17 | 11.0701 | 34.5336 | 1026.4762 | 26.3996 | 38.6441 | 1.4209 | Cast36-T17E83.20181013.corr71.MPDH.hex
Centro | 17 | 83 | 2018-10-14 | 7:30 | -35.8337 | -72.6503 | 33 | 18 | 11.0562 | 34.534 | 1026.4835 | 26.4024 | 38.6315 | 1.3259 | Cast36-T17E83.20181013.corr71.MPDH.hex
Centro | 17 | 83 | 2018-10-14 | 7:30 | -35.8337 | -72.6503 | 33 | 19 | 11.0514 | 34.5321 | 1026.4875 | 26.4019 | 38.6267 | 1.2029 | Cast36-T17E83.20181013.corr71.MPDH.hex
Centro | 17 | 83 | 2018-10-14 | 7:30 | -35.8337 | -72.6503 | 33 | 20 | 11.0473 | 34.5328 | 1026.4933 | 26.4031 | 38.6239 | 1.1925 | Cast36-T17E83.20181013.corr71.MPDH.hex
Centro | 17 | 83 | 2018-10-14 | 7:30 | -35.8337 | -72.6503 | 33 | 21 | 11.0453 | 34.5319 | 1026.4975 | 26.4028 | 38.6222 | 1.1256 | Cast36-T17E83.20181013.corr71.MPDH.hex
Centro | 17 | 83 | 2018-10-14 | 7:30 | -35.8337 | -72.6503 | 33 | 22 | 11.0445 | 34.5321 | 1026.5022 | 26.403 | 38.6223 | 1.2863 | Cast36-T17E83.20181013.corr71.MPDH.hex
Centro | 17 | 83 | 2018-10-14 | 7:30 | -35.8337 | -72.6503 | 33 | 23 | 11.0446 | 34.5315 | 1026.5063 | 26.4026 | 38.6231 | 1.2127 | Cast36-T17E83.20181013.corr71.MPDH.hex
Centro | 17 | 83 | 2018-10-14 | 7:30 | -35.8337 | -72.6503 | 33 | 24 | 11.0423 | 34.532 | 1026.5116 | 26.4034 | 38.6215 | 1.0281 | Cast36-T17E83.20181013.corr71.MPDH.hex
Centro | 17 | 83 | 2018-10-14 | 7:30 | -35.8337 | -72.6503 | 33 | 25 | 11.0402 | 34.532 | 1026.5165 | 26.4037 | 38.6204 | 1.1479 | Cast36-T17E83.20181013.corr71.MPDH.hex
Centro | 17 | 83 | 2018-10-14 | 7:30 | -35.8337 | -72.6503 | 33 | 26 | 11.0393 | 34.5319 | 1026.521 | 26.4039 | 38.6201 | 0.98646 | Cast36-T17E83.20181013.corr71.MPDH.hex
Centro | 17 | 83 | 2018-10-14 | 7:30 | -35.8337 | -72.6503 | 33 | 27 | 11.0391 | 34.532 | 1026.5257 | 26.404 | 38.6204 | 1.0824 | Cast36-T17E83.20181013.corr71.MPDH.hex
Centro | 17 | 83 | 2018-10-14 | 7:30 | -35.8337 | -72.6503 | 33 | 28 | 11.0392 | 34.5314 | 1026.5297 | 26.4035 | 38.6205 | 1.132 | Cast36-T17E83.20181013.corr71.MPDH.hex
Centro | 17 | 83 | 2018-10-14 | 7:30 | -35.8337 | -72.6503 | 33 | 29 | 11.0386 | 34.5313 | 1026.5342 | 26.4035 | 38.6206 | 1.1598 | Cast36-T17E83.20181013.corr71.MPDH.hex
Centro | 17 | 84 | 2018-10-14 | 8:18 | -35.8333 | -72.725 | 72 | 1 | 11.1094 | 34.5198 | 1026.3863 | 26.3818 | 38.6634 | 5.1399 | Cast37-T17E84.20181013.corr72.MPDH.hex
Centro | 17 | 84 | 2018-10-14 | 8:18 | -35.8333 | -72.725 | 72 | 2 | 11.1121 | 34.5432 | 1026.4085 | 26.3995 | 38.6913 | 5.8703 | Cast37-T17E84.20181013.corr72.MPDH.hex
Centro | 17 | 84 | 2018-10-14 | 8:18 | -35.8333 | -72.725 | 72 | 3 | 11.1072 | 34.5541 | 1026.4224 | 26.4089 | 38.6974 | 6.3212 | Cast37-T17E84.20181013.corr72.MPDH.hex
Centro | 17 | 84 | 2018-10-14 | 8:18 | -35.8333 | -72.725 | 72 | 4 | 11.0971 | 34.5662 | 1026.4382 | 26.4201 | 38.6993 | 5.9648 | Cast37-T17E84.20181013.corr72.MPDH.hex
Centro | 17 | 84 | 2018-10-14 | 8:18 | -35.8333 | -72.725 | 72 | 5 | 11.0945 | 34.566 | 1026.4429 | 26.4204 | 38.6973 | 6.3342 | Cast37-T17E84.20181013.corr72.MPDH.hex
Centro | 17 | 84 | 2018-10-14 | 8:18 | -35.8333 | -72.725 | 72 | 6 | 11.092 | 34.5671 | 1026.4488 | 26.4218 | 38.6965 | 6.1042 | Cast37-T17E84.20181013.corr72.MPDH.hex
Centro | 17 | 84 | 2018-10-14 | 8:18 | -35.8333 | -72.725 | 72 | 7 | 11.0905 | 34.5674 | 1026.4539 | 26.4223 | 38.696 | 6.1674 | Cast37-T17E84.20181013.corr72.MPDH.hex
Centro | 17 | 84 | 2018-10-14 | 8:18 | -35.8333 | -72.725 | 72 | 8 | 11.0898 | 34.5674 | 1026.4584 | 26.4224 | 38.6959 | 6.2457 | Cast37-T17E84.20181013.corr72.MPDH.hex
Centro | 17 | 84 | 2018-10-14 | 8:18 | -35.8333 | -72.725 | 72 | 9 | 11.0904 | 34.5675 | 1026.4629 | 26.4224 | 38.6972 | 6.2681 | Cast37-T17E84.20181013.corr72.MPDH.hex
Centro | 17 | 84 | 2018-10-14 | 8:18 | -35.8333 | -72.725 | 72 | 10 | 11.0892 | 34.5704 | 1026.4699 | 26.4248 | 38.6994 | 6.6189 | Cast37-T17E84.20181013.corr72.MPDH.hex
Centro | 17 | 84 | 2018-10-14 | 8:18 | -35.8333 | -72.725 | 72 | 11 | 11.0893 | 34.5706 | 1026.4745 | 26.4249 | 38.7002 | 5.7692 | Cast37-T17E84.20181013.corr72.MPDH.hex
Centro | 17 | 84 | 2018-10-14 | 8:18 | -35.8333 | -72.725 | 72 | 12 | 11.0895 | 34.5716 | 1026.4798 | 26.4257 | 38.7015 | 6.0386 | Cast37-T17E84.20181013.corr72.MPDH.hex
Centro | 17 | 84 | 2018-10-14 | 8:18 | -35.8333 | -72.725 | 72 | 13 | 10.9514 | 34.6192 | 1026.5464 | 26.4877 | 38.5958 | 5.6711 | Cast37-T17E84.20181013.corr72.MPDH.hex
Centro | 17 | 84 | 2018-10-14 | 8:18 | -35.8333 | -72.725 | 72 | 14 | 10.7028 | 34.617 | 1026.5937 | 26.5306 | 38.3672 | 2.9398 | Cast37-T17E84.20181013.corr72.MPDH.hex
Centro | 17 | 84 | 2018-10-14 | 8:18 | -35.8333 | -72.725 | 72 | 15 | 10.6183 | 34.6194 | 1026.6151 | 26.5474 | 38.289 | 1.7358 | Cast37-T17E84.20181013.corr72.MPDH.hex
Centro | 17 | 84 | 2018-10-14 | 8:18 | -35.8333 | -72.725 | 72 | 16 | 10.5286 | 34.6192 | 1026.6353 | 26.5631 | 38.2079 | 1.1426 | Cast37-T17E84.20181013.corr72.MPDH.hex
Centro | 17 | 84 | 2018-10-14 | 8:18 | -35.8333 | -72.725 | 72 | 17 | 10.4718 | 34.6236 | 1026.6532 | 26.5764 | 38.1584 | 0.62528 | Cast37-T17E84.20181013.corr72.MPDH.hex
Centro | 17 | 84 | 2018-10-14 | 8:18 | -35.8333 | -72.725 | 72 | 18 | 10.4528 | 34.6199 | 1026.6582 | 26.5768 | 38.1401 | 0.27575 | Cast37-T17E84.20181013.corr72.MPDH.hex
Centro | 17 | 84 | 2018-10-14 | 8:18 | -35.8333 | -72.725 | 72 | 19 | 10.439 | 34.615 | 1026.6613 | 26.5755 | 38.1266 | 0.18447 | Cast37-T17E84.20181013.corr72.MPDH.hex
Centro | 17 | 84 | 2018-10-14 | 8:18 | -35.8333 | -72.725 | 72 | 20 | 10.4254 | 34.6131 | 1026.6667 | 26.5763 | 38.1148 | 0.13366 | Cast37-T17E84.20181013.corr72.MPDH.hex
Centro | 17 | 84 | 2018-10-14 | 8:18 | -35.8333 | -72.725 | 72 | 21 | 10.4214 | 34.6119 | 1026.671 | 26.5761 | 38.1119 | 0.056426 | Cast37-T17E84.20181013.corr72.MPDH.hex
Centro | 17 | 84 | 2018-10-14 | 8:18 | -35.8333 | -72.725 | 72 | 22 | 10.4197 | 34.6117 | 1026.6757 | 26.5763 | 38.1108 | 0.084863 | Cast37-T17E84.20181013.corr72.MPDH.hex
Centro | 17 | 84 | 2018-10-14 | 8:18 | -35.8333 | -72.725 | 72 | 23 | 10.4145 | 34.6113 | 1026.6808 | 26.5768 | 38.1066 | 0.070838 | Cast37-T17E84.20181013.corr72.MPDH.hex
Centro | 17 | 84 | 2018-10-14 | 8:18 | -35.8333 | -72.725 | 72 | 24 | 10.4095 | 34.6103 | 1026.6854 | 26.577 | 38.1024 | 0.086301 | Cast37-T17E84.20181013.corr72.MPDH.hex
Centro | 17 | 84 | 2018-10-14 | 8:18 | -35.8333 | -72.725 | 72 | 25 | 10.4019 | 34.6111 | 1026.6919 | 26.5789 | 38.0962 | 0.070161 | Cast37-T17E84.20181013.corr72.MPDH.hex
Centro | 17 | 84 | 2018-10-14 | 8:18 | -35.8333 | -72.725 | 72 | 26 | 10.3897 | 34.6117 | 1026.699 | 26.5815 | 38.0854 | 0.058804 | Cast37-T17E84.20181013.corr72.MPDH.hex
Centro | 17 | 84 | 2018-10-14 | 8:18 | -35.8333 | -72.725 | 72 | 27 | 10.3821 | 34.61 | 1026.7035 | 26.5815 | 38.0782 | 0.019588 | Cast37-T17E84.20181013.corr72.MPDH.hex
Centro | 17 | 84 | 2018-10-14 | 8:18 | -35.8333 | -72.725 | 72 | 28 | 10.377 | 34.6104 | 1026.7092 | 26.5827 | 38.0743 | 0.028494 | Cast37-T17E84.20181013.corr72.MPDH.hex
Centro | 17 | 84 | 2018-10-14 | 8:18 | -35.8333 | -72.725 | 72 | 29 | 10.3758 | 34.61 | 1026.7137 | 26.5826 | 38.0736 | 0.024728 | Cast37-T17E84.20181013.corr72.MPDH.hex
Centro | 17 | 84 | 2018-10-14 | 8:18 | -35.8333 | -72.725 | 72 | 30 | 10.3757 | 34.6093 | 1026.7177 | 26.5821 | 38.0736 | 0.026597 | Cast37-T17E84.20181013.corr72.MPDH.hex
Centro | 17 | 84 | 2018-10-14 | 8:18 | -35.8333 | -72.725 | 72 | 31 | 10.3751 | 34.6093 | 1026.7222 | 26.5821 | 38.0735 | 0.025743 | Cast37-T17E84.20181013.corr72.MPDH.hex
Centro | 17 | 84 | 2018-10-14 | 8:18 | -35.8333 | -72.725 | 72 | 32 | 10.3711 | 34.6097 | 1026.7278 | 26.5833 | 38.0704 | 0.029776 | Cast37-T17E84.20181013.corr72.MPDH.hex
Centro | 17 | 84 | 2018-10-14 | 8:18 | -35.8333 | -72.725 | 72 | 33 | 10.3644 | 34.6095 | 1026.7334 | 26.5842 | 38.0644 | 0.022699 | Cast37-T17E84.20181013.corr72.MPDH.hex
Centro | 17 | 84 | 2018-10-14 | 8:18 | -35.8333 | -72.725 | 72 | 34 | 10.3481 | 34.6127 | 1026.7432 | 26.5895 | 38.0502 | 0.033019 | Cast37-T17E84.20181013.corr72.MPDH.hex
Centro | 17 | 84 | 2018-10-14 | 8:18 | -35.8333 | -72.725 | 72 | 35 | 10.3273 | 34.6105 | 1026.7496 | 26.5914 | 38.0304 | 0.020678 | Cast37-T17E84.20181013.corr72.MPDH.hex
Centro | 17 | 84 | 2018-10-14 | 8:18 | -35.8333 | -72.725 | 72 | 36 | 10.3236 | 34.6095 | 1026.754 | 26.5913 | 38.0268 | 0.018767 | Cast37-T17E84.20181013.corr72.MPDH.hex
Centro | 17 | 84 | 2018-10-14 | 8:18 | -35.8333 | -72.725 | 72 | 37 | 10.3227 | 34.6086 | 1026.7579 | 26.5907 | 38.026 | 0.023841 | Cast37-T17E84.20181013.corr72.MPDH.hex
Centro | 17 | 84 | 2018-10-14 | 8:18 | -35.8333 | -72.725 | 72 | 38 | 10.3172 | 34.6097 | 1026.7644 | 26.5926 | 38.0219 | 0.035746 | Cast37-T17E84.20181013.corr72.MPDH.hex
Centro | 17 | 84 | 2018-10-14 | 8:18 | -35.8333 | -72.725 | 72 | 39 | 10.3067 | 34.6106 | 1026.7713 | 26.5951 | 38.0129 | 0.027347 | Cast37-T17E84.20181013.corr72.MPDH.hex
Centro | 17 | 84 | 2018-10-14 | 8:18 | -35.8333 | -72.725 | 72 | 40 | 10.2849 | 34.6113 | 1026.7803 | 26.5994 | 37.9926 | 0.028439 | Cast37-T17E84.20181013.corr72.MPDH.hex
Centro | 17 | 84 | 2018-10-14 | 8:18 | -35.8333 | -72.725 | 72 | 41 | 10.2674 | 34.6092 | 1026.7862 | 26.6008 | 37.9748 | 0.0089244 | Cast37-T17E84.20181013.corr72.MPDH.hex
Centro | 17 | 84 | 2018-10-14 | 8:18 | -35.8333 | -72.725 | 72 | 42 | 10.2492 | 34.6081 | 1026.793 | 26.6031 | 37.9574 | 0.019303 | Cast37-T17E84.20181013.corr72.MPDH.hex
Centro | 17 | 84 | 2018-10-14 | 8:18 | -35.8333 | -72.725 | 72 | 43 | 10.2304 | 34.6075 | 1026.8003 | 26.6059 | 37.9389 | 0.018363 | Cast37-T17E84.20181013.corr72.MPDH.hex
Centro | 17 | 84 | 2018-10-14 | 8:18 | -35.8333 | -72.725 | 72 | 44 | 10.2096 | 34.6121 | 1026.812 | 26.613 | 37.9214 | 0.028131 | Cast37-T17E84.20181013.corr72.MPDH.hex
Centro | 17 | 84 | 2018-10-14 | 8:18 | -35.8333 | -72.725 | 72 | 45 | 10.1435 | 34.6118 | 1026.8277 | 26.6242 | 37.8589 | 0.025228 | Cast37-T17E84.20181013.corr72.MPDH.hex
Centro | 17 | 84 | 2018-10-14 | 8:18 | -35.8333 | -72.725 | 72 | 46 | 10.122 | 34.6099 | 1026.8345 | 26.6264 | 37.8379 | 0.019062 | Cast37-T17E84.20181013.corr72.MPDH.hex
Centro | 17 | 84 | 2018-10-14 | 8:18 | -35.8333 | -72.725 | 72 | 47 | 10.0863 | 34.6079 | 1026.8436 | 26.631 | 37.8029 | 0.012385 | Cast37-T17E84.20181013.corr72.MPDH.hex
Centro | 17 | 84 | 2018-10-14 | 8:18 | -35.8333 | -72.725 | 72 | 48 | 10.0536 | 34.6077 | 1026.8537 | 26.6365 | 37.7721 | 0.013499 | Cast37-T17E84.20181013.corr72.MPDH.hex
Centro | 17 | 84 | 2018-10-14 | 8:18 | -35.8333 | -72.725 | 72 | 49 | 10.015 | 34.6091 | 1026.8658 | 26.6441 | 37.7351 | 0.0053134 | Cast37-T17E84.20181013.corr72.MPDH.hex
Centro | 17 | 84 | 2018-10-14 | 8:18 | -35.8333 | -72.725 | 72 | 50 | 9.9722 | 34.608 | 1026.8769 | 26.6506 | 37.695 | 0.012972 | Cast37-T17E84.20181013.corr72.MPDH.hex
Centro | 17 | 84 | 2018-10-14 | 8:18 | -35.8333 | -72.725 | 72 | 51 | 9.9708 | 34.6042 | 1026.8787 | 26.6478 | 37.6934 | 0.0066581 | Cast37-T17E84.20181013.corr72.MPDH.hex
Centro | 17 | 84 | 2018-10-14 | 8:18 | -35.8333 | -72.725 | 72 | 52 | 9.9699 | 34.6015 | 1026.8813 | 26.6459 | 37.6928 | 0.0039758 | Cast37-T17E84.20181013.corr72.MPDH.hex
Centro | 17 | 84 | 2018-10-14 | 8:18 | -35.8333 | -72.725 | 72 | 53 | 9.9698 | 34.6006 | 1026.8851 | 26.6453 | 37.6927 | 0.0096605 | Cast37-T17E84.20181013.corr72.MPDH.hex
Centro | 17 | 84 | 2018-10-14 | 8:18 | -35.8333 | -72.725 | 72 | 54 | 9.9697 | 34.6003 | 1026.8894 | 26.645 | 37.6933 | 0.0062712 | Cast37-T17E84.20181013.corr72.MPDH.hex
Centro | 17 | 84 | 2018-10-14 | 8:18 | -35.8333 | -72.725 | 72 | 55 | 9.9698 | 34.5997 | 1026.8934 | 26.6445 | 37.6937 | 0.007894 | Cast37-T17E84.20181013.corr72.MPDH.hex
Centro | 17 | 84 | 2018-10-14 | 8:18 | -35.8333 | -72.725 | 72 | 56 | 9.9691 | 34.5997 | 1026.8981 | 26.6446 | 37.6937 | 0.0096683 | Cast37-T17E84.20181013.corr72.MPDH.hex
Centro | 17 | 84 | 2018-10-14 | 8:18 | -35.8333 | -72.725 | 72 | 57 | 9.9688 | 34.5993 | 1026.9023 | 26.6443 | 37.6938 | 0.0072072 | Cast37-T17E84.20181013.corr72.MPDH.hex
Centro | 17 | 84 | 2018-10-14 | 8:18 | -35.8333 | -72.725 | 72 | 58 | 9.9691 | 34.5989 | 1026.9064 | 26.644 | 37.6944 | 0.010803 | Cast37-T17E84.20181013.corr72.MPDH.hex
Centro | 17 | 84 | 2018-10-14 | 8:18 | -35.8333 | -72.725 | 72 | 59 | 9.9697 | 34.5989 | 1026.9108 | 26.6438 | 37.6956 | 0.0096351 | Cast37-T17E84.20181013.corr72.MPDH.hex
Centro | 17 | 84 | 2018-10-14 | 8:18 | -35.8333 | -72.725 | 72 | 60 | 9.97 | 34.5986 | 1026.9152 | 26.6436 | 37.6962 | 0.0060843 | Cast37-T17E84.20181013.corr72.MPDH.hex
Centro | 17 | 84 | 2018-10-14 | 8:18 | -35.8333 | -72.725 | 72 | 61 | 9.9699 | 34.5987 | 1026.9198 | 26.6437 | 37.6966 | 0.011764 | Cast37-T17E84.20181013.corr72.MPDH.hex
Centro | 17 | 84 | 2018-10-14 | 8:18 | -35.8333 | -72.725 | 72 | 62 | 9.9695 | 34.5985 | 1026.9242 | 26.6436 | 37.6965 | 0.0024977 | Cast37-T17E84.20181013.corr72.MPDH.hex
Centro | 17 | 84 | 2018-10-14 | 8:18 | -35.8333 | -72.725 | 72 | 63 | 9.9694 | 34.5984 | 1026.9287 | 26.6436 | 37.6969 | 0.0089216 | Cast37-T17E84.20181013.corr72.MPDH.hex
Centro | 17 | 84 | 2018-10-14 | 8:18 | -35.8333 | -72.725 | 72 | 64 | 9.9696 | 34.5981 | 1026.9329 | 26.6433 | 37.6973 | 0.0066196 | Cast37-T17E84.20181013.corr72.MPDH.hex
Centro | 17 | 85 | 2018-10-14 | 9:10 | -35.8333 | -72.8053 | 114 | 1 | 11.0577 | 34.3659 | 1026.2758 | 26.2713 | 38.4603 | 0.27375 | Cast38-T17E85.20181013.corr73.MPDH.hex
Centro | 17 | 85 | 2018-10-14 | 9:10 | -35.8333 | -72.8053 | 114 | 2 | 11.0587 | 34.3661 | 1026.2803 | 26.2713 | 38.462 | 0.2793 | Cast38-T17E85.20181013.corr73.MPDH.hex
Centro | 17 | 85 | 2018-10-14 | 9:10 | -35.8333 | -72.8053 | 114 | 3 | 11.0573 | 34.369 | 1026.2873 | 26.2738 | 38.4639 | 0.27557 | Cast38-T17E85.20181013.corr73.MPDH.hex
Centro | 17 | 85 | 2018-10-14 | 9:10 | -35.8333 | -72.8053 | 114 | 4 | 11.0519 | 34.3717 | 1026.2949 | 26.2768 | 38.4611 | 0.29316 | Cast38-T17E85.20181013.corr73.MPDH.hex
Centro | 17 | 85 | 2018-10-14 | 9:10 | -35.8333 | -72.8053 | 114 | 5 | 11.0521 | 34.3698 | 1026.2979 | 26.2753 | 38.4605 | 0.34106 | Cast38-T17E85.20181013.corr73.MPDH.hex
Centro | 17 | 85 | 2018-10-14 | 9:10 | -35.8333 | -72.8053 | 114 | 6 | 11.0444 | 34.3713 | 1026.305 | 26.2779 | 38.4547 | 0.36158 | Cast38-T17E85.20181013.corr73.MPDH.hex
Centro | 17 | 85 | 2018-10-14 | 9:10 | -35.8333 | -72.8053 | 114 | 7 | 11.0448 | 34.3715 | 1026.3095 | 26.278 | 38.4562 | 0.38677 | Cast38-T17E85.20181013.corr73.MPDH.hex
Centro | 17 | 85 | 2018-10-14 | 9:10 | -35.8333 | -72.8053 | 114 | 8 | 11.0389 | 34.3776 | 1026.3199 | 26.2838 | 38.4571 | 0.42304 | Cast38-T17E85.20181013.corr73.MPDH.hex
Centro | 17 | 85 | 2018-10-14 | 9:10 | -35.8333 | -72.8053 | 114 | 9 | 11.0341 | 34.3828 | 1026.3293 | 26.2887 | 38.4582 | 0.444 | Cast38-T17E85.20181013.corr73.MPDH.hex
Centro | 17 | 85 | 2018-10-14 | 9:10 | -35.8333 | -72.8053 | 114 | 10 | 11.0335 | 34.3857 | 1026.3362 | 26.2911 | 38.4619 | 0.4671 | Cast38-T17E85.20181013.corr73.MPDH.hex
Centro | 17 | 85 | 2018-10-14 | 9:10 | -35.8333 | -72.8053 | 114 | 11 | 11.026 | 34.4075 | 1026.359 | 26.3094 | 38.4771 | 0.46986 | Cast38-T17E85.20181013.corr73.MPDH.hex
Centro | 17 | 85 | 2018-10-14 | 9:10 | -35.8333 | -72.8053 | 114 | 12 | 11.0035 | 34.4293 | 1026.3846 | 26.3305 | 38.4763 | 0.40721 | Cast38-T17E85.20181013.corr73.MPDH.hex
Centro | 17 | 85 | 2018-10-14 | 9:10 | -35.8333 | -72.8053 | 114 | 13 | 11.005 | 34.4315 | 1026.3905 | 26.3319 | 38.4814 | 0.40625 | Cast38-T17E85.20181013.corr73.MPDH.hex
Centro | 17 | 85 | 2018-10-14 | 9:10 | -35.8333 | -72.8053 | 114 | 14 | 11.0035 | 34.4377 | 1026.4001 | 26.3369 | 38.4865 | 0.4037 | Cast38-T17E85.20181013.corr73.MPDH.hex
Centro | 17 | 85 | 2018-10-14 | 9:10 | -35.8333 | -72.8053 | 114 | 15 | 10.9817 | 34.4485 | 1026.417 | 26.3494 | 38.4755 | 0.38903 | Cast38-T17E85.20181013.corr73.MPDH.hex
Centro | 17 | 85 | 2018-10-14 | 9:10 | -35.8333 | -72.8053 | 114 | 16 | 10.9681 | 34.4537 | 1026.428 | 26.3558 | 38.469 | 0.42759 | Cast38-T17E85.20181013.corr73.MPDH.hex
Centro | 17 | 85 | 2018-10-14 | 9:10 | -35.8333 | -72.8053 | 114 | 17 | 10.9651 | 34.457 | 1026.4356 | 26.3589 | 38.4707 | 0.43641 | Cast38-T17E85.20181013.corr73.MPDH.hex
Centro | 17 | 85 | 2018-10-14 | 9:10 | -35.8333 | -72.8053 | 114 | 18 | 10.9648 | 34.4595 | 1026.4421 | 26.3609 | 38.4733 | 0.4164 | Cast38-T17E85.20181013.corr73.MPDH.hex
Centro | 17 | 85 | 2018-10-14 | 9:10 | -35.8333 | -72.8053 | 114 | 19 | 10.9636 | 34.4622 | 1026.4489 | 26.3633 | 38.4756 | 0.37765 | Cast38-T17E85.20181013.corr73.MPDH.hex
Centro | 17 | 85 | 2018-10-14 | 9:10 | -35.8333 | -72.8053 | 114 | 20 | 10.9624 | 34.4638 | 1026.4549 | 26.3647 | 38.4764 | 0.40714 | Cast38-T17E85.20181013.corr73.MPDH.hex
Centro | 17 | 85 | 2018-10-14 | 9:10 | -35.8333 | -72.8053 | 114 | 21 | 10.9566 | 34.4692 | 1026.4646 | 26.37 | 38.4769 | 0.36915 | Cast38-T17E85.20181013.corr73.MPDH.hex
Centro | 17 | 85 | 2018-10-14 | 9:10 | -35.8333 | -72.8053 | 114 | 22 | 10.9506 | 34.4754 | 1026.475 | 26.3759 | 38.4779 | 0.3619 | Cast38-T17E85.20181013.corr73.MPDH.hex
Centro | 17 | 85 | 2018-10-14 | 9:10 | -35.8333 | -72.8053 | 114 | 23 | 10.9475 | 34.4789 | 1026.4828 | 26.3791 | 38.479 | 0.36881 | Cast38-T17E85.20181013.corr73.MPDH.hex
Centro | 17 | 85 | 2018-10-14 | 9:10 | -35.8333 | -72.8053 | 114 | 24 | 10.9466 | 34.4792 | 1026.4877 | 26.3795 | 38.4788 | 0.32127 | Cast38-T17E85.20181013.corr73.MPDH.hex
Centro | 17 | 85 | 2018-10-14 | 9:10 | -35.8333 | -72.8053 | 114 | 25 | 10.925 | 34.4973 | 1026.5103 | 26.3975 | 38.4762 | 0.28418 | Cast38-T17E85.20181013.corr73.MPDH.hex
Centro | 17 | 85 | 2018-10-14 | 9:10 | -35.8333 | -72.8053 | 114 | 26 | 10.9007 | 34.511 | 1026.5298 | 26.4125 | 38.4656 | 0.27704 | Cast38-T17E85.20181013.corr73.MPDH.hex
Centro | 17 | 85 | 2018-10-14 | 9:10 | -35.8333 | -72.8053 | 114 | 27 | 10.8301 | 34.5334 | 1026.5645 | 26.4427 | 38.4119 | 0.28106 | Cast38-T17E85.20181013.corr73.MPDH.hex
Centro | 17 | 85 | 2018-10-14 | 9:10 | -35.8333 | -72.8053 | 114 | 28 | 10.7722 | 34.5297 | 1026.5764 | 26.4501 | 38.3607 | 0.24046 | Cast38-T17E85.20181013.corr73.MPDH.hex
Centro | 17 | 85 | 2018-10-14 | 9:10 | -35.8333 | -72.8053 | 114 | 29 | 10.7621 | 34.5346 | 1026.5866 | 26.4558 | 38.3594 | 0.20138 | Cast38-T17E85.20181013.corr73.MPDH.hex
Centro | 17 | 85 | 2018-10-14 | 9:10 | -35.8333 | -72.8053 | 114 | 30 | 10.7695 | 34.5391 | 1026.5933 | 26.4579 | 38.3733 | 0.19344 | Cast38-T17E85.20181013.corr73.MPDH.hex
Centro | 17 | 85 | 2018-10-14 | 9:10 | -35.8333 | -72.8053 | 114 | 31 | 10.76 | 34.5451 | 1026.6042 | 26.4643 | 38.3684 | 0.17925 | Cast38-T17E85.20181013.corr73.MPDH.hex
Centro | 17 | 85 | 2018-10-14 | 9:10 | -35.8333 | -72.8053 | 114 | 32 | 10.7243 | 34.5493 | 1026.6183 | 26.4739 | 38.3369 | 0.14431 | Cast38-T17E85.20181013.corr73.MPDH.hex
Centro | 17 | 85 | 2018-10-14 | 9:10 | -35.8333 | -72.8053 | 114 | 33 | 10.6988 | 34.5517 | 1026.6293 | 26.4803 | 38.318 | 0.12543 | Cast38-T17E85.20181013.corr73.MPDH.hex
Centro | 17 | 85 | 2018-10-14 | 9:10 | -35.8333 | -72.8053 | 114 | 34 | 10.689 | 34.5533 | 1026.6367 | 26.4833 | 38.3115 | 0.10308 | Cast38-T17E85.20181013.corr73.MPDH.hex
Centro | 17 | 85 | 2018-10-14 | 9:10 | -35.8333 | -72.8053 | 114 | 35 | 10.6879 | 34.554 | 1026.642 | 26.4841 | 38.3128 | 0.08972 | Cast38-T17E85.20181013.corr73.MPDH.hex
Centro | 17 | 85 | 2018-10-14 | 9:10 | -35.8333 | -72.8053 | 114 | 36 | 10.6808 | 34.5573 | 1026.6504 | 26.4879 | 38.3083 | 0.077679 | Cast38-T17E85.20181013.corr73.MPDH.hex
Centro | 17 | 85 | 2018-10-14 | 9:10 | -35.8333 | -72.8053 | 114 | 37 | 10.6693 | 34.5562 | 1026.6561 | 26.4891 | 38.2977 | 0.082111 | Cast38-T17E85.20181013.corr73.MPDH.hex
Centro | 17 | 85 | 2018-10-14 | 9:10 | -35.8333 | -72.8053 | 114 | 38 | 10.6683 | 34.5545 | 1026.6594 | 26.4879 | 38.2966 | 0.073698 | Cast38-T17E85.20181013.corr73.MPDH.hex
Centro | 17 | 85 | 2018-10-14 | 9:10 | -35.8333 | -72.8053 | 114 | 39 | 10.6648 | 34.5557 | 1026.6655 | 26.4895 | 38.2948 | 0.077713 | Cast38-T17E85.20181013.corr73.MPDH.hex
Centro | 17 | 85 | 2018-10-14 | 9:10 | -35.8333 | -72.8053 | 114 | 40 | 10.6527 | 34.5569 | 1026.6731 | 26.4926 | 38.2844 | 0.074021 | Cast38-T17E85.20181013.corr73.MPDH.hex
Centro | 17 | 85 | 2018-10-14 | 9:10 | -35.8333 | -72.8053 | 114 | 41 | 10.6503 | 34.5556 | 1026.677 | 26.492 | 38.2823 | 0.073415 | Cast38-T17E85.20181013.corr73.MPDH.hex
Centro | 17 | 85 | 2018-10-14 | 9:10 | -35.8333 | -72.8053 | 114 | 42 | 10.6467 | 34.5554 | 1026.682 | 26.4924 | 38.2792 | 0.073249 | Cast38-T17E85.20181013.corr73.MPDH.hex
Centro | 17 | 85 | 2018-10-14 | 9:10 | -35.8333 | -72.8053 | 114 | 43 | 10.6356 | 34.5593 | 1026.6916 | 26.4974 | 38.272 | 0.061593 | Cast38-T17E85.20181013.corr73.MPDH.hex
Centro | 17 | 85 | 2018-10-14 | 9:10 | -35.8333 | -72.8053 | 114 | 44 | 10.6293 | 34.5608 | 1026.6984 | 26.4997 | 38.2695 | 0.039675 | Cast38-T17E85.20181013.corr73.MPDH.hex
Centro | 17 | 85 | 2018-10-14 | 9:10 | -35.8333 | -72.8053 | 114 | 45 | 10.6218 | 34.57 | 1026.7113 | 26.5082 | 38.2719 | 0.03978 | Cast38-T17E85.20181013.corr73.MPDH.hex
Centro | 17 | 85 | 2018-10-14 | 9:10 | -35.8333 | -72.8053 | 114 | 46 | 10.6132 | 34.5781 | 1026.7237 | 26.516 | 38.2721 | 0.040264 | Cast38-T17E85.20181013.corr73.MPDH.hex
Centro | 17 | 85 | 2018-10-14 | 9:10 | -35.8333 | -72.8053 | 114 | 47 | 10.608 | 34.5791 | 1026.7299 | 26.5178 | 38.2691 | 0.036783 | Cast38-T17E85.20181013.corr73.MPDH.hex
Centro | 17 | 85 | 2018-10-14 | 9:10 | -35.8333 | -72.8053 | 114 | 48 | 10.6094 | 34.5785 | 1026.7337 | 26.517 | 38.2706 | 0.036676 | Cast38-T17E85.20181013.corr73.MPDH.hex
Centro | 17 | 85 | 2018-10-14 | 9:10 | -35.8333 | -72.8053 | 114 | 49 | 10.6036 | 34.5798 | 1026.7403 | 26.5191 | 38.266 | 0.021681 | Cast38-T17E85.20181013.corr73.MPDH.hex
Centro | 17 | 85 | 2018-10-14 | 9:10 | -35.8333 | -72.8053 | 114 | 50 | 10.5968 | 34.5777 | 1026.7444 | 26.5187 | 38.2588 | 0.027639 | Cast38-T17E85.20181013.corr73.MPDH.hex
Centro | 17 | 85 | 2018-10-14 | 9:10 | -35.8333 | -72.8053 | 114 | 51 | 10.5949 | 34.5779 | 1026.7494 | 26.5191 | 38.2572 | 0.02684 | Cast38-T17E85.20181013.corr73.MPDH.hex
Centro | 17 | 85 | 2018-10-14 | 9:10 | -35.8333 | -72.8053 | 114 | 52 | 10.5912 | 34.5773 | 1026.7541 | 26.5194 | 38.254 | 0.024804 | Cast38-T17E85.20181013.corr73.MPDH.hex
Centro | 17 | 85 | 2018-10-14 | 9:10 | -35.8333 | -72.8053 | 114 | 53 | 10.589 | 34.5767 | 1026.7585 | 26.5192 | 38.2521 | 0.029781 | Cast38-T17E85.20181013.corr73.MPDH.hex
Centro | 17 | 85 | 2018-10-14 | 9:10 | -35.8333 | -72.8053 | 114 | 54 | 10.5825 | 34.577 | 1026.7644 | 26.5206 | 38.2456 | 0.014673 | Cast38-T17E85.20181013.corr73.MPDH.hex
Centro | 17 | 85 | 2018-10-14 | 9:10 | -35.8333 | -72.8053 | 114 | 55 | 10.5671 | 34.5788 | 1026.773 | 26.5248 | 38.2324 | 0.027286 | Cast38-T17E85.20181013.corr73.MPDH.hex
Centro | 17 | 85 | 2018-10-14 | 9:10 | -35.8333 | -72.8053 | 114 | 56 | 10.5452 | 34.5815 | 1026.7835 | 26.5307 | 38.2148 | 0.01749 | Cast38-T17E85.20181013.corr73.MPDH.hex
Centro | 17 | 85 | 2018-10-14 | 9:10 | -35.8333 | -72.8053 | 114 | 57 | 10.5295 | 34.5831 | 1026.792 | 26.5347 | 38.2026 | 0.013361 | Cast38-T17E85.20181013.corr73.MPDH.hex
Centro | 17 | 85 | 2018-10-14 | 9:10 | -35.8333 | -72.8053 | 114 | 58 | 10.5305 | 34.5819 | 1026.7954 | 26.5336 | 38.2037 | 0.013699 | Cast38-T17E85.20181013.corr73.MPDH.hex
Centro | 17 | 85 | 2018-10-14 | 9:10 | -35.8333 | -72.8053 | 114 | 59 | 10.5468 | 34.5849 | 1026.7994 | 26.5331 | 38.2293 | 0.0094228 | Cast38-T17E85.20181013.corr73.MPDH.hex
Centro | 17 | 85 | 2018-10-14 | 9:10 | -35.8333 | -72.8053 | 114 | 60 | 10.5913 | 34.6081 | 1026.8142 | 26.5434 | 38.2918 | 0.0074325 | Cast38-T17E85.20181013.corr73.MPDH.hex
Centro | 17 | 85 | 2018-10-14 | 9:10 | -35.8333 | -72.8053 | 114 | 61 | 10.597 | 34.6133 | 1026.8217 | 26.5464 | 38.3026 | 0.00023531 | Cast38-T17E85.20181013.corr73.MPDH.hex
Centro | 17 | 85 | 2018-10-14 | 9:10 | -35.8333 | -72.8053 | 114 | 62 | 10.5931 | 34.6179 | 1026.8305 | 26.5507 | 38.3021 | 0.0055097 | Cast38-T17E85.20181013.corr73.MPDH.hex
Centro | 17 | 85 | 2018-10-14 | 9:10 | -35.8333 | -72.8053 | 114 | 63 | 10.5864 | 34.6189 | 1026.837 | 26.5526 | 38.2966 | 0.00032757 | Cast38-T17E85.20181013.corr73.MPDH.hex
Centro | 17 | 85 | 2018-10-14 | 9:10 | -35.8333 | -72.8053 | 114 | 64 | 10.5721 | 34.621 | 1026.8456 | 26.5567 | 38.2834 | 1.7204e-07 | Cast38-T17E85.20181013.corr73.MPDH.hex
Centro | 17 | 85 | 2018-10-14 | 9:10 | -35.8333 | -72.8053 | 114 | 65 | 10.548 | 34.6208 | 1026.8543 | 26.5608 | 38.261 | 7.438e-18 | Cast38-T17E85.20181013.corr73.MPDH.hex
Centro | 17 | 85 | 2018-10-14 | 9:10 | -35.8333 | -72.8053 | 114 | 66 | 10.5367 | 34.6202 | 1026.8603 | 26.5624 | 38.2514 | -2.668e-20 | Cast38-T17E85.20181013.corr73.MPDH.hex
Centro | 17 | 85 | 2018-10-14 | 9:10 | -35.8333 | -72.8053 | 114 | 67 | 10.5296 | 34.6218 | 1026.8673 | 26.5649 | 38.2452 | 2.291e-25 | Cast38-T17E85.20181013.corr73.MPDH.hex
Centro | 17 | 85 | 2018-10-14 | 9:10 | -35.8333 | -72.8053 | 114 | 68 | 10.5087 | 34.6199 | 1026.8741 | 26.5671 | 38.2249 | 9.4328e-29 | Cast38-T17E85.20181013.corr73.MPDH.hex
Centro | 17 | 85 | 2018-10-14 | 9:10 | -35.8333 | -72.8053 | 114 | 69 | 10.5001 | 34.6207 | 1026.8807 | 26.5692 | 38.2158 | -3.522e-34 | Cast38-T17E85.20181013.corr73.MPDH.hex
Centro | 17 | 85 | 2018-10-14 | 9:10 | -35.8333 | -72.8053 | 114 | 70 | 10.4666 | 34.6207 | 1026.8911 | 26.5751 | 38.1832 | 5.3098e-42 | Cast38-T17E85.20181013.corr73.MPDH.hex
Centro | 17 | 85 | 2018-10-14 | 9:10 | -35.8333 | -72.8053 | 114 | 71 | 10.4525 | 34.6182 | 1026.8962 | 26.5756 | 38.1707 | 5.3754e-44 | Cast38-T17E85.20181013.corr73.MPDH.hex
Centro | 17 | 85 | 2018-10-14 | 9:10 | -35.8333 | -72.8053 | 114 | 72 | 10.4395 | 34.6181 | 1026.903 | 26.5778 | 38.1587 | -6.373e-39 | Cast38-T17E85.20181013.corr73.MPDH.hex
Centro | 17 | 85 | 2018-10-14 | 9:10 | -35.8333 | -72.8053 | 114 | 73 | 10.4346 | 34.6178 | 1026.9081 | 26.5785 | 38.1549 | 1.3241e-35 | Cast38-T17E85.20181013.corr73.MPDH.hex
Centro | 17 | 85 | 2018-10-14 | 9:10 | -35.8333 | -72.8053 | 114 | 74 | 10.4285 | 34.6178 | 1026.9137 | 26.5795 | 38.1497 | -5.019e-29 | Cast38-T17E85.20181013.corr73.MPDH.hex
Centro | 17 | 85 | 2018-10-14 | 9:10 | -35.8333 | -72.8053 | 114 | 75 | 10.4271 | 34.6169 | 1026.9177 | 26.5791 | 38.1486 | -2.525e-23 | Cast38-T17E85.20181013.corr73.MPDH.hex
Centro | 17 | 85 | 2018-10-14 | 9:10 | -35.8333 | -72.8053 | 114 | 76 | 10.4246 | 34.617 | 1026.9228 | 26.5796 | 38.1465 | -9.582e-20 | Cast38-T17E85.20181013.corr73.MPDH.hex
Centro | 17 | 85 | 2018-10-14 | 9:10 | -35.8333 | -72.8053 | 114 | 77 | 10.4175 | 34.6164 | 1026.928 | 26.5803 | 38.1397 | -2.661e-14 | Cast38-T17E85.20181013.corr73.MPDH.hex
Centro | 17 | 85 | 2018-10-14 | 9:10 | -35.8333 | -72.8053 | 114 | 78 | 10.4094 | 34.6171 | 1026.9346 | 26.5823 | 38.1322 | -1.229e-10 | Cast38-T17E85.20181013.corr73.MPDH.hex
Centro | 17 | 85 | 2018-10-14 | 9:10 | -35.8333 | -72.8053 | 114 | 79 | 10.3688 | 34.6168 | 1026.946 | 26.5892 | 38.0926 | 0.00040668 | Cast38-T17E85.20181013.corr73.MPDH.hex
Centro | 17 | 85 | 2018-10-14 | 9:10 | -35.8333 | -72.8053 | 114 | 80 | 10.3557 | 34.6142 | 1026.9507 | 26.5894 | 38.0794 | -1.811e-05 | Cast38-T17E85.20181013.corr73.MPDH.hex
Centro | 17 | 85 | 2018-10-14 | 9:10 | -35.8333 | -72.8053 | 114 | 81 | 10.3481 | 34.614 | 1026.9564 | 26.5905 | 38.0724 | -2.534e-07 | Cast38-T17E85.20181013.corr73.MPDH.hex
Centro | 17 | 85 | 2018-10-14 | 9:10 | -35.8333 | -72.8053 | 114 | 82 | 10.336 | 34.6129 | 1026.9623 | 26.5919 | 38.0607 | -3.325e-11 | Cast38-T17E85.20181013.corr73.MPDH.hex
Centro | 17 | 85 | 2018-10-14 | 9:10 | -35.8333 | -72.8053 | 114 | 83 | 10.3268 | 34.6125 | 1026.968 | 26.5931 | 38.0517 | 1.7771e-14 | Cast38-T17E85.20181013.corr73.MPDH.hex
Centro | 17 | 85 | 2018-10-14 | 9:10 | -35.8333 | -72.8053 | 114 | 84 | 10.3159 | 34.6122 | 1026.9742 | 26.5948 | 38.0415 | 8.1247e-21 | Cast38-T17E85.20181013.corr73.MPDH.hex
Centro | 17 | 85 | 2018-10-14 | 9:10 | -35.8333 | -72.8053 | 114 | 85 | 10.2956 | 34.6118 | 1026.982 | 26.5979 | 38.0219 | 5.9293e-24 | Cast38-T17E85.20181013.corr73.MPDH.hex
Centro | 17 | 85 | 2018-10-14 | 9:10 | -35.8333 | -72.8053 | 114 | 86 | 10.2832 | 34.6099 | 1026.9872 | 26.5987 | 38.0097 | 6.0439e-23 | Cast38-T17E85.20181013.corr73.MPDH.hex
Centro | 17 | 85 | 2018-10-14 | 9:10 | -35.8333 | -72.8053 | 114 | 87 | 10.2803 | 34.6086 | 1026.9912 | 26.5981 | 38.0072 | -1.671e-11 | Cast38-T17E85.20181013.corr73.MPDH.hex
Centro | 17 | 85 | 2018-10-14 | 9:10 | -35.8333 | -72.8053 | 114 | 88 | 10.2772 | 34.6087 | 1026.9963 | 26.5987 | 38.0045 | 4.3126e-09 | Cast38-T17E85.20181013.corr73.MPDH.hex
Centro | 17 | 85 | 2018-10-14 | 9:10 | -35.8333 | -72.8053 | 114 | 89 | 10.2714 | 34.6083 | 1027.0016 | 26.5994 | 37.999 | -4.497e-06 | Cast38-T17E85.20181013.corr73.MPDH.hex
Centro | 17 | 85 | 2018-10-14 | 9:10 | -35.8333 | -72.8053 | 114 | 90 | 10.2622 | 34.6077 | 1027.0072 | 26.6005 | 37.9902 | 2.0723e-05 | Cast38-T17E85.20181013.corr73.MPDH.hex
Centro | 17 | 85 | 2018-10-14 | 9:10 | -35.8333 | -72.8053 | 114 | 91 | 10.2529 | 34.6064 | 1027.0124 | 26.6012 | 37.9811 | -1.599e-06 | Cast38-T17E85.20181013.corr73.MPDH.hex
Centro | 17 | 85 | 2018-10-14 | 9:10 | -35.8333 | -72.8053 | 114 | 92 | 10.2434 | 34.607 | 1027.019 | 26.6032 | 37.9728 | 2.3851e-11 | Cast38-T17E85.20181013.corr73.MPDH.hex
Centro | 17 | 85 | 2018-10-14 | 9:10 | -35.8333 | -72.8053 | 114 | 93 | 10.2367 | 34.6055 | 1027.0234 | 26.6032 | 37.9658 | -3.072e-15 | Cast38-T17E85.20181013.corr73.MPDH.hex
Centro | 17 | 85 | 2018-10-14 | 9:10 | -35.8333 | -72.8053 | 114 | 94 | 10.2219 | 34.6058 | 1027.0308 | 26.606 | 37.9513 | -6.822e-18 | Cast38-T17E85.20181013.corr73.MPDH.hex
Centro | 17 | 85 | 2018-10-14 | 9:10 | -35.8333 | -72.8053 | 114 | 95 | 10.2139 | 34.6051 | 1027.0362 | 26.6069 | 37.945 | -1.601e-28 | Cast38-T17E85.20181013.corr73.MPDH.hex
Centro | 17 | 85 | 2018-10-14 | 9:10 | -35.8333 | -72.8053 | 114 | 96 | 10.2025 | 34.6056 | 1027.043 | 26.6092 | 37.9351 | 2.5961e-30 | Cast38-T17E85.20181013.corr73.MPDH.hex
Centro | 17 | 85 | 2018-10-14 | 9:10 | -35.8333 | -72.8053 | 114 | 97 | 10.1933 | 34.6045 | 1027.0483 | 26.61 | 37.9274 | 1.3345e-33 | Cast38-T17E85.20181013.corr73.MPDH.hex
Centro | 17 | 86 | 2018-10-14 | 10:00 | -35.8333 | -72.8881 | 144 | 1 | 11.9083 | 33.6774 | 1025.5837 | 25.5792 | 38.5571 | 0.36639 | Cast39-T17E86.20181013.corr74.MPDH.hex
Centro | 17 | 86 | 2018-10-14 | 10:00 | -35.8333 | -72.8881 | 144 | 2 | 11.9082 | 33.6829 | 1025.5924 | 25.5834 | 38.5623 | 0.40136 | Cast39-T17E86.20181013.corr74.MPDH.hex
Centro | 17 | 86 | 2018-10-14 | 10:00 | -35.8333 | -72.8881 | 144 | 3 | 11.9038 | 33.6889 | 1025.6024 | 25.5889 | 38.5645 | 0.4275 | Cast39-T17E86.20181013.corr74.MPDH.hex
Centro | 17 | 86 | 2018-10-14 | 10:00 | -35.8333 | -72.8881 | 144 | 4 | 11.8969 | 33.6899 | 1025.6091 | 25.5911 | 38.5591 | 0.48249 | Cast39-T17E86.20181013.corr74.MPDH.hex
Centro | 17 | 86 | 2018-10-14 | 10:00 | -35.8333 | -72.8881 | 144 | 5 | 11.8944 | 33.689 | 1025.6132 | 25.5908 | 38.5566 | 0.51924 | Cast39-T17E86.20181013.corr74.MPDH.hex
Centro | 17 | 86 | 2018-10-14 | 10:00 | -35.8333 | -72.8881 | 144 | 6 | 11.894 | 33.6892 | 1025.618 | 25.5911 | 38.5572 | 0.5863 | Cast39-T17E86.20181013.corr74.MPDH.hex
Centro | 17 | 86 | 2018-10-14 | 10:00 | -35.8333 | -72.8881 | 144 | 7 | 11.8932 | 33.6899 | 1025.6232 | 25.5917 | 38.5574 | 0.61314 | Cast39-T17E86.20181013.corr74.MPDH.hex
Centro | 17 | 86 | 2018-10-14 | 10:00 | -35.8333 | -72.8881 | 144 | 8 | 11.8942 | 33.6885 | 1025.6264 | 25.5904 | 38.5578 | 0.69269 | Cast39-T17E86.20181013.corr74.MPDH.hex
Centro | 17 | 86 | 2018-10-14 | 10:00 | -35.8333 | -72.8881 | 144 | 9 | 11.8934 | 33.6898 | 1025.6321 | 25.5916 | 38.5582 | 0.67492 | Cast39-T17E86.20181013.corr74.MPDH.hex
Centro | 17 | 86 | 2018-10-14 | 10:00 | -35.8333 | -72.8881 | 144 | 10 | 11.8895 | 33.6917 | 1025.6388 | 25.5938 | 38.5574 | 0.70729 | Cast39-T17E86.20181013.corr74.MPDH.hex
Centro | 17 | 86 | 2018-10-14 | 10:00 | -35.8333 | -72.8881 | 144 | 11 | 11.8891 | 33.6932 | 1025.6445 | 25.595 | 38.5589 | 0.71235 | Cast39-T17E86.20181013.corr74.MPDH.hex
Centro | 17 | 86 | 2018-10-14 | 10:00 | -35.8333 | -72.8881 | 144 | 12 | 11.884 | 33.7006 | 1025.6557 | 25.6017 | 38.5628 | 0.71144 | Cast39-T17E86.20181013.corr74.MPDH.hex
Centro | 17 | 86 | 2018-10-14 | 10:00 | -35.8333 | -72.8881 | 144 | 13 | 11.8514 | 33.7332 | 1025.6917 | 25.6332 | 38.5615 | 0.73384 | Cast39-T17E86.20181013.corr74.MPDH.hex
Centro | 17 | 86 | 2018-10-14 | 10:00 | -35.8333 | -72.8881 | 144 | 14 | 11.6779 | 33.8047 | 1025.7841 | 25.7211 | 38.4571 | 0.81389 | Cast39-T17E86.20181013.corr74.MPDH.hex
Centro | 17 | 86 | 2018-10-14 | 10:00 | -35.8333 | -72.8881 | 144 | 15 | 11.5912 | 33.8184 | 1025.8154 | 25.7478 | 38.4007 | 0.7797 | Cast39-T17E86.20181013.corr74.MPDH.hex
Centro | 17 | 86 | 2018-10-14 | 10:00 | -35.8333 | -72.8881 | 144 | 16 | 11.5521 | 33.8302 | 1025.8362 | 25.7642 | 38.3784 | 0.78644 | Cast39-T17E86.20181013.corr74.MPDH.hex
Centro | 17 | 86 | 2018-10-14 | 10:00 | -35.8333 | -72.8881 | 144 | 17 | 11.4316 | 33.8943 | 1025.9128 | 25.8362 | 38.3194 | 0.77925 | Cast39-T17E86.20181013.corr74.MPDH.hex
Centro | 17 | 86 | 2018-10-14 | 10:00 | -35.8333 | -72.8881 | 144 | 18 | 11.0981 | 34.0705 | 1026.1151 | 26.0339 | 38.1814 | 0.68907 | Cast39-T17E86.20181013.corr74.MPDH.hex
Centro | 17 | 86 | 2018-10-14 | 10:00 | -35.8333 | -72.8881 | 144 | 19 | 10.9374 | 34.1559 | 1026.2151 | 26.1294 | 38.119 | 0.62605 | Cast39-T17E86.20181013.corr74.MPDH.hex
Centro | 17 | 86 | 2018-10-14 | 10:00 | -35.8333 | -72.8881 | 144 | 20 | 10.8966 | 34.1682 | 1026.2365 | 26.1463 | 38.101 | 0.60764 | Cast39-T17E86.20181013.corr74.MPDH.hex
Centro | 17 | 86 | 2018-10-14 | 10:00 | -35.8333 | -72.8881 | 144 | 21 | 10.8672 | 34.1884 | 1026.262 | 26.1673 | 38.0967 | 0.57578 | Cast39-T17E86.20181013.corr74.MPDH.hex
Centro | 17 | 86 | 2018-10-14 | 10:00 | -35.8333 | -72.8881 | 144 | 22 | 10.8596 | 34.2017 | 1026.2782 | 26.1789 | 38.1051 | 0.56559 | Cast39-T17E86.20181013.corr74.MPDH.hex
Centro | 17 | 86 | 2018-10-14 | 10:00 | -35.8333 | -72.8881 | 144 | 23 | 10.8524 | 34.2043 | 1026.2861 | 26.1822 | 38.1048 | 0.4893 | Cast39-T17E86.20181013.corr74.MPDH.hex
Centro | 17 | 86 | 2018-10-14 | 10:00 | -35.8333 | -72.8881 | 144 | 24 | 10.8511 | 34.2069 | 1026.2929 | 26.1846 | 38.108 | 0.33973 | Cast39-T17E86.20181013.corr74.MPDH.hex
Centro | 17 | 86 | 2018-10-14 | 10:00 | -35.8333 | -72.8881 | 144 | 25 | 10.8451 | 34.2244 | 1026.3121 | 26.1993 | 38.1234 | 0.43609 | Cast39-T17E86.20181013.corr74.MPDH.hex
Centro | 17 | 86 | 2018-10-14 | 10:00 | -35.8333 | -72.8881 | 144 | 26 | 10.8242 | 34.2524 | 1026.3422 | 26.2248 | 38.1317 | 0.5507 | Cast39-T17E86.20181013.corr74.MPDH.hex
Centro | 17 | 86 | 2018-10-14 | 10:00 | -35.8333 | -72.8881 | 144 | 27 | 10.792 | 34.285 | 1026.3778 | 26.2559 | 38.1357 | 0.38554 | Cast39-T17E86.20181013.corr74.MPDH.hex
Centro | 17 | 86 | 2018-10-14 | 10:00 | -35.8333 | -72.8881 | 144 | 28 | 10.7671 | 34.3114 | 1026.4073 | 26.2809 | 38.1384 | 0.29747 | Cast39-T17E86.20181013.corr74.MPDH.hex
Centro | 17 | 86 | 2018-10-14 | 10:00 | -35.8333 | -72.8881 | 144 | 29 | 10.7643 | 34.3303 | 1026.427 | 26.2961 | 38.1636 | 0.31103 | Cast39-T17E86.20181013.corr74.MPDH.hex
Centro | 17 | 86 | 2018-10-14 | 10:00 | -35.8333 | -72.8881 | 144 | 30 | 10.7776 | 34.3665 | 1026.4573 | 26.322 | 38.2102 | 0.038829 | Cast39-T17E86.20181013.corr74.MPDH.hex
Centro | 17 | 86 | 2018-10-14 | 10:00 | -35.8333 | -72.8881 | 144 | 31 | 10.7886 | 34.3783 | 1026.4691 | 26.3292 | 38.233 | 0.13084 | Cast39-T17E86.20181013.corr74.MPDH.hex
Centro | 17 | 86 | 2018-10-14 | 10:00 | -35.8333 | -72.8881 | 144 | 32 | 10.813 | 34.3853 | 1026.4747 | 26.3303 | 38.2668 | 0.18588 | Cast39-T17E86.20181013.corr74.MPDH.hex
Centro | 17 | 86 | 2018-10-14 | 10:00 | -35.8333 | -72.8881 | 144 | 33 | 10.829 | 34.4018 | 1026.4892 | 26.3403 | 38.297 | 0.22446 | Cast39-T17E86.20181013.corr74.MPDH.hex
Centro | 17 | 86 | 2018-10-14 | 10:00 | -35.8333 | -72.8881 | 144 | 34 | 10.8436 | 34.4158 | 1026.502 | 26.3486 | 38.3264 | 0.2075 | Cast39-T17E86.20181013.corr74.MPDH.hex
Centro | 17 | 86 | 2018-10-14 | 10:00 | -35.8333 | -72.8881 | 144 | 35 | 10.857 | 34.433 | 1026.5176 | 26.3597 | 38.3566 | 0.17797 | Cast39-T17E86.20181013.corr74.MPDH.hex
Centro | 17 | 86 | 2018-10-14 | 10:00 | -35.8333 | -72.8881 | 144 | 36 | 10.8691 | 34.4469 | 1026.5307 | 26.3683 | 38.3851 | 0.14877 | Cast39-T17E86.20181013.corr74.MPDH.hex
Centro | 17 | 86 | 2018-10-14 | 10:00 | -35.8333 | -72.8881 | 144 | 37 | 10.8768 | 34.4667 | 1026.5493 | 26.3824 | 38.4096 | 0.111 | Cast39-T17E86.20181013.corr74.MPDH.hex
Centro | 17 | 86 | 2018-10-14 | 10:00 | -35.8333 | -72.8881 | 144 | 38 | 10.8749 | 34.4731 | 1026.559 | 26.3877 | 38.4133 | 0.10753 | Cast39-T17E86.20181013.corr74.MPDH.hex
Centro | 17 | 86 | 2018-10-14 | 10:00 | -35.8333 | -72.8881 | 144 | 39 | 10.8738 | 34.4756 | 1026.5657 | 26.3898 | 38.4149 | 0.11564 | Cast39-T17E86.20181013.corr74.MPDH.hex
Centro | 17 | 86 | 2018-10-14 | 10:00 | -35.8333 | -72.8881 | 144 | 40 | 10.8739 | 34.4778 | 1026.5719 | 26.3916 | 38.4179 | 0.1066 | Cast39-T17E86.20181013.corr74.MPDH.hex
Centro | 17 | 86 | 2018-10-14 | 10:00 | -35.8333 | -72.8881 | 144 | 41 | 10.875 | 34.4825 | 1026.5799 | 26.395 | 38.4241 | 0.094669 | Cast39-T17E86.20181013.corr74.MPDH.hex
Centro | 17 | 86 | 2018-10-14 | 10:00 | -35.8333 | -72.8881 | 144 | 42 | 10.8759 | 34.4862 | 1026.5871 | 26.3977 | 38.4287 | 0.091679 | Cast39-T17E86.20181013.corr74.MPDH.hex
Centro | 17 | 86 | 2018-10-14 | 10:00 | -35.8333 | -72.8881 | 144 | 43 | 10.8753 | 34.4901 | 1026.5948 | 26.4009 | 38.4325 | 0.095332 | Cast39-T17E86.20181013.corr74.MPDH.hex
Centro | 17 | 86 | 2018-10-14 | 10:00 | -35.8333 | -72.8881 | 144 | 44 | 10.8719 | 34.4949 | 1026.6037 | 26.4053 | 38.4341 | 0.075012 | Cast39-T17E86.20181013.corr74.MPDH.hex
Centro | 17 | 86 | 2018-10-14 | 10:00 | -35.8333 | -72.8881 | 144 | 45 | 10.8585 | 34.5021 | 1026.6161 | 26.4132 | 38.4269 | 0.073167 | Cast39-T17E86.20181013.corr74.MPDH.hex
Centro | 17 | 86 | 2018-10-14 | 10:00 | -35.8333 | -72.8881 | 144 | 46 | 10.8386 | 34.5047 | 1026.6262 | 26.4188 | 38.4118 | 0.047072 | Cast39-T17E86.20181013.corr74.MPDH.hex
Centro | 17 | 86 | 2018-10-14 | 10:00 | -35.8333 | -72.8881 | 144 | 47 | 10.8324 | 34.5051 | 1026.6321 | 26.4202 | 38.4069 | 0.036624 | Cast39-T17E86.20181013.corr74.MPDH.hex
Centro | 17 | 86 | 2018-10-14 | 10:00 | -35.8333 | -72.8881 | 144 | 48 | 10.83 | 34.5057 | 1026.6376 | 26.4211 | 38.4063 | 0.036718 | Cast39-T17E86.20181013.corr74.MPDH.hex
Centro | 17 | 86 | 2018-10-14 | 10:00 | -35.8333 | -72.8881 | 144 | 49 | 10.8326 | 34.5066 | 1026.6423 | 26.4213 | 38.4114 | 0.036242 | Cast39-T17E86.20181013.corr74.MPDH.hex
Centro | 17 | 86 | 2018-10-14 | 10:00 | -35.8333 | -72.8881 | 144 | 50 | 10.8403 | 34.5086 | 1026.647 | 26.4215 | 38.4222 | 0.036631 | Cast39-T17E86.20181013.corr74.MPDH.hex
Centro | 17 | 86 | 2018-10-14 | 10:00 | -35.8333 | -72.8881 | 144 | 51 | 10.8571 | 34.514 | 1026.6527 | 26.4227 | 38.4445 | 0.03661 | Cast39-T17E86.20181013.corr74.MPDH.hex
Centro | 17 | 86 | 2018-10-14 | 10:00 | -35.8333 | -72.8881 | 144 | 52 | 10.8738 | 34.5209 | 1026.6596 | 26.4251 | 38.4679 | 0.04121 | Cast39-T17E86.20181013.corr74.MPDH.hex
Centro | 17 | 86 | 2018-10-14 | 10:00 | -35.8333 | -72.8881 | 144 | 53 | 10.8764 | 34.5268 | 1026.6683 | 26.4293 | 38.4751 | 0.036607 | Cast39-T17E86.20181013.corr74.MPDH.hex
Centro | 17 | 86 | 2018-10-14 | 10:00 | -35.8333 | -72.8881 | 144 | 54 | 10.8743 | 34.5281 | 1026.6741 | 26.4307 | 38.4744 | 0.03663 | Cast39-T17E86.20181013.corr74.MPDH.hex
Centro | 17 | 86 | 2018-10-14 | 10:00 | -35.8333 | -72.8881 | 144 | 55 | 10.8648 | 34.5332 | 1026.6843 | 26.4363 | 38.4691 | 0.03663 | Cast39-T17E86.20181013.corr74.MPDH.hex
Centro | 17 | 86 | 2018-10-14 | 10:00 | -35.8333 | -72.8881 | 144 | 56 | 10.8365 | 34.5353 | 1026.6955 | 26.443 | 38.4447 | 0.03663 | Cast39-T17E86.20181013.corr74.MPDH.hex
Centro | 17 | 86 | 2018-10-14 | 10:00 | -35.8333 | -72.8881 | 144 | 57 | 10.8278 | 34.535 | 1026.7014 | 26.4443 | 38.4374 | 0.03663 | Cast39-T17E86.20181013.corr74.MPDH.hex
Centro | 17 | 86 | 2018-10-14 | 10:00 | -35.8333 | -72.8881 | 144 | 58 | 10.8252 | 34.5357 | 1026.7069 | 26.4453 | 38.436 | 0.03663 | Cast39-T17E86.20181013.corr74.MPDH.hex
Centro | 17 | 86 | 2018-10-14 | 10:00 | -35.8333 | -72.8881 | 144 | 59 | 10.8216 | 34.5367 | 1026.7128 | 26.4467 | 38.4339 | 0.03663 | Cast39-T17E86.20181013.corr74.MPDH.hex
Centro | 17 | 86 | 2018-10-14 | 10:00 | -35.8333 | -72.8881 | 144 | 60 | 10.8184 | 34.5393 | 1026.72 | 26.4494 | 38.4346 | 0.03663 | Cast39-T17E86.20181013.corr74.MPDH.hex
Centro | 17 | 86 | 2018-10-14 | 10:00 | -35.8333 | -72.8881 | 144 | 61 | 10.8154 | 34.5442 | 1026.7288 | 26.4537 | 38.4369 | 0.03663 | Cast39-T17E86.20181013.corr74.MPDH.hex
Centro | 17 | 86 | 2018-10-14 | 10:00 | -35.8333 | -72.8881 | 144 | 62 | 10.8129 | 34.5473 | 1026.7362 | 26.4566 | 38.4379 | 0.03663 | Cast39-T17E86.20181013.corr74.MPDH.hex
Centro | 17 | 86 | 2018-10-14 | 10:00 | -35.8333 | -72.8881 | 144 | 63 | 10.808 | 34.5507 | 1026.7442 | 26.4601 | 38.437 | 0.035807 | Cast39-T17E86.20181013.corr74.MPDH.hex
Centro | 17 | 86 | 2018-10-14 | 10:00 | -35.8333 | -72.8881 | 144 | 64 | 10.8048 | 34.5527 | 1026.7509 | 26.4623 | 38.4365 | 0.029691 | Cast39-T17E86.20181013.corr74.MPDH.hex
Centro | 17 | 86 | 2018-10-14 | 10:00 | -35.8333 | -72.8881 | 144 | 65 | 10.8016 | 34.5547 | 1026.7574 | 26.4644 | 38.4361 | 0.029121 | Cast39-T17E86.20181013.corr74.MPDH.hex
Centro | 17 | 86 | 2018-10-14 | 10:00 | -35.8333 | -72.8881 | 144 | 66 | 10.7995 | 34.5568 | 1026.764 | 26.4664 | 38.4368 | 0.014101 | Cast39-T17E86.20181013.corr74.MPDH.hex
Centro | 17 | 86 | 2018-10-14 | 10:00 | -35.8333 | -72.8881 | 144 | 67 | 10.7979 | 34.5594 | 1026.7708 | 26.4687 | 38.4383 | 0.024834 | Cast39-T17E86.20181013.corr74.MPDH.hex
Centro | 17 | 86 | 2018-10-14 | 10:00 | -35.8333 | -72.8881 | 144 | 68 | 10.7957 | 34.5619 | 1026.7776 | 26.471 | 38.4391 | 0.032026 | Cast39-T17E86.20181013.corr74.MPDH.hex
Centro | 17 | 86 | 2018-10-14 | 10:00 | -35.8333 | -72.8881 | 144 | 69 | 10.7937 | 34.5643 | 1026.7844 | 26.4732 | 38.4402 | 0.025313 | Cast39-T17E86.20181013.corr74.MPDH.hex
Centro | 17 | 86 | 2018-10-14 | 10:00 | -35.8333 | -72.8881 | 144 | 70 | 10.7927 | 34.5661 | 1026.7905 | 26.4749 | 38.4417 | 0.014418 | Cast39-T17E86.20181013.corr74.MPDH.hex
Centro | 17 | 86 | 2018-10-14 | 10:00 | -35.8333 | -72.8881 | 144 | 71 | 10.7926 | 34.5672 | 1026.7958 | 26.4757 | 38.4433 | 0.030406 | Cast39-T17E86.20181013.corr74.MPDH.hex
Centro | 17 | 86 | 2018-10-14 | 10:00 | -35.8333 | -72.8881 | 144 | 72 | 10.7931 | 34.572 | 1026.804 | 26.4793 | 38.4492 | 0.013886 | Cast39-T17E86.20181013.corr74.MPDH.hex
Centro | 17 | 86 | 2018-10-14 | 10:00 | -35.8333 | -72.8881 | 144 | 73 | 10.7915 | 34.5762 | 1026.8121 | 26.4829 | 38.452 | 0.019867 | Cast39-T17E86.20181013.corr74.MPDH.hex
Centro | 17 | 86 | 2018-10-14 | 10:00 | -35.8333 | -72.8881 | 144 | 74 | 10.7911 | 34.5762 | 1026.8166 | 26.4829 | 38.452 | 0.013972 | Cast39-T17E86.20181013.corr74.MPDH.hex
Centro | 17 | 86 | 2018-10-14 | 10:00 | -35.8333 | -72.8881 | 144 | 75 | 10.7902 | 34.5766 | 1026.8216 | 26.4834 | 38.452 | 0.022864 | Cast39-T17E86.20181013.corr74.MPDH.hex
Centro | 17 | 86 | 2018-10-14 | 10:00 | -35.8333 | -72.8881 | 144 | 76 | 10.786 | 34.5768 | 1026.8271 | 26.4844 | 38.4484 | 0.016656 | Cast39-T17E86.20181013.corr74.MPDH.hex
Centro | 17 | 86 | 2018-10-14 | 10:00 | -35.8333 | -72.8881 | 144 | 77 | 10.7815 | 34.5775 | 1026.8329 | 26.4857 | 38.4454 | 0.017348 | Cast39-T17E86.20181013.corr74.MPDH.hex
Centro | 17 | 86 | 2018-10-14 | 10:00 | -35.8333 | -72.8881 | 144 | 78 | 10.7786 | 34.5779 | 1026.8383 | 26.4866 | 38.4433 | 0.0063574 | Cast39-T17E86.20181013.corr74.MPDH.hex
Centro | 17 | 86 | 2018-10-14 | 10:00 | -35.8333 | -72.8881 | 144 | 79 | 10.7767 | 34.5779 | 1026.8431 | 26.4869 | 38.4424 | 0.019055 | Cast39-T17E86.20181013.corr74.MPDH.hex
Centro | 17 | 86 | 2018-10-14 | 10:00 | -35.8333 | -72.8881 | 144 | 80 | 10.7731 | 34.5783 | 1026.8486 | 26.4878 | 38.4386 | 0.028362 | Cast39-T17E86.20181013.corr74.MPDH.hex
Centro | 17 | 86 | 2018-10-14 | 10:00 | -35.8333 | -72.8881 | 144 | 81 | 10.7649 | 34.5785 | 1026.8547 | 26.4894 | 38.4318 | 0.0093937 | Cast39-T17E86.20181013.corr74.MPDH.hex
Centro | 17 | 86 | 2018-10-14 | 10:00 | -35.8333 | -72.8881 | 144 | 82 | 10.7596 | 34.5791 | 1026.8606 | 26.4908 | 38.428 | 0.010769 | Cast39-T17E86.20181013.corr74.MPDH.hex
Centro | 17 | 86 | 2018-10-14 | 10:00 | -35.8333 | -72.8881 | 144 | 83 | 10.7559 | 34.5795 | 1026.8661 | 26.4918 | 38.4255 | 0.0095506 | Cast39-T17E86.20181013.corr74.MPDH.hex
Centro | 17 | 86 | 2018-10-14 | 10:00 | -35.8333 | -72.8881 | 144 | 84 | 10.7507 | 34.5799 | 1026.8718 | 26.493 | 38.4212 | 0.014475 | Cast39-T17E86.20181013.corr74.MPDH.hex
Centro | 17 | 86 | 2018-10-14 | 10:00 | -35.8333 | -72.8881 | 144 | 85 | 10.7429 | 34.5807 | 1026.8784 | 26.4951 | 38.415 | 0.014853 | Cast39-T17E86.20181013.corr74.MPDH.hex
Centro | 17 | 86 | 2018-10-14 | 10:00 | -35.8333 | -72.8881 | 144 | 86 | 10.7418 | 34.5806 | 1026.883 | 26.4952 | 38.4153 | 0.0050836 | Cast39-T17E86.20181013.corr74.MPDH.hex
Centro | 17 | 86 | 2018-10-14 | 10:00 | -35.8333 | -72.8881 | 144 | 87 | 10.7495 | 34.5845 | 1026.8892 | 26.4969 | 38.4276 | 0.0044015 | Cast39-T17E86.20181013.corr74.MPDH.hex
Centro | 17 | 86 | 2018-10-14 | 10:00 | -35.8333 | -72.8881 | 144 | 88 | 10.7504 | 34.5867 | 1026.8952 | 26.4984 | 38.4308 | 0.0012622 | Cast39-T17E86.20181013.corr74.MPDH.hex
Centro | 17 | 86 | 2018-10-14 | 10:00 | -35.8333 | -72.8881 | 144 | 89 | 10.7519 | 34.5886 | 1026.9009 | 26.4996 | 38.4347 | 0.014205 | Cast39-T17E86.20181013.corr74.MPDH.hex
Centro | 17 | 86 | 2018-10-14 | 10:00 | -35.8333 | -72.8881 | 144 | 90 | 10.7511 | 34.5908 | 1026.9073 | 26.5015 | 38.4361 | 0.010062 | Cast39-T17E86.20181013.corr74.MPDH.hex
Centro | 17 | 86 | 2018-10-14 | 10:00 | -35.8333 | -72.8881 | 144 | 91 | 10.745 | 34.594 | 1026.9155 | 26.5051 | 38.436 | 0.00076219 | Cast39-T17E86.20181013.corr74.MPDH.hex
Centro | 17 | 86 | 2018-10-14 | 10:00 | -35.8333 | -72.8881 | 144 | 92 | 10.7691 | 34.6045 | 1026.9237 | 26.5089 | 38.4699 | 0.0060226 | Cast39-T17E86.20181013.corr74.MPDH.hex
Centro | 17 | 86 | 2018-10-14 | 10:00 | -35.8333 | -72.8881 | 144 | 93 | 10.7659 | 34.6098 | 1026.9329 | 26.5136 | 38.4704 | 6.2378e-05 | Cast39-T17E86.20181013.corr74.MPDH.hex
Centro | 17 | 86 | 2018-10-14 | 10:00 | -35.8333 | -72.8881 | 144 | 94 | 10.7517 | 34.6085 | 1026.939 | 26.5152 | 38.456 | 0.0027022 | Cast39-T17E86.20181013.corr74.MPDH.hex
Centro | 18 | 88 | 2018-10-14 | 12:19 | -35.9172 | -72.7152 | 37 | 1 | 11.5334 | 34.4958 | 1026.2897 | 26.2853 | 39.04 | 1.1707 | Cast42-T18E90.20181013.corr77.MPDH.hex
Centro | 18 | 88 | 2018-10-14 | 12:19 | -35.9172 | -72.7152 | 37 | 2 | 11.5288 | 34.498 | 1026.2968 | 26.2877 | 39.0382 | 1.2657 | Cast42-T18E90.20181013.corr77.MPDH.hex
Centro | 18 | 88 | 2018-10-14 | 12:19 | -35.9172 | -72.7152 | 37 | 3 | 11.5172 | 34.5036 | 1026.3078 | 26.2943 | 39.0332 | 1.2013 | Cast42-T18E90.20181013.corr77.MPDH.hex
Centro | 18 | 88 | 2018-10-14 | 12:19 | -35.9172 | -72.7152 | 37 | 4 | 11.5167 | 34.4997 | 1026.3093 | 26.2914 | 39.0285 | 1.313 | Cast42-T18E90.20181013.corr77.MPDH.hex
Centro | 18 | 88 | 2018-10-14 | 12:19 | -35.9172 | -72.7152 | 37 | 5 | 11.5181 | 34.494 | 1026.3092 | 26.2867 | 39.0254 | 1.7846 | Cast42-T18E90.20181013.corr77.MPDH.hex
Centro | 18 | 88 | 2018-10-14 | 12:19 | -35.9172 | -72.7152 | 37 | 6 | 11.5107 | 34.4978 | 1026.3179 | 26.2909 | 39.0205 | 2.3952 | Cast42-T18E90.20181013.corr77.MPDH.hex
Centro | 18 | 88 | 2018-10-14 | 12:19 | -35.9172 | -72.7152 | 37 | 7 | 11.5129 | 34.4928 | 1026.3182 | 26.2866 | 39.0205 | 2.8762 | Cast42-T18E90.20181013.corr77.MPDH.hex
Centro | 18 | 88 | 2018-10-14 | 12:19 | -35.9172 | -72.7152 | 37 | 8 | 11.4659 | 34.5102 | 1026.3449 | 26.3088 | 38.9872 | 2.7229 | Cast42-T18E90.20181013.corr77.MPDH.hex
Centro | 18 | 88 | 2018-10-14 | 12:19 | -35.9172 | -72.7152 | 37 | 9 | 11.2674 | 34.5307 | 1026.4019 | 26.3614 | 38.8137 | 3.2131 | Cast42-T18E90.20181013.corr77.MPDH.hex
Centro | 18 | 88 | 2018-10-14 | 12:19 | -35.9172 | -72.7152 | 37 | 10 | 11.2075 | 34.5261 | 1026.4138 | 26.3688 | 38.7569 | 2.6206 | Cast42-T18E90.20181013.corr77.MPDH.hex
Centro | 18 | 88 | 2018-10-14 | 12:19 | -35.9172 | -72.7152 | 37 | 11 | 11.1814 | 34.5186 | 1026.4173 | 26.3677 | 38.7287 | 2.1475 | Cast42-T18E90.20181013.corr77.MPDH.hex
Centro | 18 | 88 | 2018-10-14 | 12:19 | -35.9172 | -72.7152 | 37 | 12 | 11.1795 | 34.5201 | 1026.4233 | 26.3692 | 38.7277 | 2.2277 | Cast42-T18E90.20181013.corr77.MPDH.hex
Centro | 18 | 88 | 2018-10-14 | 12:19 | -35.9172 | -72.7152 | 37 | 13 | 11.1771 | 34.5162 | 1026.4252 | 26.3666 | 38.7258 | 2.0619 | Cast42-T18E90.20181013.corr77.MPDH.hex
Centro | 18 | 88 | 2018-10-14 | 12:19 | -35.9172 | -72.7152 | 37 | 14 | 11.1753 | 34.5168 | 1026.4305 | 26.3674 | 38.7247 | 2.1268 | Cast42-T18E90.20181013.corr77.MPDH.hex
Centro | 18 | 88 | 2018-10-14 | 12:19 | -35.9172 | -72.7152 | 37 | 15 | 11.1674 | 34.5155 | 1026.4354 | 26.3678 | 38.7173 | 2.0337 | Cast42-T18E90.20181013.corr77.MPDH.hex
Centro | 18 | 88 | 2018-10-14 | 12:19 | -35.9172 | -72.7152 | 37 | 16 | 11.1618 | 34.5145 | 1026.4402 | 26.3681 | 38.7121 | 1.9982 | Cast42-T18E90.20181013.corr77.MPDH.hex
Centro | 18 | 88 | 2018-10-14 | 12:19 | -35.9172 | -72.7152 | 37 | 17 | 11.1641 | 34.5126 | 1026.4428 | 26.3662 | 38.7137 | 1.9385 | Cast42-T18E90.20181013.corr77.MPDH.hex
Centro | 18 | 88 | 2018-10-14 | 12:19 | -35.9172 | -72.7152 | 37 | 18 | 11.1661 | 34.5119 | 1026.4464 | 26.3653 | 38.7156 | 1.9454 | Cast42-T18E90.20181013.corr77.MPDH.hex
Centro | 18 | 88 | 2018-10-14 | 12:19 | -35.9172 | -72.7152 | 37 | 19 | 11.166 | 34.5124 | 1026.4513 | 26.3657 | 38.7169 | 1.9982 | Cast42-T18E90.20181013.corr77.MPDH.hex
Centro | 18 | 88 | 2018-10-14 | 12:19 | -35.9172 | -72.7152 | 37 | 20 | 11.166 | 34.5126 | 1026.4559 | 26.3659 | 38.7177 | 2.0806 | Cast42-T18E90.20181013.corr77.MPDH.hex
Centro | 18 | 88 | 2018-10-14 | 12:19 | -35.9172 | -72.7152 | 37 | 21 | 11.1679 | 34.5116 | 1026.4594 | 26.3647 | 38.7192 | 2.0376 | Cast42-T18E90.20181013.corr77.MPDH.hex
Centro | 18 | 88 | 2018-10-14 | 12:19 | -35.9172 | -72.7152 | 37 | 22 | 11.1685 | 34.5112 | 1026.4634 | 26.3643 | 38.72 | 1.9801 | Cast42-T18E90.20181013.corr77.MPDH.hex
Centro | 18 | 88 | 2018-10-14 | 12:19 | -35.9172 | -72.7152 | 37 | 23 | 11.1704 | 34.5106 | 1026.4671 | 26.3635 | 38.7217 | 2.0109 | Cast42-T18E90.20181013.corr77.MPDH.hex
Centro | 18 | 88 | 2018-10-14 | 12:19 | -35.9172 | -72.7152 | 37 | 24 | 11.1663 | 34.5111 | 1026.4728 | 26.3646 | 38.7187 | 1.9566 | Cast42-T18E90.20181013.corr77.MPDH.hex
Centro | 18 | 88 | 2018-10-14 | 12:19 | -35.9172 | -72.7152 | 37 | 25 | 11.1665 | 34.5115 | 1026.4775 | 26.3649 | 38.7197 | 1.9558 | Cast42-T18E90.20181013.corr77.MPDH.hex
Centro | 18 | 88 | 2018-10-14 | 12:19 | -35.9172 | -72.7152 | 37 | 26 | 11.1631 | 34.5124 | 1026.4834 | 26.3662 | 38.7178 | 1.8904 | Cast42-T18E90.20181013.corr77.MPDH.hex
Centro | 18 | 88 | 2018-10-14 | 12:19 | -35.9172 | -72.7152 | 37 | 27 | 11.1448 | 34.5182 | 1026.4957 | 26.374 | 38.7038 | 1.8496 | Cast42-T18E90.20181013.corr77.MPDH.hex
Centro | 18 | 88 | 2018-10-14 | 12:19 | -35.9172 | -72.7152 | 37 | 28 | 11.1279 | 34.5195 | 1026.5043 | 26.3781 | 38.6908 | 1.7235 | Cast42-T18E90.20181013.corr77.MPDH.hex
Centro | 18 | 88 | 2018-10-14 | 12:19 | -35.9172 | -72.7152 | 37 | 29 | 11.137 | 34.5157 | 1026.5042 | 26.3736 | 38.6979 | 1.8755 | Cast42-T18E90.20181013.corr77.MPDH.hex
Centro | 18 | 89 | 2018-10-14 | 11:55 | -35.917 | -72.8031 | 120 | 1 | 11.0205 | 34.5603 | 1026.4339 | 26.4294 | 38.619 | 0.099912 | Cast41-T18E89.20181013.corr76.MPDH.hex
Centro | 18 | 89 | 2018-10-14 | 11:55 | -35.917 | -72.8031 | 120 | 2 | 11.0227 | 34.5408 | 1026.4228 | 26.4138 | 38.603 | 0.11801 | Cast41-T18E89.20181013.corr76.MPDH.hex
Centro | 18 | 89 | 2018-10-14 | 11:55 | -35.917 | -72.8031 | 120 | 3 | 11.023 | 34.5351 | 1026.4228 | 26.4093 | 38.5978 | 0.092827 | Cast41-T18E89.20181013.corr76.MPDH.hex
Centro | 18 | 89 | 2018-10-14 | 11:55 | -35.917 | -72.8031 | 120 | 4 | 11.0115 | 34.5383 | 1026.4319 | 26.4139 | 38.589 | 0.10308 | Cast41-T18E89.20181013.corr76.MPDH.hex
Centro | 18 | 89 | 2018-10-14 | 11:55 | -35.917 | -72.8031 | 120 | 5 | 10.9812 | 34.534 | 1026.4386 | 26.416 | 38.5582 | 0.1227 | Cast41-T18E89.20181013.corr76.MPDH.hex
Centro | 18 | 89 | 2018-10-14 | 11:55 | -35.917 | -72.8031 | 120 | 6 | 10.9551 | 34.5416 | 1026.4537 | 26.4266 | 38.5362 | 0.13451 | Cast41-T18E89.20181013.corr76.MPDH.hex
Centro | 18 | 89 | 2018-10-14 | 11:55 | -35.917 | -72.8031 | 120 | 7 | 10.8807 | 34.5463 | 1026.4753 | 26.4437 | 38.4683 | 0.17943 | Cast41-T18E89.20181013.corr76.MPDH.hex
Centro | 18 | 89 | 2018-10-14 | 11:55 | -35.917 | -72.8031 | 120 | 8 | 10.8639 | 34.5394 | 1026.4774 | 26.4413 | 38.4497 | 0.1792 | Cast41-T18E89.20181013.corr76.MPDH.hex
Centro | 18 | 89 | 2018-10-14 | 11:55 | -35.917 | -72.8031 | 120 | 9 | 10.8512 | 34.5388 | 1026.4837 | 26.4431 | 38.4382 | 0.20553 | Cast41-T18E89.20181013.corr76.MPDH.hex
Centro | 18 | 89 | 2018-10-14 | 11:55 | -35.917 | -72.8031 | 120 | 10 | 10.8485 | 34.5364 | 1026.4868 | 26.4417 | 38.4358 | 0.19974 | Cast41-T18E89.20181013.corr76.MPDH.hex
Centro | 18 | 89 | 2018-10-14 | 11:55 | -35.917 | -72.8031 | 120 | 11 | 10.8388 | 34.5374 | 1026.4939 | 26.4443 | 38.4277 | 0.21029 | Cast41-T18E89.20181013.corr76.MPDH.hex
Centro | 18 | 89 | 2018-10-14 | 11:55 | -35.917 | -72.8031 | 120 | 12 | 10.8362 | 34.5372 | 1026.4987 | 26.4446 | 38.4256 | 0.20206 | Cast41-T18E89.20181013.corr76.MPDH.hex
Centro | 18 | 89 | 2018-10-14 | 11:55 | -35.917 | -72.8031 | 120 | 13 | 10.8341 | 34.5363 | 1026.5029 | 26.4442 | 38.4237 | 0.19623 | Cast41-T18E89.20181013.corr76.MPDH.hex
Centro | 18 | 89 | 2018-10-14 | 11:55 | -35.917 | -72.8031 | 120 | 14 | 10.8297 | 34.5361 | 1026.508 | 26.4449 | 38.4205 | 0.18765 | Cast41-T18E89.20181013.corr76.MPDH.hex
Centro | 18 | 89 | 2018-10-14 | 11:55 | -35.917 | -72.8031 | 120 | 15 | 10.8254 | 34.5371 | 1026.5141 | 26.4464 | 38.4177 | 0.20723 | Cast41-T18E89.20181013.corr76.MPDH.hex
Centro | 18 | 89 | 2018-10-14 | 11:55 | -35.917 | -72.8031 | 120 | 16 | 10.8189 | 34.5378 | 1026.5204 | 26.4481 | 38.413 | 0.20038 | Cast41-T18E89.20181013.corr76.MPDH.hex
Centro | 18 | 89 | 2018-10-14 | 11:55 | -35.917 | -72.8031 | 120 | 17 | 10.8074 | 34.5435 | 1026.5313 | 26.4546 | 38.4077 | 0.15535 | Cast41-T18E89.20181013.corr76.MPDH.hex
Centro | 18 | 89 | 2018-10-14 | 11:55 | -35.917 | -72.8031 | 120 | 18 | 10.8018 | 34.5467 | 1026.5393 | 26.4581 | 38.4065 | 0.12004 | Cast41-T18E89.20181013.corr76.MPDH.hex
Centro | 18 | 89 | 2018-10-14 | 11:55 | -35.917 | -72.8031 | 120 | 19 | 10.7965 | 34.5494 | 1026.5469 | 26.4612 | 38.405 | 0.10984 | Cast41-T18E89.20181013.corr76.MPDH.hex
Centro | 18 | 89 | 2018-10-14 | 11:55 | -35.917 | -72.8031 | 120 | 20 | 10.7959 | 34.5499 | 1026.5519 | 26.4616 | 38.4057 | 0.08748 | Cast41-T18E89.20181013.corr76.MPDH.hex
Centro | 18 | 89 | 2018-10-14 | 11:55 | -35.917 | -72.8031 | 120 | 21 | 10.7884 | 34.5522 | 1026.5595 | 26.4648 | 38.4002 | 0.091367 | Cast41-T18E89.20181013.corr76.MPDH.hex
Centro | 18 | 89 | 2018-10-14 | 11:55 | -35.917 | -72.8031 | 120 | 22 | 10.7622 | 34.5571 | 1026.5725 | 26.4733 | 38.3801 | 0.082036 | Cast41-T18E89.20181013.corr76.MPDH.hex
Centro | 18 | 89 | 2018-10-14 | 11:55 | -35.917 | -72.8031 | 120 | 23 | 10.7447 | 34.5567 | 1026.5798 | 26.476 | 38.3637 | 0.071474 | Cast41-T18E89.20181013.corr76.MPDH.hex
Centro | 18 | 89 | 2018-10-14 | 11:55 | -35.917 | -72.8031 | 120 | 24 | 10.737 | 34.556 | 1026.5852 | 26.4769 | 38.3568 | 0.069403 | Cast41-T18E89.20181013.corr76.MPDH.hex
Centro | 18 | 89 | 2018-10-14 | 11:55 | -35.917 | -72.8031 | 120 | 25 | 10.7246 | 34.5572 | 1026.5928 | 26.48 | 38.3467 | 0.06467 | Cast41-T18E89.20181013.corr76.MPDH.hex
Centro | 18 | 89 | 2018-10-14 | 11:55 | -35.917 | -72.8031 | 120 | 26 | 10.729 | 34.5583 | 1026.5974 | 26.4801 | 38.3545 | 0.04999 | Cast41-T18E89.20181013.corr76.MPDH.hex
Centro | 18 | 89 | 2018-10-14 | 11:55 | -35.917 | -72.8031 | 120 | 27 | 10.7305 | 34.5627 | 1026.6051 | 26.4832 | 38.3589 | 0.047846 | Cast41-T18E89.20181013.corr76.MPDH.hex
Centro | 18 | 89 | 2018-10-14 | 11:55 | -35.917 | -72.8031 | 120 | 28 | 10.7171 | 34.5644 | 1026.6133 | 26.487 | 38.3483 | 0.038136 | Cast41-T18E89.20181013.corr76.MPDH.hex
Centro | 18 | 89 | 2018-10-14 | 11:55 | -35.917 | -72.8031 | 120 | 29 | 10.7082 | 34.5644 | 1026.6195 | 26.4886 | 38.341 | 0.038978 | Cast41-T18E89.20181013.corr76.MPDH.hex
Centro | 18 | 89 | 2018-10-14 | 11:55 | -35.917 | -72.8031 | 120 | 30 | 10.7021 | 34.5655 | 1026.6259 | 26.4905 | 38.3362 | 0.028898 | Cast41-T18E89.20181013.corr76.MPDH.hex
Centro | 18 | 89 | 2018-10-14 | 11:55 | -35.917 | -72.8031 | 120 | 31 | 10.6955 | 34.5673 | 1026.633 | 26.4931 | 38.3329 | 0.031802 | Cast41-T18E89.20181013.corr76.MPDH.hex
Centro | 18 | 89 | 2018-10-14 | 11:55 | -35.917 | -72.8031 | 120 | 32 | 10.6727 | 34.5765 | 1026.6487 | 26.5042 | 38.3181 | 0.02474 | Cast41-T18E89.20181013.corr76.MPDH.hex
Centro | 18 | 89 | 2018-10-14 | 11:55 | -35.917 | -72.8031 | 120 | 33 | 10.6392 | 34.5798 | 1026.6618 | 26.5128 | 38.2896 | 0.017996 | Cast41-T18E89.20181013.corr76.MPDH.hex
Centro | 18 | 89 | 2018-10-14 | 11:55 | -35.917 | -72.8031 | 120 | 34 | 10.6248 | 34.5779 | 1026.6674 | 26.5139 | 38.2754 | 0.017682 | Cast41-T18E89.20181013.corr76.MPDH.hex
Centro | 18 | 89 | 2018-10-14 | 11:55 | -35.917 | -72.8031 | 120 | 35 | 10.6086 | 34.5788 | 1026.6754 | 26.5174 | 38.2611 | 0.00059656 | Cast41-T18E89.20181013.corr76.MPDH.hex
Centro | 18 | 89 | 2018-10-14 | 11:55 | -35.917 | -72.8031 | 120 | 36 | 10.5687 | 34.5857 | 1026.6924 | 26.5299 | 38.2249 | 6.7231e-06 | Cast41-T18E89.20181013.corr76.MPDH.hex
Centro | 18 | 89 | 2018-10-14 | 11:55 | -35.917 | -72.8031 | 120 | 37 | 10.5233 | 34.5762 | 1026.6975 | 26.5304 | 38.1771 | 2.1615e-06 | Cast41-T18E89.20181013.corr76.MPDH.hex
Centro | 18 | 89 | 2018-10-14 | 11:55 | -35.917 | -72.8031 | 120 | 38 | 10.5103 | 34.5716 | 1026.7007 | 26.5291 | 38.1627 | -1.297e-10 | Cast41-T18E89.20181013.corr76.MPDH.hex
Centro | 18 | 89 | 2018-10-14 | 11:55 | -35.917 | -72.8031 | 120 | 39 | 10.5046 | 34.5707 | 1026.7055 | 26.5294 | 38.1569 | 3.4479e-14 | Cast41-T18E89.20181013.corr76.MPDH.hex
Centro | 18 | 89 | 2018-10-14 | 11:55 | -35.917 | -72.8031 | 120 | 40 | 10.4805 | 34.5718 | 1026.7152 | 26.5345 | 38.1354 | 1.9785e-19 | Cast41-T18E89.20181013.corr76.MPDH.hex
Centro | 18 | 89 | 2018-10-14 | 11:55 | -35.917 | -72.8031 | 120 | 41 | 10.4654 | 34.5707 | 1026.7215 | 26.5363 | 38.1221 | 6.3148e-11 | Cast41-T18E89.20181013.corr76.MPDH.hex
Centro | 18 | 89 | 2018-10-14 | 11:55 | -35.917 | -72.8031 | 120 | 42 | 10.4625 | 34.5722 | 1026.7277 | 26.538 | 38.1225 | 1.7987e-07 | Cast41-T18E89.20181013.corr76.MPDH.hex
Centro | 18 | 89 | 2018-10-14 | 11:55 | -35.917 | -72.8031 | 120 | 43 | 10.4663 | 34.5758 | 1026.7344 | 26.5401 | 38.1306 | -0.0003964 | Cast41-T18E89.20181013.corr76.MPDH.hex
Centro | 18 | 89 | 2018-10-14 | 11:55 | -35.917 | -72.8031 | 120 | 44 | 10.4712 | 34.5768 | 1026.7388 | 26.54 | 38.1378 | -5.081e-05 | Cast41-T18E89.20181013.corr76.MPDH.hex
Centro | 18 | 89 | 2018-10-14 | 11:55 | -35.917 | -72.8031 | 120 | 45 | 10.4664 | 34.5815 | 1026.7478 | 26.5446 | 38.1368 | 0.0032903 | Cast41-T18E89.20181013.corr76.MPDH.hex
Centro | 18 | 89 | 2018-10-14 | 11:55 | -35.917 | -72.8031 | 120 | 46 | 10.4503 | 34.5815 | 1026.7552 | 26.5474 | 38.1232 | 0.00023546 | Cast41-T18E89.20181013.corr76.MPDH.hex
Centro | 18 | 89 | 2018-10-14 | 11:55 | -35.917 | -72.8031 | 120 | 47 | 10.4683 | 34.5879 | 1026.7615 | 26.5492 | 38.1489 | 0.0077882 | Cast41-T18E89.20181013.corr76.MPDH.hex
Centro | 18 | 89 | 2018-10-14 | 11:55 | -35.917 | -72.8031 | 120 | 48 | 10.4659 | 34.5973 | 1026.7737 | 26.5569 | 38.1541 | 0.007326 | Cast41-T18E89.20181013.corr76.MPDH.hex
Centro | 18 | 89 | 2018-10-14 | 11:55 | -35.917 | -72.8031 | 120 | 49 | 10.45 | 34.6016 | 1026.7844 | 26.563 | 38.143 | 0.0061455 | Cast41-T18E89.20181013.corr76.MPDH.hex
Centro | 18 | 89 | 2018-10-14 | 11:55 | -35.917 | -72.8031 | 120 | 50 | 10.4404 | 34.6045 | 1026.7929 | 26.567 | 38.1381 | 0.0034642 | Cast41-T18E89.20181013.corr76.MPDH.hex
Centro | 18 | 89 | 2018-10-14 | 11:55 | -35.917 | -72.8031 | 120 | 51 | 10.4334 | 34.6046 | 1026.7987 | 26.5684 | 38.1321 | 0.0026059 | Cast41-T18E89.20181013.corr76.MPDH.hex
Centro | 18 | 89 | 2018-10-14 | 11:55 | -35.917 | -72.8031 | 120 | 52 | 10.4321 | 34.6045 | 1026.8034 | 26.5685 | 38.132 | 0.0044883 | Cast41-T18E89.20181013.corr76.MPDH.hex
Centro | 18 | 89 | 2018-10-14 | 11:55 | -35.917 | -72.8031 | 120 | 53 | 10.4323 | 34.607 | 1026.8098 | 26.5704 | 38.1341 | 0.00022552 | Cast41-T18E89.20181013.corr76.MPDH.hex
Centro | 18 | 89 | 2018-10-14 | 11:55 | -35.917 | -72.8031 | 120 | 54 | 10.4122 | 34.6074 | 1026.8182 | 26.5742 | 38.1152 | 0.0041451 | Cast41-T18E89.20181013.corr76.MPDH.hex
Centro | 18 | 89 | 2018-10-14 | 11:55 | -35.917 | -72.8031 | 120 | 55 | 10.4112 | 34.6061 | 1026.8218 | 26.5734 | 38.1147 | 0.00044564 | Cast41-T18E89.20181013.corr76.MPDH.hex
Centro | 18 | 89 | 2018-10-14 | 11:55 | -35.917 | -72.8031 | 120 | 56 | 10.4106 | 34.6062 | 1026.8265 | 26.5736 | 38.115 | 4.8888e-05 | Cast41-T18E89.20181013.corr76.MPDH.hex
Centro | 18 | 89 | 2018-10-14 | 11:55 | -35.917 | -72.8031 | 120 | 57 | 10.412 | 34.6074 | 1026.8317 | 26.5742 | 38.1182 | -1.079e-10 | Cast41-T18E89.20181013.corr76.MPDH.hex
Centro | 18 | 89 | 2018-10-14 | 11:55 | -35.917 | -72.8031 | 120 | 58 | 10.3883 | 34.6092 | 1026.8417 | 26.5798 | 38.0952 | 4.6237e-22 | Cast41-T18E89.20181013.corr76.MPDH.hex
Centro | 18 | 89 | 2018-10-14 | 11:55 | -35.917 | -72.8031 | 120 | 59 | 10.3547 | 34.6066 | 1026.8502 | 26.5836 | 38.0622 | 3.6908e-27 | Cast41-T18E89.20181013.corr76.MPDH.hex
Centro | 18 | 89 | 2018-10-14 | 11:55 | -35.917 | -72.8031 | 120 | 60 | 10.3507 | 34.6059 | 1026.8549 | 26.5838 | 38.0585 | 1.2914e-32 | Cast41-T18E89.20181013.corr76.MPDH.hex
Centro | 18 | 89 | 2018-10-14 | 11:55 | -35.917 | -72.8031 | 120 | 61 | 10.3432 | 34.6057 | 1026.8606 | 26.5849 | 38.0519 | -4.258e-38 | Cast41-T18E89.20181013.corr76.MPDH.hex
Centro | 18 | 89 | 2018-10-14 | 11:55 | -35.917 | -72.8031 | 120 | 62 | 10.3345 | 34.6055 | 1026.8664 | 26.5863 | 38.0437 | -8.367e-32 | Cast41-T18E89.20181013.corr76.MPDH.hex
Centro | 18 | 89 | 2018-10-14 | 11:55 | -35.917 | -72.8031 | 120 | 63 | 10.3255 | 34.604 | 1026.8713 | 26.5866 | 38.0351 | 4.8471e-22 | Cast41-T18E89.20181013.corr76.MPDH.hex
Centro | 18 | 89 | 2018-10-14 | 11:55 | -35.917 | -72.8031 | 120 | 64 | 10.3027 | 34.6059 | 1026.8814 | 26.5922 | 38.0107 | 2.7466e-18 | Cast41-T18E89.20181013.corr76.MPDH.hex
Centro | 18 | 89 | 2018-10-14 | 11:55 | -35.917 | -72.8031 | 120 | 65 | 10.2876 | 34.6003 | 1026.8841 | 26.5903 | 37.9969 | -6.483e-16 | Cast41-T18E89.20181013.corr76.MPDH.hex
Centro | 18 | 89 | 2018-10-14 | 11:55 | -35.917 | -72.8031 | 120 | 66 | 10.2989 | 34.6027 | 1026.8885 | 26.5903 | 38.0114 | -1.534e-11 | Cast41-T18E89.20181013.corr76.MPDH.hex
Centro | 18 | 89 | 2018-10-14 | 11:55 | -35.917 | -72.8031 | 120 | 67 | 10.3216 | 34.6101 | 1026.8948 | 26.5921 | 38.0406 | 0.0047204 | Cast41-T18E89.20181013.corr76.MPDH.hex
Centro | 18 | 89 | 2018-10-14 | 11:55 | -35.917 | -72.8031 | 120 | 68 | 10.3157 | 34.6111 | 1026.9012 | 26.5939 | 38.0354 | 5.9991e-05 | Cast41-T18E89.20181013.corr76.MPDH.hex
Centro | 18 | 89 | 2018-10-14 | 11:55 | -35.917 | -72.8031 | 120 | 69 | 10.3108 | 34.6108 | 1026.9063 | 26.5946 | 38.0306 | 1.3623e-08 | Cast41-T18E89.20181013.corr76.MPDH.hex
Centro | 18 | 89 | 2018-10-14 | 11:55 | -35.917 | -72.8031 | 120 | 70 | 10.3036 | 34.6097 | 1026.9112 | 26.5949 | 38.0235 | 3.1894e-22 | Cast41-T18E89.20181013.corr76.MPDH.hex
Centro | 18 | 89 | 2018-10-14 | 11:55 | -35.917 | -72.8031 | 120 | 71 | 10.2956 | 34.609 | 1026.9166 | 26.5958 | 38.0156 | -1.65e-24 | Cast41-T18E89.20181013.corr76.MPDH.hex
Centro | 18 | 89 | 2018-10-14 | 11:55 | -35.917 | -72.8031 | 120 | 72 | 10.2839 | 34.6086 | 1026.9229 | 26.5975 | 38.0039 | -8.497e-21 | Cast41-T18E89.20181013.corr76.MPDH.hex
Centro | 18 | 89 | 2018-10-14 | 11:55 | -35.917 | -72.8031 | 120 | 73 | 10.2665 | 34.6075 | 1026.9295 | 26.5996 | 37.9871 | 2.5961e-09 | Cast41-T18E89.20181013.corr76.MPDH.hex
Centro | 18 | 89 | 2018-10-14 | 11:55 | -35.917 | -72.8031 | 120 | 74 | 10.2571 | 34.6066 | 1026.935 | 26.6006 | 37.9782 | -4.208e-06 | Cast41-T18E89.20181013.corr76.MPDH.hex
Centro | 18 | 89 | 2018-10-14 | 11:55 | -35.917 | -72.8031 | 120 | 75 | 10.2516 | 34.6068 | 1026.9406 | 26.6017 | 37.9733 | 0.0058288 | Cast41-T18E89.20181013.corr76.MPDH.hex
Centro | 18 | 89 | 2018-10-14 | 11:55 | -35.917 | -72.8031 | 120 | 76 | 10.2473 | 34.6062 | 1026.9454 | 26.6019 | 37.9696 | -0.0002077 | Cast41-T18E89.20181013.corr76.MPDH.hex
Centro | 18 | 89 | 2018-10-14 | 11:55 | -35.917 | -72.8031 | 120 | 77 | 10.2448 | 34.6057 | 1026.95 | 26.602 | 37.9678 | 1.0162e-05 | Cast41-T18E89.20181013.corr76.MPDH.hex
Centro | 18 | 89 | 2018-10-14 | 11:55 | -35.917 | -72.8031 | 120 | 78 | 10.2441 | 34.6057 | 1026.9546 | 26.6021 | 37.9677 | 2.1984e-07 | Cast41-T18E89.20181013.corr76.MPDH.hex
Centro | 18 | 89 | 2018-10-14 | 11:55 | -35.917 | -72.8031 | 120 | 79 | 10.2435 | 34.6054 | 1026.959 | 26.602 | 37.9672 | -0.0002027 | Cast41-T18E89.20181013.corr76.MPDH.hex
Centro | 18 | 89 | 2018-10-14 | 11:55 | -35.917 | -72.8031 | 120 | 80 | 10.2421 | 34.6053 | 1026.9637 | 26.6021 | 37.9663 | -6.722e-06 | Cast41-T18E89.20181013.corr76.MPDH.hex
Centro | 18 | 89 | 2018-10-14 | 11:55 | -35.917 | -72.8031 | 120 | 81 | 10.2373 | 34.6051 | 1026.9689 | 26.6028 | 37.9623 | 2.6275e-15 | Cast41-T18E89.20181013.corr76.MPDH.hex
Centro | 18 | 89 | 2018-10-14 | 11:55 | -35.917 | -72.8031 | 120 | 82 | 10.2358 | 34.6049 | 1026.9735 | 26.6029 | 37.9613 | -1.327e-10 | Cast41-T18E89.20181013.corr76.MPDH.hex
Centro | 18 | 89 | 2018-10-14 | 11:55 | -35.917 | -72.8031 | 120 | 83 | 10.2342 | 34.6049 | 1026.9783 | 26.6032 | 37.9602 | 9.0277e-05 | Cast41-T18E89.20181013.corr76.MPDH.hex
Centro | 18 | 89 | 2018-10-14 | 11:55 | -35.917 | -72.8031 | 120 | 84 | 10.2325 | 34.6049 | 1026.9831 | 26.6035 | 37.9591 | 0.0037943 | Cast41-T18E89.20181013.corr76.MPDH.hex
Centro | 18 | 89 | 2018-10-14 | 11:55 | -35.917 | -72.8031 | 120 | 85 | 10.2299 | 34.6044 | 1026.9877 | 26.6036 | 37.9565 | 0.00014901 | Cast41-T18E89.20181013.corr76.MPDH.hex
Centro | 18 | 89 | 2018-10-14 | 11:55 | -35.917 | -72.8031 | 120 | 86 | 10.2267 | 34.6042 | 1026.9926 | 26.604 | 37.9537 | 0.0046904 | Cast41-T18E89.20181013.corr76.MPDH.hex
Centro | 18 | 89 | 2018-10-14 | 11:55 | -35.917 | -72.8031 | 120 | 87 | 10.2257 | 34.6044 | 1026.9975 | 26.6043 | 37.9535 | 0.00056252 | Cast41-T18E89.20181013.corr76.MPDH.hex
Centro | 18 | 89 | 2018-10-14 | 11:55 | -35.917 | -72.8031 | 120 | 88 | 10.2216 | 34.6041 | 1027.0024 | 26.6047 | 37.9498 | 5.3817e-05 | Cast41-T18E89.20181013.corr76.MPDH.hex
Centro | 18 | 89 | 2018-10-14 | 11:55 | -35.917 | -72.8031 | 120 | 89 | 10.2195 | 34.6038 | 1027.0071 | 26.6049 | 37.9481 | 6.0352e-11 | Cast41-T18E89.20181013.corr76.MPDH.hex
Centro | 18 | 89 | 2018-10-14 | 11:55 | -35.917 | -72.8031 | 120 | 90 | 10.2125 | 34.6039 | 1027.0129 | 26.6062 | 37.9416 | 1.9162e-19 | Cast41-T18E89.20181013.corr76.MPDH.hex
Centro | 18 | 89 | 2018-10-14 | 11:55 | -35.917 | -72.8031 | 120 | 91 | 10.2073 | 34.6039 | 1027.0183 | 26.6071 | 37.9372 | 1.8345e-23 | Cast41-T18E89.20181013.corr76.MPDH.hex
Centro | 18 | 89 | 2018-10-14 | 11:55 | -35.917 | -72.8031 | 120 | 92 | 10.2055 | 34.6037 | 1027.023 | 26.6072 | 37.9361 | -1.423e-36 | Cast41-T18E89.20181013.corr76.MPDH.hex
Centro | 18 | 89 | 2018-10-14 | 11:55 | -35.917 | -72.8031 | 120 | 93 | 10.2032 | 34.6036 | 1027.0278 | 26.6075 | 37.9339 | 5.1261e-39 | Cast41-T18E89.20181013.corr76.MPDH.hex
Centro | 18 | 89 | 2018-10-14 | 11:55 | -35.917 | -72.8031 | 120 | 94 | 10.1888 | 34.6049 | 1027.0359 | 26.611 | 37.9202 | -3.571e-43 | Cast41-T18E89.20181013.corr76.MPDH.hex
Centro | 18 | 89 | 2018-10-14 | 11:55 | -35.917 | -72.8031 | 120 | 95 | 10.1684 | 34.6038 | 1027.0431 | 26.6137 | 37.9011 | 1.374e-37 | Cast41-T18E89.20181013.corr76.MPDH.hex
Centro | 18 | 89 | 2018-10-14 | 11:55 | -35.917 | -72.8031 | 120 | 96 | 10.1535 | 34.6033 | 1027.0498 | 26.6159 | 37.8865 | 5.3155e-33 | Cast41-T18E89.20181013.corr76.MPDH.hex
Centro | 18 | 89 | 2018-10-14 | 11:55 | -35.917 | -72.8031 | 120 | 97 | 10.1464 | 34.6024 | 1027.0548 | 26.6164 | 37.8799 | -6.618e-29 | Cast41-T18E89.20181013.corr76.MPDH.hex
Centro | 18 | 89 | 2018-10-14 | 11:55 | -35.917 | -72.8031 | 120 | 98 | 10.1376 | 34.6016 | 1027.0603 | 26.6173 | 37.8717 | -2.773e-23 | Cast41-T18E89.20181013.corr76.MPDH.hex
Centro | 18 | 90 | 2018-10-14 | 11:03 | -35.9162 | -72.8882 | 159 | 1 | 11.7967 | 33.8387 | 1025.7299 | 25.7254 | 38.6179 | 0.39541 | Cast40-T18E90.20181013.corr75.MPDH.hex
Centro | 18 | 90 | 2018-10-14 | 11:03 | -35.9162 | -72.8882 | 159 | 2 | 11.7966 | 33.8523 | 1025.745 | 25.736 | 38.6323 | 0.44191 | Cast40-T18E90.20181013.corr75.MPDH.hex
Centro | 18 | 90 | 2018-10-14 | 11:03 | -35.9162 | -72.8882 | 159 | 3 | 11.796 | 33.8571 | 1025.7533 | 25.7398 | 38.6373 | 0.46323 | Cast40-T18E90.20181013.corr75.MPDH.hex
Centro | 18 | 90 | 2018-10-14 | 11:03 | -35.9162 | -72.8882 | 159 | 4 | 11.7917 | 33.8603 | 1025.7611 | 25.7431 | 38.6362 | 0.45395 | Cast40-T18E90.20181013.corr75.MPDH.hex
Centro | 18 | 90 | 2018-10-14 | 11:03 | -35.9162 | -72.8882 | 159 | 5 | 11.7888 | 33.8604 | 1025.7663 | 25.7437 | 38.634 | 0.53622 | Cast40-T18E90.20181013.corr75.MPDH.hex
Centro | 18 | 90 | 2018-10-14 | 11:03 | -35.9162 | -72.8882 | 159 | 6 | 11.7846 | 33.8619 | 1025.7727 | 25.7457 | 38.6317 | 0.62295 | Cast40-T18E90.20181013.corr75.MPDH.hex
Centro | 18 | 90 | 2018-10-14 | 11:03 | -35.9162 | -72.8882 | 159 | 7 | 11.7798 | 33.8625 | 1025.7786 | 25.7471 | 38.6287 | 0.71983 | Cast40-T18E90.20181013.corr75.MPDH.hex
Centro | 18 | 90 | 2018-10-14 | 11:03 | -35.9162 | -72.8882 | 159 | 8 | 11.7745 | 33.865 | 1025.7859 | 25.7499 | 38.6255 | 0.73085 | Cast40-T18E90.20181013.corr75.MPDH.hex
Centro | 18 | 90 | 2018-10-14 | 11:03 | -35.9162 | -72.8882 | 159 | 9 | 11.7568 | 33.8684 | 1025.7964 | 25.7559 | 38.6127 | 0.78508 | Cast40-T18E90.20181013.corr75.MPDH.hex
Centro | 18 | 90 | 2018-10-14 | 11:03 | -35.9162 | -72.8882 | 159 | 10 | 11.7374 | 33.8689 | 1025.8049 | 25.76 | 38.595 | 0.83957 | Cast40-T18E90.20181013.corr75.MPDH.hex
Centro | 18 | 90 | 2018-10-14 | 11:03 | -35.9162 | -72.8882 | 159 | 11 | 11.7265 | 33.8697 | 1025.8121 | 25.7626 | 38.5855 | 0.91225 | Cast40-T18E90.20181013.corr75.MPDH.hex
Centro | 18 | 90 | 2018-10-14 | 11:03 | -35.9162 | -72.8882 | 159 | 12 | 11.7165 | 33.8666 | 1025.816 | 25.762 | 38.5748 | 0.89052 | Cast40-T18E90.20181013.corr75.MPDH.hex
Centro | 18 | 90 | 2018-10-14 | 11:03 | -35.9162 | -72.8882 | 159 | 13 | 11.7143 | 33.8663 | 1025.8207 | 25.7623 | 38.5731 | 0.89406 | Cast40-T18E90.20181013.corr75.MPDH.hex
Centro | 18 | 90 | 2018-10-14 | 11:03 | -35.9162 | -72.8882 | 159 | 14 | 11.7121 | 33.8668 | 1025.826 | 25.763 | 38.5717 | 0.87377 | Cast40-T18E90.20181013.corr75.MPDH.hex
Centro | 18 | 90 | 2018-10-14 | 11:03 | -35.9162 | -72.8882 | 159 | 15 | 11.6951 | 33.8669 | 1025.8337 | 25.7662 | 38.5555 | 0.89687 | Cast40-T18E90.20181013.corr75.MPDH.hex
Centro | 18 | 90 | 2018-10-14 | 11:03 | -35.9162 | -72.8882 | 159 | 16 | 11.6919 | 33.8652 | 1025.8375 | 25.7655 | 38.5523 | 0.84949 | Cast40-T18E90.20181013.corr75.MPDH.hex
Centro | 18 | 90 | 2018-10-14 | 11:03 | -35.9162 | -72.8882 | 159 | 17 | 11.4989 | 33.9406 | 1025.9363 | 25.8597 | 38.4361 | 0.85129 | Cast40-T18E90.20181013.corr75.MPDH.hex
Centro | 18 | 90 | 2018-10-14 | 11:03 | -35.9162 | -72.8882 | 159 | 18 | 11.0226 | 34.126 | 1026.1721 | 26.0909 | 38.1689 | 0.84655 | Cast40-T18E90.20181013.corr75.MPDH.hex
Centro | 18 | 90 | 2018-10-14 | 11:03 | -35.9162 | -72.8882 | 159 | 19 | 11.0096 | 34.133 | 1026.1843 | 26.0986 | 38.1672 | 0.80554 | Cast40-T18E90.20181013.corr75.MPDH.hex
Centro | 18 | 90 | 2018-10-14 | 11:03 | -35.9162 | -72.8882 | 159 | 20 | 10.9693 | 34.1499 | 1026.2093 | 26.119 | 38.1472 | 0.86648 | Cast40-T18E90.20181013.corr75.MPDH.hex
Centro | 18 | 90 | 2018-10-14 | 11:03 | -35.9162 | -72.8882 | 159 | 21 | 10.9311 | 34.1585 | 1026.2273 | 26.1326 | 38.1284 | 0.8936 | Cast40-T18E90.20181013.corr75.MPDH.hex
Centro | 18 | 90 | 2018-10-14 | 11:03 | -35.9162 | -72.8882 | 159 | 22 | 10.9051 | 34.1752 | 1026.2495 | 26.1502 | 38.1233 | 0.81533 | Cast40-T18E90.20181013.corr75.MPDH.hex
Centro | 18 | 90 | 2018-10-14 | 11:03 | -35.9162 | -72.8882 | 159 | 23 | 10.8669 | 34.2029 | 1026.2824 | 26.1786 | 38.1149 | 0.84117 | Cast40-T18E90.20181013.corr75.MPDH.hex
Centro | 18 | 90 | 2018-10-14 | 11:03 | -35.9162 | -72.8882 | 159 | 24 | 10.8273 | 34.2289 | 1026.3143 | 26.206 | 38.1111 | 0.72257 | Cast40-T18E90.20181013.corr75.MPDH.hex
Centro | 18 | 90 | 2018-10-14 | 11:03 | -35.9162 | -72.8882 | 159 | 25 | 10.8271 | 34.253 | 1026.3375 | 26.2247 | 38.1342 | 0.62 | Cast40-T18E90.20181013.corr75.MPDH.hex
Centro | 18 | 90 | 2018-10-14 | 11:03 | -35.9162 | -72.8882 | 159 | 26 | 10.8185 | 34.2719 | 1026.3583 | 26.241 | 38.1488 | 0.576 | Cast40-T18E90.20181013.corr75.MPDH.hex
Centro | 18 | 90 | 2018-10-14 | 11:03 | -35.9162 | -72.8882 | 159 | 27 | 10.8074 | 34.2917 | 1026.3802 | 26.2584 | 38.1586 | 0.5154 | Cast40-T18E90.20181013.corr75.MPDH.hex
Centro | 18 | 90 | 2018-10-14 | 11:03 | -35.9162 | -72.8882 | 159 | 28 | 10.8023 | 34.2992 | 1026.3915 | 26.2651 | 38.1608 | 0.53139 | Cast40-T18E90.20181013.corr75.MPDH.hex
Centro | 18 | 90 | 2018-10-14 | 11:03 | -35.9162 | -72.8882 | 159 | 29 | 10.7917 | 34.3167 | 1026.4115 | 26.2806 | 38.1711 | 0.48854 | Cast40-T18E90.20181013.corr75.MPDH.hex
Centro | 18 | 90 | 2018-10-14 | 11:03 | -35.9162 | -72.8882 | 159 | 30 | 10.7846 | 34.3311 | 1026.4286 | 26.2931 | 38.1802 | 0.49789 | Cast40-T18E90.20181013.corr75.MPDH.hex
Centro | 18 | 90 | 2018-10-14 | 11:03 | -35.9162 | -72.8882 | 159 | 31 | 10.7661 | 34.3614 | 1026.46 | 26.3201 | 38.1936 | 0.49678 | Cast40-T18E90.20181013.corr75.MPDH.hex
Centro | 18 | 90 | 2018-10-14 | 11:03 | -35.9162 | -72.8882 | 159 | 32 | 10.7568 | 34.3901 | 1026.4885 | 26.344 | 38.2153 | 0.47369 | Cast40-T18E90.20181013.corr75.MPDH.hex
Centro | 18 | 90 | 2018-10-14 | 11:03 | -35.9162 | -72.8882 | 159 | 33 | 10.7746 | 34.4076 | 1026.5035 | 26.3545 | 38.2543 | 0.42636 | Cast40-T18E90.20181013.corr75.MPDH.hex
Centro | 18 | 90 | 2018-10-14 | 11:03 | -35.9162 | -72.8882 | 159 | 34 | 10.7836 | 34.4251 | 1026.52 | 26.3666 | 38.2765 | 0.39528 | Cast40-T18E90.20181013.corr75.MPDH.hex
Centro | 18 | 90 | 2018-10-14 | 11:03 | -35.9162 | -72.8882 | 159 | 35 | 10.7862 | 34.431 | 1026.5286 | 26.3707 | 38.2862 | 0.33422 | Cast40-T18E90.20181013.corr75.MPDH.hex
Centro | 18 | 90 | 2018-10-14 | 11:03 | -35.9162 | -72.8882 | 159 | 36 | 10.8027 | 34.4564 | 1026.5499 | 26.3875 | 38.3297 | 0.29383 | Cast40-T18E90.20181013.corr75.MPDH.hex
Centro | 18 | 90 | 2018-10-14 | 11:03 | -35.9162 | -72.8882 | 159 | 37 | 10.8077 | 34.4697 | 1026.564 | 26.397 | 38.3462 | 0.25109 | Cast40-T18E90.20181013.corr75.MPDH.hex
Centro | 18 | 90 | 2018-10-14 | 11:03 | -35.9162 | -72.8882 | 159 | 38 | 10.8111 | 34.4761 | 1026.5728 | 26.4014 | 38.3559 | 0.22244 | Cast40-T18E90.20181013.corr75.MPDH.hex
Centro | 18 | 90 | 2018-10-14 | 11:03 | -35.9162 | -72.8882 | 159 | 39 | 10.8148 | 34.4791 | 1026.579 | 26.4031 | 38.3628 | 0.2195 | Cast40-T18E90.20181013.corr75.MPDH.hex
Centro | 18 | 90 | 2018-10-14 | 11:03 | -35.9162 | -72.8882 | 159 | 40 | 10.8156 | 34.48 | 1026.5841 | 26.4036 | 38.3649 | 0.21978 | Cast40-T18E90.20181013.corr75.MPDH.hex
Centro | 18 | 90 | 2018-10-14 | 11:03 | -35.9162 | -72.8882 | 159 | 41 | 10.8238 | 34.4859 | 1026.5917 | 26.4068 | 38.3803 | 0.19391 | Cast40-T18E90.20181013.corr75.MPDH.hex
Centro | 18 | 90 | 2018-10-14 | 11:03 | -35.9162 | -72.8882 | 159 | 42 | 10.8297 | 34.4937 | 1026.6012 | 26.4117 | 38.3929 | 0.1814 | Cast40-T18E90.20181013.corr75.MPDH.hex
Centro | 18 | 90 | 2018-10-14 | 11:03 | -35.9162 | -72.8882 | 159 | 43 | 10.8199 | 34.5013 | 1026.6134 | 26.4195 | 38.39 | 0.1509 | Cast40-T18E90.20181013.corr75.MPDH.hex
Centro | 18 | 90 | 2018-10-14 | 11:03 | -35.9162 | -72.8882 | 159 | 44 | 10.8054 | 34.5043 | 1026.623 | 26.4245 | 38.3777 | 0.16 | Cast40-T18E90.20181013.corr75.MPDH.hex
Centro | 18 | 90 | 2018-10-14 | 11:03 | -35.9162 | -72.8882 | 159 | 45 | 10.7844 | 34.5026 | 1026.6299 | 26.4268 | 38.358 | 0.15421 | Cast40-T18E90.20181013.corr75.MPDH.hex
Centro | 18 | 90 | 2018-10-14 | 11:03 | -35.9162 | -72.8882 | 159 | 46 | 10.7894 | 34.4995 | 1026.6311 | 26.4235 | 38.3615 | 0.16352 | Cast40-T18E90.20181013.corr75.MPDH.hex
Centro | 18 | 90 | 2018-10-14 | 11:03 | -35.9162 | -72.8882 | 159 | 47 | 10.781 | 34.5017 | 1026.6388 | 26.4267 | 38.3552 | 0.15597 | Cast40-T18E90.20181013.corr75.MPDH.hex
Centro | 18 | 90 | 2018-10-14 | 11:03 | -35.9162 | -72.8882 | 159 | 48 | 10.7671 | 34.5047 | 1026.648 | 26.4315 | 38.3455 | 0.16077 | Cast40-T18E90.20181013.corr75.MPDH.hex
Centro | 18 | 90 | 2018-10-14 | 11:03 | -35.9162 | -72.8882 | 159 | 49 | 10.7598 | 34.5076 | 1026.6562 | 26.4351 | 38.3421 | 0.15106 | Cast40-T18E90.20181013.corr75.MPDH.hex
Centro | 18 | 90 | 2018-10-14 | 11:03 | -35.9162 | -72.8882 | 159 | 50 | 10.7543 | 34.5103 | 1026.6637 | 26.4382 | 38.34 | 0.14657 | Cast40-T18E90.20181013.corr75.MPDH.hex
Centro | 18 | 90 | 2018-10-14 | 11:03 | -35.9162 | -72.8882 | 159 | 51 | 10.748 | 34.5132 | 1026.6716 | 26.4415 | 38.3376 | 0.13798 | Cast40-T18E90.20181013.corr75.MPDH.hex
Centro | 18 | 90 | 2018-10-14 | 11:03 | -35.9162 | -72.8882 | 159 | 52 | 10.7417 | 34.5178 | 1026.6809 | 26.4463 | 38.3367 | 0.11527 | Cast40-T18E90.20181013.corr75.MPDH.hex
Centro | 18 | 90 | 2018-10-14 | 11:03 | -35.9162 | -72.8882 | 159 | 53 | 10.7403 | 34.5192 | 1026.6868 | 26.4476 | 38.3375 | 0.1119 | Cast40-T18E90.20181013.corr75.MPDH.hex
Centro | 18 | 90 | 2018-10-14 | 11:03 | -35.9162 | -72.8882 | 159 | 54 | 10.732 | 34.5246 | 1026.697 | 26.4534 | 38.3352 | 0.11011 | Cast40-T18E90.20181013.corr75.MPDH.hex
Centro | 18 | 90 | 2018-10-14 | 11:03 | -35.9162 | -72.8882 | 159 | 55 | 10.725 | 34.5295 | 1026.7065 | 26.4583 | 38.3341 | 0.10989 | Cast40-T18E90.20181013.corr75.MPDH.hex
Centro | 18 | 90 | 2018-10-14 | 11:03 | -35.9162 | -72.8882 | 159 | 56 | 10.7217 | 34.5318 | 1026.7134 | 26.4608 | 38.3339 | 0.093906 | Cast40-T18E90.20181013.corr75.MPDH.hex
Centro | 18 | 90 | 2018-10-14 | 11:03 | -35.9162 | -72.8882 | 159 | 57 | 10.7211 | 34.5327 | 1026.7187 | 26.4616 | 38.3353 | 0.075251 | Cast40-T18E90.20181013.corr75.MPDH.hex
Centro | 18 | 90 | 2018-10-14 | 11:03 | -35.9162 | -72.8882 | 159 | 58 | 10.7214 | 34.5355 | 1026.7254 | 26.4637 | 38.3387 | 0.073266 | Cast40-T18E90.20181013.corr75.MPDH.hex
Centro | 18 | 90 | 2018-10-14 | 11:03 | -35.9162 | -72.8882 | 159 | 59 | 10.7187 | 34.538 | 1026.7323 | 26.4661 | 38.3387 | 0.069133 | Cast40-T18E90.20181013.corr75.MPDH.hex
Centro | 18 | 90 | 2018-10-14 | 11:03 | -35.9162 | -72.8882 | 159 | 60 | 10.7085 | 34.5427 | 1026.7423 | 26.4716 | 38.3337 | 0.06122 | Cast40-T18E90.20181013.corr75.MPDH.hex
Centro | 18 | 90 | 2018-10-14 | 11:03 | -35.9162 | -72.8882 | 159 | 61 | 10.7016 | 34.5478 | 1026.752 | 26.4768 | 38.3336 | 0.032967 | Cast40-T18E90.20181013.corr75.MPDH.hex
Centro | 18 | 90 | 2018-10-14 | 11:03 | -35.9162 | -72.8882 | 159 | 62 | 10.6913 | 34.5513 | 1026.7611 | 26.4814 | 38.3264 | 0.014386 | Cast40-T18E90.20181013.corr75.MPDH.hex
Centro | 18 | 90 | 2018-10-14 | 11:03 | -35.9162 | -72.8882 | 159 | 63 | 10.6706 | 34.5547 | 1026.772 | 26.4877 | 38.3094 | 0.0088223 | Cast40-T18E90.20181013.corr75.MPDH.hex
Centro | 18 | 90 | 2018-10-14 | 11:03 | -35.9162 | -72.8882 | 159 | 64 | 10.6496 | 34.5568 | 1026.7819 | 26.4931 | 38.2907 | 0.00043451 | Cast40-T18E90.20181013.corr75.MPDH.hex
Centro | 18 | 90 | 2018-10-14 | 11:03 | -35.9162 | -72.8882 | 159 | 65 | 10.6267 | 34.5547 | 1026.7887 | 26.4954 | 38.2683 | -0.0001728 | Cast40-T18E90.20181013.corr75.MPDH.hex
Centro | 18 | 90 | 2018-10-14 | 11:03 | -35.9162 | -72.8882 | 159 | 66 | 10.6098 | 34.5547 | 1026.7963 | 26.4985 | 38.2541 | 0.0043786 | Cast40-T18E90.20181013.corr75.MPDH.hex
Centro | 18 | 90 | 2018-10-14 | 11:03 | -35.9162 | -72.8882 | 159 | 67 | 10.6042 | 34.555 | 1026.802 | 26.4996 | 38.2497 | -7.978e-06 | Cast40-T18E90.20181013.corr75.MPDH.hex
Centro | 18 | 90 | 2018-10-14 | 11:03 | -35.9162 | -72.8882 | 159 | 68 | 10.599 | 34.5559 | 1026.8082 | 26.5013 | 38.2463 | -1.494e-08 | Cast40-T18E90.20181013.corr75.MPDH.hex
Centro | 18 | 90 | 2018-10-14 | 11:03 | -35.9162 | -72.8882 | 159 | 69 | 10.5917 | 34.5568 | 1026.8147 | 26.5033 | 38.2411 | 4.1324e-05 | Cast40-T18E90.20181013.corr75.MPDH.hex
Centro | 18 | 90 | 2018-10-14 | 11:03 | -35.9162 | -72.8882 | 159 | 70 | 10.5835 | 34.5586 | 1026.822 | 26.5061 | 38.2351 | 0.0008184 | Cast40-T18E90.20181013.corr75.MPDH.hex
Centro | 18 | 90 | 2018-10-14 | 11:03 | -35.9162 | -72.8882 | 159 | 71 | 10.5738 | 34.5602 | 1026.8295 | 26.5091 | 38.2294 | 0.0070861 | Cast40-T18E90.20181013.corr75.MPDH.hex
Centro | 18 | 90 | 2018-10-14 | 11:03 | -35.9162 | -72.8882 | 159 | 72 | 10.5893 | 34.5647 | 1026.8348 | 26.5098 | 38.2512 | 0.0090722 | Cast40-T18E90.20181013.corr75.MPDH.hex
Centro | 18 | 90 | 2018-10-14 | 11:03 | -35.9162 | -72.8882 | 159 | 73 | 10.6137 | 34.5691 | 1026.8384 | 26.509 | 38.281 | 0.0037865 | Cast40-T18E90.20181013.corr75.MPDH.hex
Centro | 18 | 90 | 2018-10-14 | 11:03 | -35.9162 | -72.8882 | 159 | 74 | 10.6366 | 34.5759 | 1026.8441 | 26.5102 | 38.3076 | -5.608e-05 | Cast40-T18E90.20181013.corr75.MPDH.hex
Centro | 18 | 90 | 2018-10-14 | 11:03 | -35.9162 | -72.8882 | 159 | 75 | 10.6438 | 34.5765 | 1026.8479 | 26.5095 | 38.3174 | -0.0002163 | Cast40-T18E90.20181013.corr75.MPDH.hex
Centro | 18 | 90 | 2018-10-14 | 11:03 | -35.9162 | -72.8882 | 159 | 76 | 10.6531 | 34.5796 | 1026.8531 | 26.5102 | 38.3291 | 0.00020097 | Cast40-T18E90.20181013.corr75.MPDH.hex
Centro | 18 | 90 | 2018-10-14 | 11:03 | -35.9162 | -72.8882 | 159 | 77 | 10.6922 | 34.5853 | 1026.855 | 26.5077 | 38.3767 | -1.358e-05 | Cast40-T18E90.20181013.corr75.MPDH.hex
Centro | 18 | 90 | 2018-10-14 | 11:03 | -35.9162 | -72.8882 | 159 | 78 | 10.709 | 34.5921 | 1026.8618 | 26.51 | 38.3987 | -1.532e-15 | Cast40-T18E90.20181013.corr75.MPDH.hex
Centro | 18 | 90 | 2018-10-14 | 11:03 | -35.9162 | -72.8882 | 159 | 79 | 10.7235 | 34.5972 | 1026.8677 | 26.5114 | 38.4155 | -8.825e-18 | Cast40-T18E90.20181013.corr75.MPDH.hex
Centro | 18 | 90 | 2018-10-14 | 11:03 | -35.9162 | -72.8882 | 159 | 80 | 10.7319 | 34.5997 | 1026.8727 | 26.5119 | 38.4262 | 1.8802e-17 | Cast40-T18E90.20181013.corr75.MPDH.hex
Centro | 18 | 90 | 2018-10-14 | 11:03 | -35.9162 | -72.8882 | 159 | 81 | 10.7329 | 34.602 | 1026.8787 | 26.5134 | 38.4278 | -5.249e-08 | Cast40-T18E90.20181013.corr75.MPDH.hex
Centro | 18 | 90 | 2018-10-14 | 11:03 | -35.9162 | -72.8882 | 159 | 82 | 10.7289 | 34.6048 | 1026.8862 | 26.5164 | 38.4271 | -0.0002539 | Cast40-T18E90.20181013.corr75.MPDH.hex
Centro | 18 | 90 | 2018-10-14 | 11:03 | -35.9162 | -72.8882 | 159 | 83 | 10.7154 | 34.6088 | 1026.8962 | 26.5219 | 38.4167 | 0.0050436 | Cast40-T18E90.20181013.corr75.MPDH.hex
Centro | 18 | 90 | 2018-10-14 | 11:03 | -35.9162 | -72.8882 | 159 | 84 | 10.7019 | 34.6097 | 1026.9038 | 26.5249 | 38.4045 | 0.00027947 | Cast40-T18E90.20181013.corr75.MPDH.hex
Centro | 18 | 90 | 2018-10-14 | 11:03 | -35.9162 | -72.8882 | 159 | 85 | 10.6872 | 34.61 | 1026.9112 | 26.5278 | 38.3914 | 9.2112e-09 | Cast40-T18E90.20181013.corr75.MPDH.hex
Centro | 18 | 90 | 2018-10-14 | 11:03 | -35.9162 | -72.8882 | 159 | 86 | 10.6765 | 34.6093 | 1026.9171 | 26.5292 | 38.3811 | 3.4151e-11 | Cast40-T18E90.20181013.corr75.MPDH.hex
Centro | 18 | 90 | 2018-10-14 | 11:03 | -35.9162 | -72.8882 | 159 | 87 | 10.6434 | 34.6087 | 1026.927 | 26.5346 | 38.3483 | 0.0023234 | Cast40-T18E90.20181013.corr75.MPDH.hex
Centro | 18 | 90 | 2018-10-14 | 11:03 | -35.9162 | -72.8882 | 159 | 88 | 10.6267 | 34.6069 | 1026.9331 | 26.5361 | 38.3328 | 1.5672e-06 | Cast40-T18E90.20181013.corr75.MPDH.hex
Centro | 18 | 90 | 2018-10-14 | 11:03 | -35.9162 | -72.8882 | 159 | 89 | 10.6255 | 34.6075 | 1026.9383 | 26.5367 | 38.3326 | 3.7116e-15 | Cast40-T18E90.20181013.corr75.MPDH.hex
Centro | 18 | 90 | 2018-10-14 | 11:03 | -35.9162 | -72.8882 | 159 | 90 | 10.6218 | 34.6076 | 1026.9436 | 26.5375 | 38.3293 | 1.4165e-18 | Cast40-T18E90.20181013.corr75.MPDH.hex
Centro | 18 | 90 | 2018-10-14 | 11:03 | -35.9162 | -72.8882 | 159 | 91 | 10.6136 | 34.6072 | 1026.9492 | 26.5387 | 38.3215 | -2.812e-13 | Cast40-T18E90.20181013.corr75.MPDH.hex
Centro | 18 | 90 | 2018-10-14 | 11:03 | -35.9162 | -72.8882 | 159 | 92 | 10.6038 | 34.6065 | 1026.9549 | 26.5399 | 38.3115 | -5.691e-10 | Cast40-T18E90.20181013.corr75.MPDH.hex
Centro | 18 | 90 | 2018-10-14 | 11:03 | -35.9162 | -72.8882 | 159 | 93 | 10.5963 | 34.6064 | 1026.9607 | 26.5411 | 38.3054 | -3.658e-08 | Cast40-T18E90.20181013.corr75.MPDH.hex
Centro | 18 | 90 | 2018-10-14 | 11:03 | -35.9162 | -72.8882 | 159 | 94 | 10.5791 | 34.6066 | 1026.9684 | 26.5443 | 38.29 | -0.0002953 | Cast40-T18E90.20181013.corr75.MPDH.hex
Centro | 33 | 190 | 2018-09-09 | 6:05 | -37.1686 | -73.2057 | 12 | 1 | 10.4942 | 32.3295 | 1024.7898 | 24.7853 | 35.903 | 0.6076 | SBE19plus_01906562_2018_09_09_0075.hex
Centro | 33 | 190 | 2018-09-09 | 6:05 | -37.1686 | -73.2057 | 12 | 2 | 11.0941 | 33.0283 | 1025.2348 | 25.226 | 37.1539 | 0.6024 | SBE19plus_01906562_2018_09_09_0075.hex
Centro | 33 | 190 | 2018-09-09 | 6:05 | -37.1686 | -73.2057 | 12 | 3 | 11.492 | 33.3359 | 1025.4043 | 25.3906 | 37.8518 | 0.5972 | SBE19plus_01906562_2018_09_09_0075.hex
Centro | 33 | 190 | 2018-09-09 | 6:05 | -37.1686 | -73.2057 | 12 | 4 | 11.4018 | 33.5752 | 1025.6111 | 25.5933 | 38.002 | 0.6872 | SBE19plus_01906562_2018_09_09_0075.hex
Centro | 33 | 190 | 2018-09-09 | 6:05 | -37.1686 | -73.2057 | 12 | 5 | 11.3517 | 33.738 | 1025.7519 | 25.7293 | 38.1138 | 0.6659 | SBE19plus_01906562_2018_09_09_0075.hex
Centro | 33 | 190 | 2018-09-09 | 6:05 | -37.1686 | -73.2057 | 12 | 6 | 11.3357 | 33.8463 | 1025.8432 | 25.8164 | 38.2064 | 0.6692 | SBE19plus_01906562_2018_09_09_0075.hex
Centro | 33 | 190 | 2018-09-09 | 6:05 | -37.1686 | -73.2057 | 12 | 7 | 11.3098 | 33.8408 | 1025.8484 | 25.8167 | 38.1744 | 0.6467 | SBE19plus_01906562_2018_09_09_0075.hex
Centro | 33 | 190 | 2018-09-09 | 6:05 | -37.1686 | -73.2057 | 12 | 8 | 11.2733 | 33.8985 | 1025.9044 | 25.8683 | 38.1974 | 0.6486 | SBE19plus_01906562_2018_09_09_0075.hex
Centro | 33 | 190 | 2018-09-09 | 6:05 | -37.1686 | -73.2057 | 12 | 9 | 11.2483 | 33.9146 | 1025.9258 | 25.8854 | 38.1887 | 0.6354 | SBE19plus_01906562_2018_09_09_0075.hex
Centro | 33 | 190 | 2018-09-09 | 6:05 | -37.1686 | -73.2057 | 12 | 10 | 11.2371 | 33.9487 | 1025.9594 | 25.914 | 38.2126 | 0.6342 | SBE19plus_01906562_2018_09_09_0075.hex
Centro | 33 | 190 | 2018-09-09 | 6:05 | -37.1686 | -73.2057 | 12 | 11 | 11.1846 | 33.9051 | 1025.9393 | 25.8894 | 38.1198 | 0.5987 | SBE19plus_01906562_2018_09_09_0075.hex
Centro | 33 | 191 | 2018-09-09 | 6:55 | -37.1677 | -73.2866 | 20 | 1 | 10.7687 | 33.866 | 1025.9402 | 25.9362 | 37.6786 | 2.3284 | SBE19plus_01906562_2018_09_09_0076.hex
Centro | 33 | 191 | 2018-09-09 | 6:55 | -37.1677 | -73.2866 | 20 | 2 | 11.1824 | 33.6897 | 1025.7318 | 25.723 | 37.9093 | 5.3071 | SBE19plus_01906562_2018_09_09_0076.hex
Centro | 33 | 191 | 2018-09-09 | 6:55 | -37.1677 | -73.2866 | 20 | 3 | 11.2454 | 33.6995 | 1025.7324 | 25.7187 | 37.9782 | 4.9625 | SBE19plus_01906562_2018_09_09_0076.hex
Centro | 33 | 191 | 2018-09-09 | 6:55 | -37.1677 | -73.2866 | 20 | 4 | 11.2565 | 33.6866 | 1025.7245 | 25.7067 | 37.9736 | 5.4596 | SBE19plus_01906562_2018_09_09_0076.hex
Centro | 33 | 191 | 2018-09-09 | 6:55 | -37.1677 | -73.2866 | 20 | 5 | 11.2661 | 33.7199 | 1025.7533 | 25.7307 | 38.0154 | 5.2911 | SBE19plus_01906562_2018_09_09_0076.hex
Centro | 33 | 191 | 2018-09-09 | 6:55 | -37.1677 | -73.2866 | 20 | 6 | 11.2513 | 33.7652 | 1025.7958 | 25.7686 | 38.0452 | 6.0046 | SBE19plus_01906562_2018_09_09_0076.hex
Centro | 33 | 191 | 2018-09-09 | 6:55 | -37.1677 | -73.2866 | 20 | 7 | 11.2407 | 33.7888 | 1025.8202 | 25.789 | 38.0577 | 5.5117 | SBE19plus_01906562_2018_09_09_0076.hex
Centro | 33 | 191 | 2018-09-09 | 6:55 | -37.1677 | -73.2866 | 20 | 8 | 11.2369 | 33.8166 | 1025.8475 | 25.8113 | 38.0818 | 5.2634 | SBE19plus_01906562_2018_09_09_0076.hex
Centro | 33 | 191 | 2018-09-09 | 6:55 | -37.1677 | -73.2866 | 20 | 9 | 11.232 | 33.8336 | 1025.8661 | 25.8254 | 38.0939 | 5.3117 | SBE19plus_01906562_2018_09_09_0076.hex
Centro | 33 | 191 | 2018-09-09 | 6:55 | -37.1677 | -73.2866 | 20 | 10 | 11.2242 | 33.8546 | 1025.8881 | 25.8431 | 38.1073 | 5.0032 | SBE19plus_01906562_2018_09_09_0076.hex
Centro | 33 | 191 | 2018-09-09 | 6:55 | -37.1677 | -73.2866 | 20 | 11 | 11.2173 | 33.8764 | 1025.911 | 25.8614 | 38.1227 | 5.7262 | SBE19plus_01906562_2018_09_09_0076.hex
Centro | 33 | 191 | 2018-09-09 | 6:55 | -37.1677 | -73.2866 | 20 | 12 | 11.2113 | 33.901 | 1025.9355 | 25.8816 | 38.1429 | 6.3156 | SBE19plus_01906562_2018_09_09_0076.hex
Centro | 33 | 191 | 2018-09-09 | 6:55 | -37.1677 | -73.2866 | 20 | 13 | 11.1993 | 33.9699 | 1025.9963 | 25.9374 | 38.2001 | 5.5574 | SBE19plus_01906562_2018_09_09_0076.hex
Centro | 33 | 191 | 2018-09-09 | 6:55 | -37.1677 | -73.2866 | 20 | 14 | 11.1893 | 33.9905 | 1026.0181 | 25.9553 | 38.2115 | 5.1273 | SBE19plus_01906562_2018_09_09_0076.hex
Centro | 33 | 191 | 2018-09-09 | 6:55 | -37.1677 | -73.2866 | 20 | 15 | 11.1841 | 34.0202 | 1026.0472 | 25.9793 | 38.2371 | 4.9126 | SBE19plus_01906562_2018_09_09_0076.hex
Centro | 33 | 191 | 2018-09-09 | 6:55 | -37.1677 | -73.2866 | 20 | 16 | 11.1822 | 34.0451 | 1026.0708 | 25.999 | 38.2606 | 5.3005 | SBE19plus_01906562_2018_09_09_0076.hex
Centro | 33 | 191 | 2018-09-09 | 6:55 | -37.1677 | -73.2866 | 20 | 17 | 11.1812 | 34.0636 | 1026.0904 | 26.0137 | 38.2789 | 5.1997 | SBE19plus_01906562_2018_09_09_0076.hex
Centro | 33 | 191 | 2018-09-09 | 6:55 | -37.1677 | -73.2866 | 20 | 18 | 11.1807 | 34.0721 | 1026.1019 | 26.0204 | 38.2876 | 5.8768 | SBE19plus_01906562_2018_09_09_0076.hex
Centro | 33 | 191 | 2018-09-09 | 6:55 | -37.1677 | -73.2866 | 20 | 19 | 11.1828 | 34.0563 | 1026.0944 | 26.0076 | 38.2739 | 5.9076 | SBE19plus_01906562_2018_09_09_0076.hex
Centro | 33 | 192 | 2018-09-09 | 7:40 | -37.1694 | -73.3765 | 22 | 1 | 11.2348 | 33.7105 | 1025.7331 | 25.7291 | 37.9647 | 4.0368 | SBE19plus_01906562_2018_09_09_0077.hex
Centro | 33 | 192 | 2018-09-09 | 7:40 | -37.1694 | -73.3765 | 22 | 2 | 11.2384 | 33.7123 | 1025.7388 | 25.7299 | 37.9703 | 4.9935 | SBE19plus_01906562_2018_09_09_0077.hex
Centro | 33 | 192 | 2018-09-09 | 7:40 | -37.1694 | -73.3765 | 22 | 3 | 11.2415 | 33.7124 | 1025.7427 | 25.7294 | 37.9737 | 5.95 | SBE19plus_01906562_2018_09_09_0077.hex
Centro | 33 | 192 | 2018-09-09 | 7:40 | -37.1694 | -73.3765 | 22 | 4 | 11.2449 | 33.7128 | 1025.7472 | 25.729 | 37.9777 | 5.7373 | SBE19plus_01906562_2018_09_09_0077.hex
Centro | 33 | 192 | 2018-09-09 | 7:40 | -37.1694 | -73.3765 | 22 | 5 | 11.2486 | 33.7135 | 1025.7515 | 25.7289 | 37.9823 | 5.7583 | SBE19plus_01906562_2018_09_09_0077.hex
Centro | 33 | 192 | 2018-09-09 | 7:40 | -37.1694 | -73.3765 | 22 | 6 | 11.2527 | 33.7133 | 1025.7551 | 25.728 | 37.9864 | 5.6356 | SBE19plus_01906562_2018_09_09_0077.hex
Centro | 33 | 192 | 2018-09-09 | 7:40 | -37.1694 | -73.3765 | 22 | 7 | 11.257 | 33.7128 | 1025.7587 | 25.7269 | 37.9905 | 5.4525 | SBE19plus_01906562_2018_09_09_0077.hex
Centro | 33 | 192 | 2018-09-09 | 7:40 | -37.1694 | -73.3765 | 22 | 8 | 11.2615 | 33.7124 | 1025.7616 | 25.7257 | 37.9946 | 5.5257 | SBE19plus_01906562_2018_09_09_0077.hex
Centro | 33 | 192 | 2018-09-09 | 7:40 | -37.1694 | -73.3765 | 22 | 9 | 11.2654 | 33.7113 | 1025.765 | 25.7242 | 37.9977 | 5.8266 | SBE19plus_01906562_2018_09_09_0077.hex
Centro | 33 | 192 | 2018-09-09 | 7:40 | -37.1694 | -73.3765 | 22 | 10 | 11.2694 | 33.7107 | 1025.7683 | 25.7231 | 38.0013 | 5.8387 | SBE19plus_01906562_2018_09_09_0077.hex
Centro | 33 | 192 | 2018-09-09 | 7:40 | -37.1694 | -73.3765 | 22 | 11 | 11.273 | 33.7096 | 1025.7705 | 25.7215 | 38.004 | 5.5095 | SBE19plus_01906562_2018_09_09_0077.hex
Centro | 33 | 192 | 2018-09-09 | 7:40 | -37.1694 | -73.3765 | 22 | 12 | 11.2757 | 33.7087 | 1025.7748 | 25.7204 | 38.0062 | 5.587 | SBE19plus_01906562_2018_09_09_0077.hex
Centro | 33 | 192 | 2018-09-09 | 7:40 | -37.1694 | -73.3765 | 22 | 13 | 11.2777 | 33.7091 | 1025.779 | 25.7203 | 38.009 | 5.6515 | SBE19plus_01906562_2018_09_09_0077.hex
Centro | 33 | 192 | 2018-09-09 | 7:40 | -37.1694 | -73.3765 | 22 | 14 | 11.2793 | 33.7092 | 1025.783 | 25.72 | 38.011 | 5.8231 | SBE19plus_01906562_2018_09_09_0077.hex
Centro | 33 | 192 | 2018-09-09 | 7:40 | -37.1694 | -73.3765 | 22 | 15 | 11.28 | 33.7099 | 1025.7884 | 25.7205 | 38.0127 | 5.5212 | SBE19plus_01906562_2018_09_09_0077.hex
Centro | 33 | 192 | 2018-09-09 | 7:40 | -37.1694 | -73.3765 | 22 | 16 | 11.2795 | 33.7117 | 1025.794 | 25.722 | 38.0145 | 5.5352 | SBE19plus_01906562_2018_09_09_0077.hex
Centro | 33 | 192 | 2018-09-09 | 7:40 | -37.1694 | -73.3765 | 22 | 17 | 11.2783 | 33.7137 | 1025.8005 | 25.7238 | 38.0159 | 5.4568 | SBE19plus_01906562_2018_09_09_0077.hex
Centro | 33 | 192 | 2018-09-09 | 7:40 | -37.1694 | -73.3765 | 22 | 18 | 11.2761 | 33.7169 | 1025.808 | 25.7266 | 38.0174 | 5.299 | SBE19plus_01906562_2018_09_09_0077.hex
Centro | 33 | 192 | 2018-09-09 | 7:40 | -37.1694 | -73.3765 | 22 | 19 | 11.2733 | 33.7205 | 1025.8157 | 25.7299 | 38.0188 | 5.2407 | SBE19plus_01906562_2018_09_09_0077.hex
Centro | 33 | 192 | 2018-09-09 | 7:40 | -37.1694 | -73.3765 | 22 | 20 | 11.2702 | 33.7248 | 1025.8241 | 25.7339 | 38.0205 | 5.5537 | SBE19plus_01906562_2018_09_09_0077.hex
Centro | 33 | 192 | 2018-09-09 | 7:40 | -37.1694 | -73.3765 | 22 | 21 | 11.2643 | 33.7307 | 1025.8353 | 25.7396 | 38.0212 | 5.5557 | SBE19plus_01906562_2018_09_09_0077.hex
Centro | 33 | 193 | 2018-09-09 | 8:19 | -37.167 | -73.4582 | 9 | 1 | 11.1205 | 33.8463 | 1025.8597 | 25.8554 | 37.9963 | 3.9027 | SBE19plus_01906562_2018_09_09_0078.hex
Centro | 33 | 193 | 2018-09-09 | 8:19 | -37.167 | -73.4582 | 9 | 2 | 11.1267 | 33.8433 | 1025.8611 | 25.852 | 37.9996 | 3.9412 | SBE19plus_01906562_2018_09_09_0078.hex
Centro | 33 | 193 | 2018-09-09 | 8:19 | -37.167 | -73.4582 | 9 | 3 | 11.1312 | 33.84 | 1025.8617 | 25.8486 | 38.001 | 4.0169 | SBE19plus_01906562_2018_09_09_0078.hex
Centro | 33 | 193 | 2018-09-09 | 8:19 | -37.167 | -73.4582 | 9 | 4 | 11.1339 | 33.8384 | 1025.8648 | 25.8469 | 38.0025 | 4.0544 | SBE19plus_01906562_2018_09_09_0078.hex
Centro | 33 | 193 | 2018-09-09 | 8:19 | -37.167 | -73.4582 | 9 | 5 | 11.1354 | 33.8392 | 1025.8699 | 25.8472 | 38.0052 | 4.1306 | SBE19plus_01906562_2018_09_09_0078.hex
Centro | 33 | 193 | 2018-09-09 | 8:19 | -37.167 | -73.4582 | 9 | 6 | 11.1364 | 33.8408 | 1025.8752 | 25.8483 | 38.0083 | 4.271 | SBE19plus_01906562_2018_09_09_0078.hex
Centro | 33 | 193 | 2018-09-09 | 8:19 | -37.167 | -73.4582 | 9 | 7 | 11.1375 | 33.8426 | 1025.8813 | 25.8495 | 38.0117 | 4.4246 | SBE19plus_01906562_2018_09_09_0078.hex
Centro | 33 | 193 | 2018-09-09 | 8:19 | -37.167 | -73.4582 | 9 | 8 | 11.1424 | 33.8554 | 1025.8952 | 25.8586 | 38.0306 | 4.7867 | SBE19plus_01906562_2018_09_09_0078.hex
Centro | 33 | 194 | 2018-09-09 | 9:15 | -37.1678 | -73.5461 | 11 | 1 | 11.2796 | 33.5118 | 1025.5707 | 25.5664 | 37.8056 | 3.6592 | SBE19plus_01906562_2018_09_09_0079.hex
Centro | 33 | 194 | 2018-09-09 | 9:15 | -37.1678 | -73.5461 | 11 | 2 | 11.2805 | 33.512 | 1025.5749 | 25.5664 | 37.8071 | 3.4562 | SBE19plus_01906562_2018_09_09_0079.hex
Centro | 33 | 194 | 2018-09-09 | 9:15 | -37.1678 | -73.5461 | 11 | 3 | 11.2809 | 33.5122 | 1025.5799 | 25.5665 | 37.8082 | 3.2352 | SBE19plus_01906562_2018_09_09_0079.hex
Centro | 33 | 194 | 2018-09-09 | 9:15 | -37.1678 | -73.5461 | 11 | 4 | 11.2813 | 33.5128 | 1025.5849 | 25.5669 | 37.8095 | 3.0657 | SBE19plus_01906562_2018_09_09_0079.hex
Centro | 33 | 194 | 2018-09-09 | 9:15 | -37.1678 | -73.5461 | 11 | 5 | 11.2819 | 33.5134 | 1025.5901 | 25.5672 | 37.8111 | 2.9847 | SBE19plus_01906562_2018_09_09_0079.hex
Centro | 33 | 194 | 2018-09-09 | 9:15 | -37.1678 | -73.5461 | 11 | 6 | 11.2829 | 33.5141 | 1025.5946 | 25.5677 | 37.8133 | 2.954 | SBE19plus_01906562_2018_09_09_0079.hex
Centro | 33 | 194 | 2018-09-09 | 9:15 | -37.1678 | -73.5461 | 11 | 7 | 11.2842 | 33.514 | 1025.5994 | 25.5673 | 37.8149 | 3.002 | SBE19plus_01906562_2018_09_09_0079.hex
Centro | 33 | 194 | 2018-09-09 | 9:15 | -37.1678 | -73.5461 | 11 | 8 | 11.2876 | 33.5177 | 1025.6063 | 25.5696 | 37.8225 | 3.1874 | SBE19plus_01906562_2018_09_09_0079.hex
Centro | 33 | 195 | 2018-09-09 | 10:20 | -37.1687 | -73.619 | 41 | 1 | 11.0762 | 33.6598 | 1025.7232 | 25.7183 | 37.7668 | 4.491 | SBE19plus_01906562_2018_09_09_0080.hex
Centro | 33 | 195 | 2018-09-09 | 10:20 | -37.1687 | -73.619 | 41 | 2 | 11.0818 | 33.6607 | 1025.7268 | 25.718 | 37.7736 | 4.3259 | SBE19plus_01906562_2018_09_09_0080.hex
Centro | 33 | 195 | 2018-09-09 | 10:20 | -37.1687 | -73.619 | 41 | 3 | 11.0874 | 33.6704 | 1025.7382 | 25.7245 | 37.7887 | 4.4494 | SBE19plus_01906562_2018_09_09_0080.hex
Centro | 33 | 195 | 2018-09-09 | 10:20 | -37.1687 | -73.619 | 41 | 4 | 11.101 | 33.6733 | 1025.7421 | 25.7243 | 37.8047 | 4.3298 | SBE19plus_01906562_2018_09_09_0080.hex
Centro | 33 | 195 | 2018-09-09 | 10:20 | -37.1687 | -73.619 | 41 | 5 | 11.117 | 33.6746 | 1025.7444 | 25.7225 | 37.8215 | 4.3874 | SBE19plus_01906562_2018_09_09_0080.hex
Centro | 33 | 195 | 2018-09-09 | 10:20 | -37.1687 | -73.619 | 41 | 6 | 11.12 | 33.6737 | 1025.749 | 25.7212 | 37.8241 | 4.5814 | SBE19plus_01906562_2018_09_09_0080.hex
Centro | 33 | 195 | 2018-09-09 | 10:20 | -37.1687 | -73.619 | 41 | 7 | 11.1311 | 33.6726 | 1025.7482 | 25.7183 | 37.834 | 4.0794 | SBE19plus_01906562_2018_09_09_0080.hex
Centro | 33 | 195 | 2018-09-09 | 10:20 | -37.1687 | -73.619 | 41 | 8 | 11.1358 | 33.6792 | 1025.7594 | 25.7227 | 37.8456 | 3.9415 | SBE19plus_01906562_2018_09_09_0080.hex
Centro | 33 | 195 | 2018-09-09 | 10:20 | -37.1687 | -73.619 | 41 | 9 | 11.1341 | 33.6756 | 1025.7631 | 25.7202 | 37.8411 | 4.3212 | SBE19plus_01906562_2018_09_09_0080.hex
Centro | 33 | 195 | 2018-09-09 | 10:20 | -37.1687 | -73.619 | 41 | 10 | 11.1422 | 33.6783 | 1025.7644 | 25.7208 | 37.8519 | 4.1447 | SBE19plus_01906562_2018_09_09_0080.hex
Centro | 33 | 195 | 2018-09-09 | 10:20 | -37.1687 | -73.619 | 41 | 11 | 11.1425 | 33.6881 | 1025.7778 | 25.7284 | 37.8625 | 3.9596 | SBE19plus_01906562_2018_09_09_0080.hex
Centro | 33 | 195 | 2018-09-09 | 10:20 | -37.1687 | -73.619 | 41 | 12 | 11.1371 | 33.6934 | 1025.7899 | 25.7335 | 37.8634 | 3.8824 | SBE19plus_01906562_2018_09_09_0080.hex
Centro | 33 | 195 | 2018-09-09 | 10:20 | -37.1687 | -73.619 | 41 | 13 | 11.1462 | 33.6872 | 1025.7841 | 25.727 | 37.8668 | 3.9715 | SBE19plus_01906562_2018_09_09_0080.hex
Centro | 33 | 195 | 2018-09-09 | 10:20 | -37.1687 | -73.619 | 41 | 14 | 11.1499 | 33.701 | 1025.7989 | 25.7372 | 37.8845 | 3.9111 | SBE19plus_01906562_2018_09_09_0080.hex
Centro | 33 | 195 | 2018-09-09 | 10:20 | -37.1687 | -73.619 | 41 | 15 | 11.1447 | 33.709 | 1025.8135 | 25.7443 | 37.8885 | 3.8037 | SBE19plus_01906562_2018_09_09_0080.hex
Centro | 33 | 195 | 2018-09-09 | 10:20 | -37.1687 | -73.619 | 41 | 16 | 11.142 | 33.701 | 1025.8124 | 25.7385 | 37.8789 | 4.8221 | SBE19plus_01906562_2018_09_09_0080.hex
Centro | 33 | 195 | 2018-09-09 | 10:20 | -37.1687 | -73.619 | 41 | 17 | 11.1526 | 33.7034 | 1025.8127 | 25.7385 | 37.8923 | 3.8238 | SBE19plus_01906562_2018_09_09_0080.hex
Centro | 33 | 195 | 2018-09-09 | 10:20 | -37.1687 | -73.619 | 41 | 18 | 11.1484 | 33.7201 | 1025.8329 | 25.7523 | 37.9057 | 3.8312 | SBE19plus_01906562_2018_09_09_0080.hex
Centro | 33 | 195 | 2018-09-09 | 10:20 | -37.1687 | -73.619 | 41 | 19 | 11.1373 | 33.7289 | 1025.8484 | 25.7612 | 37.9045 | 3.801 | SBE19plus_01906562_2018_09_09_0080.hex
Centro | 33 | 195 | 2018-09-09 | 10:20 | -37.1687 | -73.619 | 41 | 20 | 11.1287 | 33.7316 | 1025.8563 | 25.7648 | 37.9004 | 3.9755 | SBE19plus_01906562_2018_09_09_0080.hex
Centro | 33 | 195 | 2018-09-09 | 10:20 | -37.1687 | -73.619 | 41 | 21 | 11.1252 | 33.7401 | 1025.8657 | 25.772 | 37.9068 | 4.0202 | SBE19plus_01906562_2018_09_09_0080.hex
Centro | 33 | 195 | 2018-09-09 | 10:20 | -37.1687 | -73.619 | 41 | 22 | 11.116 | 33.7592 | 1025.8868 | 25.7886 | 37.9176 | 3.6218 | SBE19plus_01906562_2018_09_09_0080.hex
Centro | 33 | 195 | 2018-09-09 | 10:20 | -37.1687 | -73.619 | 41 | 23 | 11.0862 | 33.7894 | 1025.9243 | 25.8177 | 37.9201 | 3.5552 | SBE19plus_01906562_2018_09_09_0080.hex
Centro | 33 | 195 | 2018-09-09 | 10:20 | -37.1687 | -73.619 | 41 | 24 | 11.0787 | 33.7933 | 1025.9291 | 25.8217 | 37.9194 | 3.8666 | SBE19plus_01906562_2018_09_09_0080.hex
Centro | 33 | 195 | 2018-09-09 | 10:20 | -37.1687 | -73.619 | 41 | 25 | 11.068 | 33.8189 | 1025.9551 | 25.8437 | 37.9353 | 3.9567 | SBE19plus_01906562_2018_09_09_0080.hex
Centro | 33 | 195 | 2018-09-09 | 10:20 | -37.1687 | -73.619 | 41 | 26 | 11.0386 | 33.8493 | 1025.9911 | 25.8728 | 37.9382 | 4.0077 | SBE19plus_01906562_2018_09_09_0080.hex
Centro | 33 | 195 | 2018-09-09 | 10:20 | -37.1687 | -73.619 | 41 | 27 | 11.0114 | 33.872 | 1026.0189 | 25.8952 | 37.937 | 4.1905 | SBE19plus_01906562_2018_09_09_0080.hex
Centro | 33 | 195 | 2018-09-09 | 10:20 | -37.1687 | -73.619 | 41 | 28 | 10.9889 | 33.9046 | 1026.0491 | 25.9246 | 37.95 | 4.0631 | SBE19plus_01906562_2018_09_09_0080.hex
Centro | 33 | 195 | 2018-09-09 | 10:20 | -37.1687 | -73.619 | 41 | 29 | 10.9585 | 33.9459 | 1026.091 | 25.9625 | 37.9621 | 4.2106 | SBE19plus_01906562_2018_09_09_0080.hex
Centro | 33 | 195 | 2018-09-09 | 10:20 | -37.1687 | -73.619 | 41 | 30 | 10.8937 | 34.0158 | 1026.1647 | 26.0291 | 37.9674 | 4.2097 | SBE19plus_01906562_2018_09_09_0080.hex
Centro | 33 | 195 | 2018-09-09 | 10:20 | -37.1687 | -73.619 | 41 | 31 | 10.8381 | 34.0642 | 1026.2193 | 26.0762 | 37.9649 | 4.2452 | SBE19plus_01906562_2018_09_09_0080.hex
Centro | 33 | 195 | 2018-09-09 | 10:20 | -37.1687 | -73.619 | 41 | 32 | 10.8085 | 34.0888 | 1026.2455 | 26.1003 | 37.9641 | 4.203 | SBE19plus_01906562_2018_09_09_0080.hex
Centro | 33 | 195 | 2018-09-09 | 10:20 | -37.1687 | -73.619 | 41 | 33 | 10.7862 | 34.1245 | 1026.2795 | 26.1321 | 37.9782 | 4.1119 | SBE19plus_01906562_2018_09_09_0080.hex
Centro | 33 | 195 | 2018-09-09 | 10:20 | -37.1687 | -73.619 | 41 | 34 | 10.768 | 34.1463 | 1026.3057 | 26.1522 | 37.983 | 4.1517 | SBE19plus_01906562_2018_09_09_0080.hex
Centro | 33 | 195 | 2018-09-09 | 10:20 | -37.1687 | -73.619 | 41 | 35 | 10.7615 | 34.1543 | 1026.3196 | 26.1595 | 37.986 | 4.3832 | SBE19plus_01906562_2018_09_09_0080.hex
Centro | 33 | 195 | 2018-09-09 | 10:20 | -37.1687 | -73.619 | 41 | 36 | 10.7423 | 34.1869 | 1026.3522 | 26.1884 | 37.9993 | 4.2939 | SBE19plus_01906562_2018_09_09_0080.hex
Centro | 31 | 175 | 2018-09-09 | 15:30 | -37.0071 | -73.1929 | 26 | 1 | 11.5259 | 33.8277 | 1025.7714 | 25.7672 | 38.356 | 2.118 | SBE19plus_01906562_2018_09_09_0081.hex
Centro | 31 | 175 | 2018-09-09 | 15:30 | -37.0071 | -73.1929 | 26 | 2 | 11.5209 | 33.8555 | 1025.7988 | 25.7896 | 38.3807 | 2.1125 | SBE19plus_01906562_2018_09_09_0081.hex
Centro | 31 | 175 | 2018-09-09 | 15:30 | -37.0071 | -73.1929 | 26 | 3 | 11.5224 | 33.88 | 1025.8218 | 25.8084 | 38.4086 | 2.1066 | SBE19plus_01906562_2018_09_09_0081.hex
Centro | 31 | 175 | 2018-09-09 | 15:30 | -37.0071 | -73.1929 | 26 | 4 | 11.5155 | 33.9126 | 1025.8529 | 25.835 | 38.4366 | 2.1059 | SBE19plus_01906562_2018_09_09_0081.hex
Centro | 31 | 175 | 2018-09-09 | 15:30 | -37.0071 | -73.1929 | 26 | 5 | 11.5022 | 33.9454 | 1025.8854 | 25.8631 | 38.4586 | 2.0971 | SBE19plus_01906562_2018_09_09_0081.hex
Centro | 31 | 175 | 2018-09-09 | 15:30 | -37.0071 | -73.1929 | 26 | 6 | 11.4768 | 33.987 | 1025.9276 | 25.9002 | 38.4778 | 2.1024 | SBE19plus_01906562_2018_09_09_0081.hex
Centro | 31 | 175 | 2018-09-09 | 15:30 | -37.0071 | -73.1929 | 26 | 7 | 11.4492 | 34.0325 | 1025.9717 | 25.9406 | 38.499 | 2.0968 | SBE19plus_01906562_2018_09_09_0081.hex
Centro | 31 | 175 | 2018-09-09 | 15:30 | -37.0071 | -73.1929 | 26 | 8 | 11.4067 | 34.088 | 1026.0281 | 25.9918 | 38.5149 | 2.1025 | SBE19plus_01906562_2018_09_09_0081.hex
Centro | 31 | 175 | 2018-09-09 | 15:30 | -37.0071 | -73.1929 | 26 | 9 | 11.3617 | 34.1494 | 1026.0881 | 26.0476 | 38.5354 | 2.1013 | SBE19plus_01906562_2018_09_09_0081.hex
Centro | 31 | 175 | 2018-09-09 | 15:30 | -37.0071 | -73.1929 | 26 | 10 | 11.3208 | 34.2046 | 1026.143 | 26.0982 | 38.5527 | 2.0903 | SBE19plus_01906562_2018_09_09_0081.hex
Centro | 31 | 175 | 2018-09-09 | 15:30 | -37.0071 | -73.1929 | 26 | 11 | 11.2756 | 34.2616 | 1026.2005 | 26.1507 | 38.5677 | 2.0914 | SBE19plus_01906562_2018_09_09_0081.hex
Centro | 31 | 175 | 2018-09-09 | 15:30 | -37.0071 | -73.1929 | 26 | 12 | 11.2394 | 34.3047 | 1026.2446 | 26.1909 | 38.5773 | 2.084 | SBE19plus_01906562_2018_09_09_0081.hex
Centro | 31 | 175 | 2018-09-09 | 15:30 | -37.0071 | -73.1929 | 26 | 13 | 11.1935 | 34.3627 | 1026.3031 | 26.2445 | 38.5915 | 2.0855 | SBE19plus_01906562_2018_09_09_0081.hex
Centro | 31 | 175 | 2018-09-09 | 15:30 | -37.0071 | -73.1929 | 26 | 14 | 11.1561 | 34.4074 | 1026.3492 | 26.286 | 38.6013 | 2.0813 | SBE19plus_01906562_2018_09_09_0081.hex
Centro | 31 | 175 | 2018-09-09 | 15:30 | -37.0071 | -73.1929 | 26 | 15 | 11.1291 | 34.4442 | 1026.3869 | 26.3195 | 38.6128 | 2.0771 | SBE19plus_01906562_2018_09_09_0081.hex
Centro | 31 | 175 | 2018-09-09 | 15:30 | -37.0071 | -73.1929 | 26 | 16 | 11.1102 | 34.4775 | 1026.4211 | 26.3488 | 38.6285 | 2.0803 | SBE19plus_01906562_2018_09_09_0081.hex
Centro | 31 | 175 | 2018-09-09 | 15:30 | -37.0071 | -73.1929 | 26 | 17 | 11.0986 | 34.5031 | 1026.4474 | 26.3708 | 38.6436 | 2.0778 | SBE19plus_01906562_2018_09_09_0081.hex
Centro | 31 | 175 | 2018-09-09 | 15:30 | -37.0071 | -73.1929 | 26 | 18 | 11.089 | 34.5236 | 1026.4698 | 26.3885 | 38.6551 | 2.0747 | SBE19plus_01906562_2018_09_09_0081.hex
Centro | 31 | 175 | 2018-09-09 | 15:30 | -37.0071 | -73.1929 | 26 | 19 | 11.0771 | 34.534 | 1026.4856 | 26.3987 | 38.6543 | 2.0795 | SBE19plus_01906562_2018_09_09_0081.hex
Centro | 31 | 176 | 2018-09-09 | 16:17 | -37.0002 | -73.268 | 50 | 1 | 12.2698 | 33.8766 | 1025.6594 | 25.6608 | 39.1592 | 21.2434 | SBE19plus_01906562_2018_09_09_0082.hex
Centro | 31 | 176 | 2018-09-09 | 16:17 | -37.0002 | -73.268 | 50 | 2 | 11.6305 | 34.0171 | 1025.9069 | 25.8981 | 38.6491 | 23.0501 | SBE19plus_01906562_2018_09_09_0082.hex
Centro | 31 | 176 | 2018-09-09 | 16:17 | -37.0002 | -73.268 | 50 | 3 | 11.329 | 33.8875 | 1025.8637 | 25.8505 | 38.2381 | 22.0489 | SBE19plus_01906562_2018_09_09_0082.hex
Centro | 31 | 176 | 2018-09-09 | 16:17 | -37.0002 | -73.268 | 50 | 4 | 11.259 | 33.8822 | 1025.8761 | 25.8587 | 38.1708 | 20.484 | SBE19plus_01906562_2018_09_09_0082.hex
Centro | 31 | 176 | 2018-09-09 | 16:17 | -37.0002 | -73.268 | 50 | 5 | 11.2058 | 33.8986 | 1025.9041 | 25.8813 | 38.1364 | 18.5805 | SBE19plus_01906562_2018_09_09_0082.hex
Centro | 31 | 176 | 2018-09-09 | 16:17 | -37.0002 | -73.268 | 50 | 6 | 11.1596 | 33.9068 | 1025.9236 | 25.8958 | 38.1027 | 16.3914 | SBE19plus_01906562_2018_09_09_0082.hex
Centro | 31 | 176 | 2018-09-09 | 16:17 | -37.0002 | -73.268 | 50 | 7 | 11.1368 | 33.9202 | 1025.9412 | 25.9102 | 38.0966 | 14.4851 | SBE19plus_01906562_2018_09_09_0082.hex
Centro | 31 | 176 | 2018-09-09 | 16:17 | -37.0002 | -73.268 | 50 | 8 | 11.1145 | 33.9318 | 1025.959 | 25.9232 | 38.0883 | 11.6215 | SBE19plus_01906562_2018_09_09_0082.hex
Centro | 31 | 176 | 2018-09-09 | 16:17 | -37.0002 | -73.268 | 50 | 9 | 11.0931 | 33.9289 | 1025.9665 | 25.9248 | 38.0672 | 7.7484 | SBE19plus_01906562_2018_09_09_0082.hex
Centro | 31 | 176 | 2018-09-09 | 16:17 | -37.0002 | -73.268 | 50 | 10 | 11.0773 | 33.942 | 1025.983 | 25.9379 | 38.0669 | 4.1975 | SBE19plus_01906562_2018_09_09_0082.hex
Centro | 31 | 176 | 2018-09-09 | 16:17 | -37.0002 | -73.268 | 50 | 11 | 11.0384 | 34.0168 | 1026.052 | 26.0034 | 38.1057 | 1.6874 | SBE19plus_01906562_2018_09_09_0082.hex
Centro | 31 | 176 | 2018-09-09 | 16:17 | -37.0002 | -73.268 | 50 | 12 | 10.9712 | 34.123 | 1026.1525 | 26.0983 | 38.1472 | 0.8117 | SBE19plus_01906562_2018_09_09_0082.hex
Centro | 31 | 176 | 2018-09-09 | 16:17 | -37.0002 | -73.268 | 50 | 13 | 10.8686 | 34.1987 | 1026.2353 | 26.1759 | 38.1256 | 0.5528 | SBE19plus_01906562_2018_09_09_0082.hex
Centro | 31 | 176 | 2018-09-09 | 16:17 | -37.0002 | -73.268 | 50 | 14 | 10.7634 | 34.2519 | 1026.2989 | 26.2358 | 38.0774 | 0.4957 | SBE19plus_01906562_2018_09_09_0082.hex
Centro | 31 | 176 | 2018-09-09 | 16:17 | -37.0002 | -73.268 | 50 | 15 | 10.7198 | 34.2816 | 1026.3333 | 26.2663 | 38.0689 | 0.4165 | SBE19plus_01906562_2018_09_09_0082.hex
Centro | 31 | 176 | 2018-09-09 | 16:17 | -37.0002 | -73.268 | 50 | 16 | 10.7072 | 34.2952 | 1026.3513 | 26.279 | 38.0718 | 0.3914 | SBE19plus_01906562_2018_09_09_0082.hex
Centro | 31 | 176 | 2018-09-09 | 16:17 | -37.0002 | -73.268 | 50 | 17 | 10.6775 | 34.3124 | 1026.3753 | 26.2979 | 38.0596 | 0.3482 | SBE19plus_01906562_2018_09_09_0082.hex
Centro | 31 | 176 | 2018-09-09 | 16:17 | -37.0002 | -73.268 | 50 | 18 | 10.6265 | 34.3122 | 1026.3879 | 26.3067 | 38.0103 | 0.3156 | SBE19plus_01906562_2018_09_09_0082.hex
Centro | 31 | 176 | 2018-09-09 | 16:17 | -37.0002 | -73.268 | 50 | 19 | 10.5583 | 34.3236 | 1026.4133 | 26.3279 | 37.9549 | 0.2966 | SBE19plus_01906562_2018_09_09_0082.hex
Centro | 31 | 176 | 2018-09-09 | 16:17 | -37.0002 | -73.268 | 50 | 20 | 10.5007 | 34.2998 | 1026.4098 | 26.3192 | 37.8771 | 0.2909 | SBE19plus_01906562_2018_09_09_0082.hex
Centro | 31 | 176 | 2018-09-09 | 16:17 | -37.0002 | -73.268 | 50 | 21 | 10.4902 | 34.2883 | 1026.4067 | 26.3117 | 37.857 | 0.2821 | SBE19plus_01906562_2018_09_09_0082.hex
Centro | 31 | 176 | 2018-09-09 | 16:17 | -37.0002 | -73.268 | 50 | 22 | 10.4917 | 34.2898 | 1026.4118 | 26.3126 | 37.86 | 0.2754 | SBE19plus_01906562_2018_09_09_0082.hex
Centro | 31 | 176 | 2018-09-09 | 16:17 | -37.0002 | -73.268 | 50 | 23 | 10.5033 | 34.2945 | 1026.4182 | 26.3142 | 37.8757 | 0.2384 | SBE19plus_01906562_2018_09_09_0082.hex
Centro | 31 | 176 | 2018-09-09 | 16:17 | -37.0002 | -73.268 | 50 | 24 | 10.5244 | 34.3042 | 1026.4266 | 26.3179 | 37.9067 | 0.2257 | SBE19plus_01906562_2018_09_09_0082.hex
Centro | 31 | 176 | 2018-09-09 | 16:17 | -37.0002 | -73.268 | 50 | 25 | 10.5399 | 34.3277 | 1026.4461 | 26.3337 | 37.9439 | 0.2136 | SBE19plus_01906562_2018_09_09_0082.hex
Centro | 31 | 176 | 2018-09-09 | 16:17 | -37.0002 | -73.268 | 50 | 26 | 10.5565 | 34.3335 | 1026.4523 | 26.3353 | 37.9661 | 0.22 | SBE19plus_01906562_2018_09_09_0082.hex
Centro | 31 | 176 | 2018-09-09 | 16:17 | -37.0002 | -73.268 | 50 | 27 | 10.5848 | 34.3423 | 1026.4598 | 26.337 | 38.0026 | 0.2306 | SBE19plus_01906562_2018_09_09_0082.hex
Centro | 31 | 176 | 2018-09-09 | 16:17 | -37.0002 | -73.268 | 50 | 28 | 10.6112 | 34.3602 | 1026.4731 | 26.3465 | 38.0462 | 0.2478 | SBE19plus_01906562_2018_09_09_0082.hex
Centro | 31 | 176 | 2018-09-09 | 16:17 | -37.0002 | -73.268 | 50 | 29 | 10.6427 | 34.3683 | 1026.4772 | 26.3471 | 38.0847 | 0.2629 | SBE19plus_01906562_2018_09_09_0082.hex
Centro | 31 | 176 | 2018-09-09 | 16:17 | -37.0002 | -73.268 | 50 | 30 | 10.671 | 34.3918 | 1026.4961 | 26.3605 | 38.1358 | 0.2538 | SBE19plus_01906562_2018_09_09_0082.hex
Centro | 31 | 176 | 2018-09-09 | 16:17 | -37.0002 | -73.268 | 50 | 31 | 10.6897 | 34.3973 | 1026.502 | 26.3615 | 38.1601 | 0.2555 | SBE19plus_01906562_2018_09_09_0082.hex
Centro | 31 | 176 | 2018-09-09 | 16:17 | -37.0002 | -73.268 | 50 | 32 | 10.7106 | 34.4194 | 1026.5194 | 26.375 | 38.2017 | 0.2549 | SBE19plus_01906562_2018_09_09_0082.hex
Centro | 31 | 176 | 2018-09-09 | 16:17 | -37.0002 | -73.268 | 50 | 33 | 10.7124 | 34.4285 | 1026.5303 | 26.3819 | 38.213 | 0.2469 | SBE19plus_01906562_2018_09_09_0082.hex
Centro | 31 | 176 | 2018-09-09 | 16:17 | -37.0002 | -73.268 | 50 | 34 | 10.7085 | 34.4303 | 1026.5381 | 26.384 | 38.2114 | 0.2601 | SBE19plus_01906562_2018_09_09_0082.hex
Centro | 31 | 176 | 2018-09-09 | 16:17 | -37.0002 | -73.268 | 50 | 35 | 10.7057 | 34.4321 | 1026.5443 | 26.3859 | 38.2109 | 0.3023 | SBE19plus_01906562_2018_09_09_0082.hex
Centro | 31 | 176 | 2018-09-09 | 16:17 | -37.0002 | -73.268 | 50 | 36 | 10.7091 | 34.4355 | 1026.5494 | 26.3879 | 38.218 | 0.2251 | SBE19plus_01906562_2018_09_09_0082.hex
Centro | 31 | 176 | 2018-09-09 | 16:17 | -37.0002 | -73.268 | 50 | 37 | 10.7098 | 34.4453 | 1026.5625 | 26.3954 | 38.2287 | 0.2302 | SBE19plus_01906562_2018_09_09_0082.hex
Centro | 31 | 176 | 2018-09-09 | 16:17 | -37.0002 | -73.268 | 50 | 38 | 10.7064 | 34.4497 | 1026.5722 | 26.3995 | 38.2306 | 0.247 | SBE19plus_01906562_2018_09_09_0082.hex
Centro | 31 | 176 | 2018-09-09 | 16:17 | -37.0002 | -73.268 | 50 | 39 | 10.7059 | 34.4536 | 1026.5781 | 26.4026 | 38.2342 | 0.2195 | SBE19plus_01906562_2018_09_09_0082.hex
Centro | 31 | 176 | 2018-09-09 | 16:17 | -37.0002 | -73.268 | 50 | 40 | 10.7055 | 34.4626 | 1026.5898 | 26.4098 | 38.2433 | 0.2105 | SBE19plus_01906562_2018_09_09_0082.hex
Centro | 31 | 176 | 2018-09-09 | 16:17 | -37.0002 | -73.268 | 50 | 41 | 10.7073 | 34.4718 | 1026.602 | 26.4165 | 38.2548 | 0.2129 | SBE19plus_01906562_2018_09_09_0082.hex
Centro | 31 | 176 | 2018-09-09 | 16:17 | -37.0002 | -73.268 | 50 | 42 | 10.7099 | 34.4826 | 1026.614 | 26.4245 | 38.2684 | 0.205 | SBE19plus_01906562_2018_09_09_0082.hex
Centro | 31 | 176 | 2018-09-09 | 16:17 | -37.0002 | -73.268 | 50 | 43 | 10.7121 | 34.4921 | 1026.6251 | 26.4315 | 38.2803 | 0.2201 | SBE19plus_01906562_2018_09_09_0082.hex
Centro | 31 | 176 | 2018-09-09 | 16:17 | -37.0002 | -73.268 | 50 | 44 | 10.7128 | 34.4982 | 1026.6347 | 26.4361 | 38.2876 | 0.2115 | SBE19plus_01906562_2018_09_09_0082.hex
Centro | 31 | 176 | 2018-09-09 | 16:17 | -37.0002 | -73.268 | 50 | 45 | 10.714 | 34.5022 | 1026.6425 | 26.439 | 38.2932 | 0.2122 | SBE19plus_01906562_2018_09_09_0082.hex
Centro | 31 | 176 | 2018-09-09 | 16:17 | -37.0002 | -73.268 | 50 | 46 | 10.715 | 34.5051 | 1026.6486 | 26.4411 | 38.2976 | 0.2092 | SBE19plus_01906562_2018_09_09_0082.hex
Centro | 31 | 176 | 2018-09-09 | 16:17 | -37.0002 | -73.268 | 50 | 47 | 10.7152 | 34.5063 | 1026.6538 | 26.4419 | 38.2993 | 0.2171 | SBE19plus_01906562_2018_09_09_0082.hex
Centro | 31 | 176 | 2018-09-09 | 16:17 | -37.0002 | -73.268 | 50 | 48 | 10.7138 | 34.507 | 1026.6605 | 26.4429 | 38.2992 | 0.2162 | SBE19plus_01906562_2018_09_09_0082.hex
Centro | 31 | 176 | 2018-09-09 | 16:17 | -37.0002 | -73.268 | 50 | 49 | 10.7137 | 34.5064 | 1026.6638 | 26.4424 | 38.2991 | 0.2204 | SBE19plus_01906562_2018_09_09_0082.hex
Centro | 31 | 177 | 2018-09-09 | 17:19 | -37.0012 | -73.3551 | 72 | 1 | 12.1474 | 33.3753 | 1025.302 | 25.2986 | 38.5065 | 23.6739 | SBE19plus_01906562_2018_09_09_0083.hex
Centro | 31 | 177 | 2018-09-09 | 17:19 | -37.0012 | -73.3551 | 72 | 2 | 11.5606 | 33.5155 | 1025.5296 | 25.5214 | 38.0611 | 23.6732 | SBE19plus_01906562_2018_09_09_0083.hex
Centro | 31 | 177 | 2018-09-09 | 17:19 | -37.0012 | -73.3551 | 72 | 3 | 11.4647 | 33.3956 | 1025.4561 | 25.4425 | 37.8689 | 23.6755 | SBE19plus_01906562_2018_09_09_0083.hex
Centro | 31 | 177 | 2018-09-09 | 17:19 | -37.0012 | -73.3551 | 72 | 4 | 11.4478 | 33.4017 | 1025.4685 | 25.4503 | 37.8586 | 23.6781 | SBE19plus_01906562_2018_09_09_0083.hex
Centro | 31 | 177 | 2018-09-09 | 17:19 | -37.0012 | -73.3551 | 72 | 5 | 11.4348 | 33.4048 | 1025.4774 | 25.4552 | 37.8517 | 23.5954 | SBE19plus_01906562_2018_09_09_0083.hex
Centro | 31 | 177 | 2018-09-09 | 17:19 | -37.0012 | -73.3551 | 72 | 6 | 11.418 | 33.415 | 1025.4929 | 25.4662 | 37.848 | 21.5059 | SBE19plus_01906562_2018_09_09_0083.hex
Centro | 31 | 177 | 2018-09-09 | 17:19 | -37.0012 | -73.3551 | 72 | 7 | 11.4079 | 33.419 | 1025.503 | 25.471 | 37.8455 | 16.2663 | SBE19plus_01906562_2018_09_09_0083.hex
Centro | 31 | 177 | 2018-09-09 | 17:19 | -37.0012 | -73.3551 | 72 | 8 | 11.4065 | 33.4731 | 1025.5496 | 25.5134 | 37.9013 | 9.0311 | SBE19plus_01906562_2018_09_09_0083.hex
Centro | 31 | 177 | 2018-09-09 | 17:19 | -37.0012 | -73.3551 | 72 | 9 | 11.3703 | 33.5649 | 1025.6316 | 25.5916 | 37.9612 | 3.0311 | SBE19plus_01906562_2018_09_09_0083.hex
Centro | 31 | 177 | 2018-09-09 | 17:19 | -37.0012 | -73.3551 | 72 | 10 | 11.2694 | 33.7236 | 1025.7792 | 25.7342 | 38.0244 | 0.927 | SBE19plus_01906562_2018_09_09_0083.hex
Centro | 31 | 177 | 2018-09-09 | 17:19 | -37.0012 | -73.3551 | 72 | 11 | 11.1258 | 33.8973 | 1025.9455 | 25.8953 | 38.0628 | 0.494 | SBE19plus_01906562_2018_09_09_0083.hex
Centro | 31 | 177 | 2018-09-09 | 17:19 | -37.0012 | -73.3551 | 72 | 12 | 11.0032 | 34.0797 | 1026.1135 | 26.0591 | 38.1323 | 0.4396 | SBE19plus_01906562_2018_09_09_0083.hex
Centro | 31 | 177 | 2018-09-09 | 17:19 | -37.0012 | -73.3551 | 72 | 13 | 10.9473 | 34.2204 | 1026.236 | 26.1781 | 38.2225 | 0.4197 | SBE19plus_01906562_2018_09_09_0083.hex
Centro | 31 | 177 | 2018-09-09 | 17:19 | -37.0012 | -73.3551 | 72 | 14 | 10.9119 | 34.2739 | 1026.2888 | 26.2262 | 38.2437 | 0.4408 | SBE19plus_01906562_2018_09_09_0083.hex
Centro | 31 | 177 | 2018-09-09 | 17:19 | -37.0012 | -73.3551 | 72 | 15 | 10.8821 | 34.284 | 1026.3082 | 26.2393 | 38.226 | 0.4396 | SBE19plus_01906562_2018_09_09_0083.hex
Centro | 31 | 177 | 2018-09-09 | 17:19 | -37.0012 | -73.3551 | 72 | 16 | 10.8328 | 34.2904 | 1026.3258 | 26.2532 | 38.1856 | 0.4312 | SBE19plus_01906562_2018_09_09_0083.hex
Centro | 31 | 177 | 2018-09-09 | 17:19 | -37.0012 | -73.3551 | 72 | 17 | 10.7599 | 34.283 | 1026.3364 | 26.2605 | 38.109 | 0.4006 | SBE19plus_01906562_2018_09_09_0083.hex
Centro | 31 | 177 | 2018-09-09 | 17:19 | -37.0012 | -73.3551 | 72 | 18 | 10.7178 | 34.2776 | 1026.3449 | 26.2637 | 38.064 | 0.3622 | SBE19plus_01906562_2018_09_09_0083.hex
Centro | 31 | 177 | 2018-09-09 | 17:19 | -37.0012 | -73.3551 | 72 | 19 | 10.6787 | 34.2752 | 1026.3555 | 26.2686 | 38.0249 | 0.3263 | SBE19plus_01906562_2018_09_09_0083.hex
Centro | 31 | 177 | 2018-09-09 | 17:19 | -37.0012 | -73.3551 | 72 | 20 | 10.6621 | 34.2735 | 1026.3598 | 26.2701 | 38.0091 | 0.2244 | SBE19plus_01906562_2018_09_09_0083.hex
Centro | 31 | 177 | 2018-09-09 | 17:19 | -37.0012 | -73.3551 | 72 | 21 | 10.6252 | 34.2974 | 1026.3894 | 26.2955 | 37.9965 | 0.1888 | SBE19plus_01906562_2018_09_09_0083.hex
Centro | 31 | 177 | 2018-09-09 | 17:19 | -37.0012 | -73.3551 | 72 | 22 | 10.5536 | 34.3163 | 1026.4231 | 26.323 | 37.9446 | 0.1818 | SBE19plus_01906562_2018_09_09_0083.hex
Centro | 31 | 177 | 2018-09-09 | 17:19 | -37.0012 | -73.3551 | 72 | 23 | 10.4978 | 34.2819 | 1026.4103 | 26.3056 | 37.8597 | 0.1709 | SBE19plus_01906562_2018_09_09_0083.hex
Centro | 31 | 177 | 2018-09-09 | 17:19 | -37.0012 | -73.3551 | 72 | 24 | 10.5137 | 34.2788 | 1026.4077 | 26.3001 | 37.8735 | 0.1727 | SBE19plus_01906562_2018_09_09_0083.hex
Centro | 31 | 177 | 2018-09-09 | 17:19 | -37.0012 | -73.3551 | 72 | 25 | 10.5297 | 34.2915 | 1026.4201 | 26.3072 | 37.9017 | 0.1683 | SBE19plus_01906562_2018_09_09_0083.hex
Centro | 31 | 177 | 2018-09-09 | 17:19 | -37.0012 | -73.3551 | 72 | 26 | 10.5419 | 34.304 | 1026.4333 | 26.3148 | 37.9264 | 0.1688 | SBE19plus_01906562_2018_09_09_0083.hex
Centro | 31 | 177 | 2018-09-09 | 17:19 | -37.0012 | -73.3551 | 72 | 27 | 10.5498 | 34.3152 | 1026.444 | 26.3222 | 37.9458 | 0.1777 | SBE19plus_01906562_2018_09_09_0083.hex
Centro | 31 | 177 | 2018-09-09 | 17:19 | -37.0012 | -73.3551 | 72 | 28 | 10.5541 | 34.3229 | 1026.454 | 26.3275 | 37.9574 | 0.1934 | SBE19plus_01906562_2018_09_09_0083.hex
Centro | 31 | 177 | 2018-09-09 | 17:19 | -37.0012 | -73.3551 | 72 | 29 | 10.5562 | 34.3284 | 1026.4625 | 26.3314 | 37.9657 | 0.187 | SBE19plus_01906562_2018_09_09_0083.hex
Centro | 31 | 177 | 2018-09-09 | 17:19 | -37.0012 | -73.3551 | 72 | 30 | 10.5541 | 34.3337 | 1026.4711 | 26.3359 | 37.9691 | 0.1953 | SBE19plus_01906562_2018_09_09_0083.hex
Centro | 31 | 177 | 2018-09-09 | 17:19 | -37.0012 | -73.3551 | 72 | 31 | 10.5463 | 34.34 | 1026.4821 | 26.3423 | 37.9679 | 0.1937 | SBE19plus_01906562_2018_09_09_0083.hex
Centro | 31 | 177 | 2018-09-09 | 17:19 | -37.0012 | -73.3551 | 72 | 32 | 10.5326 | 34.346 | 1026.4946 | 26.3494 | 37.9607 | 0.1835 | SBE19plus_01906562_2018_09_09_0083.hex
Centro | 31 | 177 | 2018-09-09 | 17:19 | -37.0012 | -73.3551 | 72 | 33 | 10.5228 | 34.3521 | 1026.5051 | 26.3558 | 37.958 | 0.1768 | SBE19plus_01906562_2018_09_09_0083.hex
Centro | 31 | 177 | 2018-09-09 | 17:19 | -37.0012 | -73.3551 | 72 | 34 | 10.517 | 34.3613 | 1026.517 | 26.364 | 37.9615 | 0.1796 | SBE19plus_01906562_2018_09_09_0083.hex
Centro | 31 | 177 | 2018-09-09 | 17:19 | -37.0012 | -73.3551 | 72 | 35 | 10.5158 | 34.3684 | 1026.5276 | 26.3697 | 37.9679 | 0.1713 | SBE19plus_01906562_2018_09_09_0083.hex
Centro | 31 | 177 | 2018-09-09 | 17:19 | -37.0012 | -73.3551 | 72 | 36 | 10.5151 | 34.3828 | 1026.5443 | 26.3811 | 37.9816 | 0.1676 | SBE19plus_01906562_2018_09_09_0083.hex
Centro | 31 | 177 | 2018-09-09 | 17:19 | -37.0012 | -73.3551 | 72 | 37 | 10.5251 | 34.3859 | 1026.5491 | 26.3816 | 37.9951 | 0.1675 | SBE19plus_01906562_2018_09_09_0083.hex
Centro | 31 | 177 | 2018-09-09 | 17:19 | -37.0012 | -73.3551 | 72 | 38 | 10.5384 | 34.3983 | 1026.5602 | 26.389 | 38.0202 | 0.1771 | SBE19plus_01906562_2018_09_09_0083.hex
Centro | 31 | 177 | 2018-09-09 | 17:19 | -37.0012 | -73.3551 | 72 | 39 | 10.5526 | 34.4054 | 1026.5681 | 26.392 | 38.0413 | 0.1747 | SBE19plus_01906562_2018_09_09_0083.hex
Centro | 31 | 177 | 2018-09-09 | 17:19 | -37.0012 | -73.3551 | 72 | 40 | 10.5775 | 34.4134 | 1026.5747 | 26.3937 | 38.0745 | 0.1788 | SBE19plus_01906562_2018_09_09_0083.hex
Centro | 31 | 177 | 2018-09-09 | 17:19 | -37.0012 | -73.3551 | 72 | 41 | 10.5953 | 34.4297 | 1026.5881 | 26.4034 | 38.1075 | 0.1827 | SBE19plus_01906562_2018_09_09_0083.hex
Centro | 31 | 177 | 2018-09-09 | 17:19 | -37.0012 | -73.3551 | 72 | 42 | 10.6092 | 34.4358 | 1026.595 | 26.4057 | 38.1278 | 0.1761 | SBE19plus_01906562_2018_09_09_0083.hex
Centro | 31 | 177 | 2018-09-09 | 17:19 | -37.0012 | -73.3551 | 72 | 43 | 10.6184 | 34.449 | 1026.609 | 26.4145 | 38.1501 | 0.1858 | SBE19plus_01906562_2018_09_09_0083.hex
Centro | 31 | 177 | 2018-09-09 | 17:19 | -37.0012 | -73.3551 | 72 | 44 | 10.6212 | 34.4552 | 1026.6181 | 26.4188 | 38.1593 | 0.1836 | SBE19plus_01906562_2018_09_09_0083.hex
Centro | 31 | 177 | 2018-09-09 | 17:19 | -37.0012 | -73.3551 | 72 | 45 | 10.624 | 34.4589 | 1026.6232 | 26.4212 | 38.1662 | 0.1807 | SBE19plus_01906562_2018_09_09_0083.hex
Centro | 31 | 177 | 2018-09-09 | 17:19 | -37.0012 | -73.3551 | 72 | 46 | 10.6248 | 34.4607 | 1026.6301 | 26.4224 | 38.1691 | 0.1949 | SBE19plus_01906562_2018_09_09_0083.hex
Centro | 31 | 177 | 2018-09-09 | 17:19 | -37.0012 | -73.3551 | 72 | 47 | 10.625 | 34.4628 | 1026.6369 | 26.424 | 38.1722 | 0.1897 | SBE19plus_01906562_2018_09_09_0083.hex
Centro | 31 | 177 | 2018-09-09 | 17:19 | -37.0012 | -73.3551 | 72 | 48 | 10.6242 | 34.4666 | 1026.6441 | 26.4272 | 38.1757 | 0.1905 | SBE19plus_01906562_2018_09_09_0083.hex
Centro | 31 | 177 | 2018-09-09 | 17:19 | -37.0012 | -73.3551 | 72 | 49 | 10.6221 | 34.4695 | 1026.6506 | 26.4298 | 38.1772 | 0.1923 | SBE19plus_01906562_2018_09_09_0083.hex
Centro | 31 | 177 | 2018-09-09 | 17:19 | -37.0012 | -73.3551 | 72 | 50 | 10.619 | 34.4723 | 1026.6581 | 26.4325 | 38.1776 | 0.2045 | SBE19plus_01906562_2018_09_09_0083.hex
Centro | 31 | 177 | 2018-09-09 | 17:19 | -37.0012 | -73.3551 | 72 | 51 | 10.6154 | 34.4739 | 1026.6651 | 26.4345 | 38.1765 | 0.1876 | SBE19plus_01906562_2018_09_09_0083.hex
Centro | 31 | 177 | 2018-09-09 | 17:19 | -37.0012 | -73.3551 | 72 | 52 | 10.6088 | 34.4777 | 1026.673 | 26.4387 | 38.1741 | 0.1847 | SBE19plus_01906562_2018_09_09_0083.hex
Centro | 31 | 177 | 2018-09-09 | 17:19 | -37.0012 | -73.3551 | 72 | 53 | 10.5914 | 34.4841 | 1026.6858 | 26.4468 | 38.1636 | 0.1942 | SBE19plus_01906562_2018_09_09_0083.hex
Centro | 31 | 177 | 2018-09-09 | 17:19 | -37.0012 | -73.3551 | 72 | 54 | 10.5748 | 34.4847 | 1026.6947 | 26.4501 | 38.1489 | 0.1833 | SBE19plus_01906562_2018_09_09_0083.hex
Centro | 31 | 177 | 2018-09-09 | 17:19 | -37.0012 | -73.3551 | 72 | 55 | 10.5633 | 34.4863 | 1026.7013 | 26.4533 | 38.14 | 0.1772 | SBE19plus_01906562_2018_09_09_0083.hex
Centro | 31 | 177 | 2018-09-09 | 17:19 | -37.0012 | -73.3551 | 72 | 56 | 10.5591 | 34.4867 | 1026.7066 | 26.4543 | 38.1368 | 0.1847 | SBE19plus_01906562_2018_09_09_0083.hex
Centro | 31 | 177 | 2018-09-09 | 17:19 | -37.0012 | -73.3551 | 72 | 57 | 10.5557 | 34.4878 | 1026.7139 | 26.4558 | 38.1352 | 0.173 | SBE19plus_01906562_2018_09_09_0083.hex
Centro | 31 | 177 | 2018-09-09 | 17:19 | -37.0012 | -73.3551 | 72 | 58 | 10.55 | 34.4908 | 1026.7214 | 26.4591 | 38.1328 | 0.1722 | SBE19plus_01906562_2018_09_09_0083.hex
Centro | 31 | 177 | 2018-09-09 | 17:19 | -37.0012 | -73.3551 | 72 | 59 | 10.5479 | 34.4966 | 1026.7295 | 26.464 | 38.1369 | 0.18 | SBE19plus_01906562_2018_09_09_0083.hex
Centro | 31 | 177 | 2018-09-09 | 17:19 | -37.0012 | -73.3551 | 72 | 60 | 10.5485 | 34.5051 | 1026.7413 | 26.4705 | 38.1464 | 0.2012 | SBE19plus_01906562_2018_09_09_0083.hex
Centro | 31 | 177 | 2018-09-09 | 17:19 | -37.0012 | -73.3551 | 72 | 61 | 10.5524 | 34.5061 | 1026.7466 | 26.4706 | 38.152 | 0.2002 | SBE19plus_01906562_2018_09_09_0083.hex
Centro | 31 | 177 | 2018-09-09 | 17:19 | -37.0012 | -73.3551 | 72 | 62 | 10.5582 | 34.5123 | 1026.7544 | 26.4744 | 38.1638 | 0.1971 | SBE19plus_01906562_2018_09_09_0083.hex
Centro | 31 | 177 | 2018-09-09 | 17:19 | -37.0012 | -73.3551 | 72 | 63 | 10.562 | 34.5144 | 1026.7599 | 26.4754 | 38.17 | 0.2044 | SBE19plus_01906562_2018_09_09_0083.hex
Centro | 31 | 177 | 2018-09-09 | 17:19 | -37.0012 | -73.3551 | 72 | 64 | 10.568 | 34.5165 | 1026.7654 | 26.476 | 38.1786 | 0.2226 | SBE19plus_01906562_2018_09_09_0083.hex
Centro | 31 | 177 | 2018-09-09 | 17:19 | -37.0012 | -73.3551 | 72 | 65 | 10.5729 | 34.5202 | 1026.7711 | 26.478 | 38.187 | 0.23 | SBE19plus_01906562_2018_09_09_0083.hex
Centro | 31 | 177 | 2018-09-09 | 17:19 | -37.0012 | -73.3551 | 72 | 66 | 10.5785 | 34.5209 | 1026.7757 | 26.4776 | 38.1938 | 0.2277 | SBE19plus_01906562_2018_09_09_0083.hex
Centro | 31 | 177 | 2018-09-09 | 17:19 | -37.0012 | -73.3551 | 72 | 67 | 10.5806 | 34.5237 | 1026.7824 | 26.4794 | 38.199 | 0.2314 | SBE19plus_01906562_2018_09_09_0083.hex
Centro | 31 | 177 | 2018-09-09 | 17:19 | -37.0012 | -73.3551 | 72 | 68 | 10.5903 | 34.525 | 1026.786 | 26.4786 | 38.2103 | 0.26 | SBE19plus_01906562_2018_09_09_0083.hex
Centro | 31 | 178 | 2018-09-09 | 18:33 | -37.002 | -73.4354 | 73 | 1 | 12.1954 | 33.3263 | 1025.2562 | 25.2526 | 38.4779 | 23.6736 | SBE19plus_01906562_2018_09_09_0084.hex
Centro | 31 | 178 | 2018-09-09 | 18:33 | -37.002 | -73.4354 | 73 | 2 | 12.1013 | 33.3534 | 1025.3003 | 25.2919 | 38.4237 | 23.6736 | SBE19plus_01906562_2018_09_09_0084.hex
Centro | 31 | 178 | 2018-09-09 | 18:33 | -37.002 | -73.4354 | 73 | 3 | 11.8961 | 33.4349 | 1025.4084 | 25.3952 | 38.3045 | 23.6736 | SBE19plus_01906562_2018_09_09_0084.hex
Centro | 31 | 178 | 2018-09-09 | 18:33 | -37.002 | -73.4354 | 73 | 4 | 11.5025 | 33.4577 | 1025.5052 | 25.4868 | 37.9504 | 23.6737 | SBE19plus_01906562_2018_09_09_0084.hex
Centro | 31 | 178 | 2018-09-09 | 18:33 | -37.002 | -73.4354 | 73 | 5 | 11.3847 | 33.3357 | 1025.4332 | 25.4107 | 37.729 | 23.6736 | SBE19plus_01906562_2018_09_09_0084.hex
Centro | 31 | 178 | 2018-09-09 | 18:33 | -37.002 | -73.4354 | 73 | 6 | 11.4158 | 33.3367 | 1025.4319 | 25.4052 | 37.7629 | 23.6734 | SBE19plus_01906562_2018_09_09_0084.hex
Centro | 31 | 178 | 2018-09-09 | 18:33 | -37.002 | -73.4354 | 73 | 7 | 11.4675 | 33.3852 | 1025.4653 | 25.4334 | 37.8631 | 23.6732 | SBE19plus_01906562_2018_09_09_0084.hex
Centro | 31 | 178 | 2018-09-09 | 18:33 | -37.002 | -73.4354 | 73 | 8 | 11.499 | 33.4264 | 1025.4962 | 25.4599 | 37.9369 | 23.675 | SBE19plus_01906562_2018_09_09_0084.hex
Centro | 31 | 178 | 2018-09-09 | 18:33 | -37.002 | -73.4354 | 73 | 9 | 11.5096 | 33.4529 | 1025.5189 | 25.4788 | 37.9756 | 23.5121 | SBE19plus_01906562_2018_09_09_0084.hex
Centro | 31 | 178 | 2018-09-09 | 18:33 | -37.002 | -73.4354 | 73 | 10 | 11.5074 | 33.4609 | 1025.5305 | 25.4854 | 37.9844 | 19.5057 | SBE19plus_01906562_2018_09_09_0084.hex
Centro | 31 | 178 | 2018-09-09 | 18:33 | -37.002 | -73.4354 | 73 | 11 | 11.494 | 33.4763 | 1025.5499 | 25.4999 | 37.9898 | 10.4062 | SBE19plus_01906562_2018_09_09_0084.hex
Centro | 31 | 178 | 2018-09-09 | 18:33 | -37.002 | -73.4354 | 73 | 12 | 11.4385 | 33.5376 | 1025.6119 | 25.5581 | 38.0008 | 5.1097 | SBE19plus_01906562_2018_09_09_0084.hex
Centro | 31 | 178 | 2018-09-09 | 18:33 | -37.002 | -73.4354 | 73 | 13 | 11.2936 | 33.7072 | 1025.7758 | 25.7173 | 38.0321 | 2.8447 | SBE19plus_01906562_2018_09_09_0084.hex
Centro | 31 | 178 | 2018-09-09 | 18:33 | -37.002 | -73.4354 | 73 | 14 | 11.1011 | 33.928 | 1025.9873 | 25.9239 | 38.0716 | 2.1514 | SBE19plus_01906562_2018_09_09_0084.hex
Centro | 31 | 178 | 2018-09-09 | 18:33 | -37.002 | -73.4354 | 73 | 15 | 10.9441 | 34.0346 | 1026.1022 | 26.0348 | 38.0309 | 1.9675 | SBE19plus_01906562_2018_09_09_0084.hex
Centro | 31 | 178 | 2018-09-09 | 18:33 | -37.002 | -73.4354 | 73 | 16 | 10.865 | 34.0967 | 1026.169 | 26.0967 | 38.021 | 1.8073 | SBE19plus_01906562_2018_09_09_0084.hex
Centro | 31 | 178 | 2018-09-09 | 18:33 | -37.002 | -73.4354 | 73 | 17 | 10.8048 | 34.1432 | 1026.2204 | 26.1436 | 38.0106 | 1.242 | SBE19plus_01906562_2018_09_09_0084.hex
Centro | 31 | 178 | 2018-09-09 | 18:33 | -37.002 | -73.4354 | 73 | 18 | 10.7583 | 34.1695 | 1026.2536 | 26.1723 | 37.9932 | 0.6743 | SBE19plus_01906562_2018_09_09_0084.hex
Centro | 31 | 178 | 2018-09-09 | 18:33 | -37.002 | -73.4354 | 73 | 19 | 10.7038 | 34.207 | 1026.2971 | 26.2112 | 37.9784 | 0.4738 | SBE19plus_01906562_2018_09_09_0084.hex
Centro | 31 | 178 | 2018-09-09 | 18:33 | -37.002 | -73.4354 | 73 | 20 | 10.6332 | 34.2861 | 1026.3757 | 26.2854 | 37.9889 | 0.4331 | SBE19plus_01906562_2018_09_09_0084.hex
Centro | 31 | 178 | 2018-09-09 | 18:33 | -37.002 | -73.4354 | 73 | 21 | 10.5997 | 34.3311 | 1026.4204 | 26.3259 | 38.0037 | 0.4191 | SBE19plus_01906562_2018_09_09_0084.hex
Centro | 31 | 178 | 2018-09-09 | 18:33 | -37.002 | -73.4354 | 73 | 22 | 10.6203 | 34.349 | 1026.4357 | 26.336 | 38.0425 | 0.4076 | SBE19plus_01906562_2018_09_09_0084.hex
Centro | 31 | 178 | 2018-09-09 | 18:33 | -37.002 | -73.4354 | 73 | 23 | 10.6399 | 34.3624 | 1026.4472 | 26.343 | 38.0751 | 0.389 | SBE19plus_01906562_2018_09_09_0084.hex
Centro | 31 | 178 | 2018-09-09 | 18:33 | -37.002 | -73.4354 | 73 | 24 | 10.6496 | 34.3743 | 1026.4587 | 26.3508 | 38.0965 | 0.363 | SBE19plus_01906562_2018_09_09_0084.hex
Centro | 31 | 178 | 2018-09-09 | 18:33 | -37.002 | -73.4354 | 73 | 25 | 10.6523 | 34.38 | 1026.4674 | 26.3548 | 38.1051 | 0.3559 | SBE19plus_01906562_2018_09_09_0084.hex
Centro | 31 | 178 | 2018-09-09 | 18:33 | -37.002 | -73.4354 | 73 | 26 | 10.6555 | 34.3861 | 1026.4763 | 26.3588 | 38.115 | 0.3524 | SBE19plus_01906562_2018_09_09_0084.hex
Centro | 31 | 178 | 2018-09-09 | 18:33 | -37.002 | -73.4354 | 73 | 27 | 10.6594 | 34.3927 | 1026.4859 | 26.3634 | 38.1259 | 0.3494 | SBE19plus_01906562_2018_09_09_0084.hex
Centro | 31 | 178 | 2018-09-09 | 18:33 | -37.002 | -73.4354 | 73 | 28 | 10.6575 | 34.4017 | 1026.4972 | 26.3708 | 38.1332 | 0.3755 | SBE19plus_01906562_2018_09_09_0084.hex
Centro | 31 | 178 | 2018-09-09 | 18:33 | -37.002 | -73.4354 | 73 | 29 | 10.6546 | 34.4053 | 1026.5046 | 26.374 | 38.1346 | 0.3091 | SBE19plus_01906562_2018_09_09_0084.hex
Centro | 31 | 178 | 2018-09-09 | 18:33 | -37.002 | -73.4354 | 73 | 30 | 10.6513 | 34.4087 | 1026.5125 | 26.3773 | 38.1354 | 0.2932 | SBE19plus_01906562_2018_09_09_0084.hex
Centro | 31 | 178 | 2018-09-09 | 18:33 | -37.002 | -73.4354 | 73 | 31 | 10.649 | 34.4133 | 1026.5216 | 26.3813 | 38.1385 | 0.2876 | SBE19plus_01906562_2018_09_09_0084.hex
Centro | 31 | 178 | 2018-09-09 | 18:33 | -37.002 | -73.4354 | 73 | 32 | 10.6485 | 34.4176 | 1026.5294 | 26.3848 | 38.1428 | 0.2956 | SBE19plus_01906562_2018_09_09_0084.hex
Centro | 31 | 178 | 2018-09-09 | 18:33 | -37.002 | -73.4354 | 73 | 33 | 10.6432 | 34.4255 | 1026.5408 | 26.3918 | 38.1459 | 0.2907 | SBE19plus_01906562_2018_09_09_0084.hex
Centro | 31 | 178 | 2018-09-09 | 18:33 | -37.002 | -73.4354 | 73 | 34 | 10.6349 | 34.441 | 1026.5587 | 26.4054 | 38.1539 | 0.287 | SBE19plus_01906562_2018_09_09_0084.hex
Centro | 31 | 178 | 2018-09-09 | 18:33 | -37.002 | -73.4354 | 73 | 35 | 10.6326 | 34.4467 | 1026.5686 | 26.4102 | 38.1582 | 0.2792 | SBE19plus_01906562_2018_09_09_0084.hex
Centro | 31 | 178 | 2018-09-09 | 18:33 | -37.002 | -73.4354 | 73 | 36 | 10.634 | 34.451 | 1026.5757 | 26.4133 | 38.1646 | 0.2991 | SBE19plus_01906562_2018_09_09_0084.hex
Centro | 31 | 178 | 2018-09-09 | 18:33 | -37.002 | -73.4354 | 73 | 37 | 10.637 | 34.4532 | 1026.581 | 26.4145 | 38.1705 | 0.2794 | SBE19plus_01906562_2018_09_09_0084.hex
Centro | 31 | 178 | 2018-09-09 | 18:33 | -37.002 | -73.4354 | 73 | 38 | 10.6338 | 34.464 | 1026.5953 | 26.4235 | 38.1785 | 0.2741 | SBE19plus_01906562_2018_09_09_0084.hex
Centro | 31 | 178 | 2018-09-09 | 18:33 | -37.002 | -73.4354 | 73 | 39 | 10.6254 | 34.4704 | 1026.6062 | 26.4299 | 38.1772 | 0.2608 | SBE19plus_01906562_2018_09_09_0084.hex
Centro | 31 | 178 | 2018-09-09 | 18:33 | -37.002 | -73.4354 | 73 | 40 | 10.6141 | 34.475 | 1026.6164 | 26.4356 | 38.1714 | 0.2592 | SBE19plus_01906562_2018_09_09_0084.hex
Centro | 31 | 178 | 2018-09-09 | 18:33 | -37.002 | -73.4354 | 73 | 41 | 10.6005 | 34.4742 | 1026.6225 | 26.4374 | 38.1582 | 0.2592 | SBE19plus_01906562_2018_09_09_0084.hex
Centro | 31 | 178 | 2018-09-09 | 18:33 | -37.002 | -73.4354 | 73 | 42 | 10.5945 | 34.4749 | 1026.6285 | 26.4389 | 38.154 | 0.2648 | SBE19plus_01906562_2018_09_09_0084.hex
Centro | 31 | 178 | 2018-09-09 | 18:33 | -37.002 | -73.4354 | 73 | 43 | 10.5903 | 34.4778 | 1026.6361 | 26.4419 | 38.1536 | 0.2553 | SBE19plus_01906562_2018_09_09_0084.hex
Centro | 31 | 178 | 2018-09-09 | 18:33 | -37.002 | -73.4354 | 73 | 44 | 10.5814 | 34.4845 | 1026.6474 | 26.4488 | 38.1519 | 0.2442 | SBE19plus_01906562_2018_09_09_0084.hex
Centro | 31 | 178 | 2018-09-09 | 18:33 | -37.002 | -73.4354 | 73 | 45 | 10.5614 | 34.4923 | 1026.6615 | 26.4585 | 38.1404 | 0.2489 | SBE19plus_01906562_2018_09_09_0084.hex
Centro | 31 | 178 | 2018-09-09 | 18:33 | -37.002 | -73.4354 | 73 | 46 | 10.5396 | 34.4913 | 1026.6694 | 26.4615 | 38.1192 | 0.2382 | SBE19plus_01906562_2018_09_09_0084.hex
Centro | 31 | 178 | 2018-09-09 | 18:33 | -37.002 | -73.4354 | 73 | 47 | 10.5357 | 34.4899 | 1026.6734 | 26.4609 | 38.115 | 0.2365 | SBE19plus_01906562_2018_09_09_0084.hex
Centro | 31 | 178 | 2018-09-09 | 18:33 | -37.002 | -73.4354 | 73 | 48 | 10.5361 | 34.4947 | 1026.6814 | 26.4646 | 38.1209 | 0.2347 | SBE19plus_01906562_2018_09_09_0084.hex
Centro | 31 | 178 | 2018-09-09 | 18:33 | -37.002 | -73.4354 | 73 | 49 | 10.5343 | 34.4982 | 1026.6883 | 26.4676 | 38.123 | 0.2327 | SBE19plus_01906562_2018_09_09_0084.hex
Centro | 31 | 178 | 2018-09-09 | 18:33 | -37.002 | -73.4354 | 73 | 50 | 10.5321 | 34.4995 | 1026.695 | 26.4691 | 38.1229 | 0.2354 | SBE19plus_01906562_2018_09_09_0084.hex
Centro | 31 | 178 | 2018-09-09 | 18:33 | -37.002 | -73.4354 | 73 | 51 | 10.5299 | 34.5002 | 1026.7006 | 26.47 | 38.122 | 0.2334 | SBE19plus_01906562_2018_09_09_0084.hex
Centro | 31 | 178 | 2018-09-09 | 18:33 | -37.002 | -73.4354 | 73 | 52 | 10.5284 | 34.4998 | 1026.7047 | 26.47 | 38.1209 | 0.2235 | SBE19plus_01906562_2018_09_09_0084.hex
Centro | 31 | 178 | 2018-09-09 | 18:33 | -37.002 | -73.4354 | 73 | 53 | 10.5264 | 34.5008 | 1026.7103 | 26.471 | 38.1205 | 0.2265 | SBE19plus_01906562_2018_09_09_0084.hex
Centro | 31 | 178 | 2018-09-09 | 18:33 | -37.002 | -73.4354 | 73 | 54 | 10.5192 | 34.5041 | 1026.7188 | 26.475 | 38.1173 | 0.2238 | SBE19plus_01906562_2018_09_09_0084.hex
Centro | 31 | 178 | 2018-09-09 | 18:33 | -37.002 | -73.4354 | 73 | 55 | 10.5021 | 34.5088 | 1026.7299 | 26.4817 | 38.1056 | 0.2253 | SBE19plus_01906562_2018_09_09_0084.hex
Centro | 31 | 178 | 2018-09-09 | 18:33 | -37.002 | -73.4354 | 73 | 56 | 10.4888 | 34.5082 | 1026.7362 | 26.4836 | 38.0929 | 0.2217 | SBE19plus_01906562_2018_09_09_0084.hex
Centro | 31 | 178 | 2018-09-09 | 18:33 | -37.002 | -73.4354 | 73 | 57 | 10.4789 | 34.5097 | 1026.7439 | 26.4864 | 38.0853 | 0.2276 | SBE19plus_01906562_2018_09_09_0084.hex
Centro | 31 | 178 | 2018-09-09 | 18:33 | -37.002 | -73.4354 | 73 | 58 | 10.4656 | 34.5126 | 1026.7537 | 26.4911 | 38.0755 | 0.2245 | SBE19plus_01906562_2018_09_09_0084.hex
Centro | 31 | 178 | 2018-09-09 | 18:33 | -37.002 | -73.4354 | 73 | 59 | 10.4564 | 34.5108 | 1026.7578 | 26.4912 | 38.0656 | 0.2193 | SBE19plus_01906562_2018_09_09_0084.hex
Centro | 31 | 178 | 2018-09-09 | 18:33 | -37.002 | -73.4354 | 73 | 60 | 10.4523 | 34.5127 | 1026.7644 | 26.4934 | 38.0639 | 0.2186 | SBE19plus_01906562_2018_09_09_0084.hex
Centro | 31 | 178 | 2018-09-09 | 18:33 | -37.002 | -73.4354 | 73 | 61 | 10.4575 | 34.5115 | 1026.7668 | 26.4915 | 38.0685 | 0.2111 | SBE19plus_01906562_2018_09_09_0084.hex
Centro | 31 | 178 | 2018-09-09 | 18:33 | -37.002 | -73.4354 | 73 | 62 | 10.4714 | 34.5134 | 1026.7699 | 26.4904 | 38.0848 | 0.2264 | SBE19plus_01906562_2018_09_09_0084.hex
Centro | 31 | 178 | 2018-09-09 | 18:33 | -37.002 | -73.4354 | 73 | 63 | 10.4808 | 34.5247 | 1026.7824 | 26.4977 | 38.1053 | 0.2401 | SBE19plus_01906562_2018_09_09_0084.hex
Centro | 31 | 178 | 2018-09-09 | 18:33 | -37.002 | -73.4354 | 73 | 64 | 10.4772 | 34.5311 | 1026.7927 | 26.5034 | 38.1083 | 0.2392 | SBE19plus_01906562_2018_09_09_0084.hex
Centro | 31 | 178 | 2018-09-09 | 18:33 | -37.002 | -73.4354 | 73 | 65 | 10.4627 | 34.5396 | 1026.8064 | 26.5126 | 38.1026 | 0.242 | SBE19plus_01906562_2018_09_09_0084.hex
Centro | 31 | 178 | 2018-09-09 | 18:33 | -37.002 | -73.4354 | 73 | 66 | 10.4392 | 34.5352 | 1026.8116 | 26.5133 | 38.0759 | 0.2455 | SBE19plus_01906562_2018_09_09_0084.hex
Centro | 31 | 178 | 2018-09-09 | 18:33 | -37.002 | -73.4354 | 73 | 67 | 10.4353 | 34.5312 | 1026.8139 | 26.5108 | 38.0695 | 0.2448 | SBE19plus_01906562_2018_09_09_0084.hex
Centro | 31 | 178 | 2018-09-09 | 18:33 | -37.002 | -73.4354 | 73 | 68 | 10.432 | 34.5445 | 1026.8304 | 26.5221 | 38.0761 | 0.2237 | SBE19plus_01906562_2018_09_09_0084.hex
Centro | 31 | 179 | 2018-09-09 | 19:30 | -37.0016 | -73.4994 | 16 | 2 | 11.9096 | 33.3518 | 1025.3346 | 25.3262 | 38.2356 | 23.6737 | SBE19plus_01906562_2018_09_09_0085.hex
Centro | 31 | 179 | 2018-09-09 | 19:30 | -37.0016 | -73.4994 | 16 | 3 | 11.8786 | 33.3643 | 1025.3553 | 25.3419 | 38.2214 | 23.6737 | SBE19plus_01906562_2018_09_09_0085.hex
Centro | 31 | 179 | 2018-09-09 | 19:30 | -37.0016 | -73.4994 | 16 | 4 | 11.7975 | 33.398 | 1025.4016 | 25.3836 | 38.1781 | 23.6731 | SBE19plus_01906562_2018_09_09_0085.hex
Centro | 31 | 179 | 2018-09-09 | 19:30 | -37.0016 | -73.4994 | 16 | 5 | 11.6762 | 33.4389 | 1025.4605 | 25.4382 | 38.1049 | 23.6762 | SBE19plus_01906562_2018_09_09_0085.hex
Centro | 31 | 179 | 2018-09-09 | 19:30 | -37.0016 | -73.4994 | 16 | 6 | 11.5384 | 33.451 | 1025.5002 | 25.4728 | 37.9878 | 23.6778 | SBE19plus_01906562_2018_09_09_0085.hex
Centro | 31 | 179 | 2018-09-09 | 19:30 | -37.0016 | -73.4994 | 16 | 7 | 11.4855 | 33.4473 | 1025.5106 | 25.479 | 37.9379 | 23.5249 | SBE19plus_01906562_2018_09_09_0085.hex
Centro | 31 | 179 | 2018-09-09 | 19:30 | -37.0016 | -73.4994 | 16 | 8 | 11.4668 | 33.4577 | 1025.5262 | 25.4903 | 37.9328 | 21.6453 | SBE19plus_01906562_2018_09_09_0085.hex
Centro | 31 | 179 | 2018-09-09 | 19:30 | -37.0016 | -73.4994 | 16 | 9 | 11.4494 | 33.4955 | 1025.5636 | 25.523 | 37.9557 | 17.8554 | SBE19plus_01906562_2018_09_09_0085.hex
Centro | 31 | 179 | 2018-09-09 | 19:30 | -37.0016 | -73.4994 | 16 | 10 | 11.4194 | 33.531 | 1025.6013 | 25.5562 | 37.9642 | 12.4863 | SBE19plus_01906562_2018_09_09_0085.hex
Centro | 31 | 179 | 2018-09-09 | 19:30 | -37.0016 | -73.4994 | 16 | 11 | 11.381 | 33.5813 | 1025.652 | 25.6023 | 37.9802 | 6.3752 | SBE19plus_01906562_2018_09_09_0085.hex
Centro | 31 | 179 | 2018-09-09 | 19:30 | -37.0016 | -73.4994 | 16 | 12 | 11.3038 | 33.6894 | 1025.7547 | 25.7009 | 38.0149 | 2.8231 | SBE19plus_01906562_2018_09_09_0085.hex
Centro | 31 | 179 | 2018-09-09 | 19:30 | -37.0016 | -73.4994 | 16 | 13 | 11.1649 | 33.8799 | 1025.9335 | 25.8747 | 38.072 | 2.2514 | SBE19plus_01906562_2018_09_09_0085.hex
Centro | 31 | 179 | 2018-09-09 | 19:30 | -37.0016 | -73.4994 | 16 | 14 | 10.9899 | 34.1414 | 1026.1732 | 26.1098 | 38.1657 | 2.0178 | SBE19plus_01906562_2018_09_09_0085.hex
Centro | 31 | 179 | 2018-09-09 | 19:30 | -37.0016 | -73.4994 | 16 | 15 | 11.0341 | 34.1138 | 1026.1467 | 26.0787 | 38.1824 | 11.9063 | SBE19plus_01906562_2018_09_09_0085.hex
Centro | 29 | 163 | 2018-09-09 | 23:54 | -36.833 | -73.1701 | 140 | 1 | 11.8641 | 32.8162 | 1024.9235 | 24.92 | 37.6346 | 6.6277 | SBE19plus_01906562_2018_09_11_0086.hex
Centro | 29 | 163 | 2018-09-09 | 23:54 | -36.833 | -73.1701 | 140 | 2 | 11.5251 | 33.5726 | 1025.5788 | 25.5709 | 38.1089 | 3.7726 | SBE19plus_01906562_2018_09_11_0086.hex
Centro | 29 | 163 | 2018-09-09 | 23:54 | -36.833 | -73.1701 | 140 | 3 | 11.2246 | 33.8366 | 1025.8448 | 25.8318 | 38.0847 | 3.0145 | SBE19plus_01906562_2018_09_11_0086.hex
Centro | 29 | 163 | 2018-09-09 | 23:54 | -36.833 | -73.1701 | 140 | 4 | 11.0631 | 33.9397 | 1025.9582 | 25.9394 | 38.0434 | 2.3794 | SBE19plus_01906562_2018_09_11_0086.hex
Centro | 29 | 163 | 2018-09-09 | 23:54 | -36.833 | -73.1701 | 140 | 5 | 11.0272 | 33.9637 | 1025.9871 | 25.964 | 38.0375 | 1.664 | SBE19plus_01906562_2018_09_11_0086.hex
Centro | 29 | 163 | 2018-09-09 | 23:54 | -36.833 | -73.1701 | 140 | 6 | 10.9744 | 34.0097 | 1026.0351 | 26.0093 | 38.0332 | 0.9983 | SBE19plus_01906562_2018_09_11_0086.hex
Centro | 29 | 163 | 2018-09-09 | 23:54 | -36.833 | -73.1701 | 140 | 7 | 10.9236 | 34.0534 | 1026.0833 | 26.0526 | 38.0286 | 0.8997 | SBE19plus_01906562_2018_09_11_0086.hex
Centro | 29 | 163 | 2018-09-09 | 23:54 | -36.833 | -73.1701 | 140 | 8 | 10.8636 | 34.1079 | 1026.1419 | 26.1058 | 38.0263 | 0.7641 | SBE19plus_01906562_2018_09_11_0086.hex
Centro | 29 | 163 | 2018-09-09 | 23:54 | -36.833 | -73.1701 | 140 | 9 | 10.7961 | 34.1671 | 1026.2055 | 26.164 | 38.0201 | 0.6898 | SBE19plus_01906562_2018_09_11_0086.hex
Centro | 29 | 163 | 2018-09-09 | 23:54 | -36.833 | -73.1701 | 140 | 10 | 10.7765 | 34.1789 | 1026.222 | 26.1761 | 38.017 | 0.6154 | SBE19plus_01906562_2018_09_11_0086.hex
Centro | 29 | 163 | 2018-09-09 | 23:54 | -36.833 | -73.1701 | 140 | 11 | 10.7477 | 34.2105 | 1026.255 | 26.2061 | 38.0202 | 0.5308 | SBE19plus_01906562_2018_09_11_0086.hex
Centro | 29 | 163 | 2018-09-09 | 23:54 | -36.833 | -73.1701 | 140 | 12 | 10.7183 | 34.2401 | 1026.2875 | 26.2343 | 38.0218 | 0.4915 | SBE19plus_01906562_2018_09_11_0086.hex
Centro | 29 | 163 | 2018-09-09 | 23:54 | -36.833 | -73.1701 | 140 | 13 | 10.7005 | 34.2534 | 1026.3068 | 26.2477 | 38.0194 | 0.4649 | SBE19plus_01906562_2018_09_11_0086.hex
Centro | 29 | 163 | 2018-09-09 | 23:54 | -36.833 | -73.1701 | 140 | 14 | 10.6922 | 34.2678 | 1026.3246 | 26.2603 | 38.0266 | 0.4367 | SBE19plus_01906562_2018_09_11_0086.hex
Centro | 29 | 163 | 2018-09-09 | 23:54 | -36.833 | -73.1701 | 140 | 15 | 10.6848 | 34.2856 | 1026.3428 | 26.2755 | 38.0376 | 0.4435 | SBE19plus_01906562_2018_09_11_0086.hex
Centro | 29 | 163 | 2018-09-09 | 23:54 | -36.833 | -73.1701 | 140 | 16 | 10.6785 | 34.3047 | 1026.3628 | 26.2915 | 38.0512 | 0.4293 | SBE19plus_01906562_2018_09_11_0086.hex
Centro | 29 | 163 | 2018-09-09 | 23:54 | -36.833 | -73.1701 | 140 | 17 | 10.6694 | 34.3245 | 1026.3856 | 26.3086 | 38.0622 | 0.4231 | SBE19plus_01906562_2018_09_11_0086.hex
Centro | 29 | 163 | 2018-09-09 | 23:54 | -36.833 | -73.1701 | 140 | 18 | 10.6659 | 34.3295 | 1026.3954 | 26.313 | 38.0651 | 0.4262 | SBE19plus_01906562_2018_09_11_0086.hex
Centro | 29 | 163 | 2018-09-09 | 23:54 | -36.833 | -73.1701 | 140 | 19 | 10.6641 | 34.3322 | 1026.4016 | 26.3154 | 38.0666 | 0.3887 | SBE19plus_01906562_2018_09_11_0086.hex
Centro | 29 | 163 | 2018-09-09 | 23:54 | -36.833 | -73.1701 | 140 | 20 | 10.6598 | 34.3372 | 1026.4095 | 26.3201 | 38.0677 | 0.3764 | SBE19plus_01906562_2018_09_11_0086.hex
Centro | 29 | 163 | 2018-09-09 | 23:54 | -36.833 | -73.1701 | 140 | 21 | 10.6552 | 34.3427 | 1026.4192 | 26.3252 | 38.0692 | 0.3625 | SBE19plus_01906562_2018_09_11_0086.hex
Centro | 29 | 163 | 2018-09-09 | 23:54 | -36.833 | -73.1701 | 140 | 22 | 10.6527 | 34.3475 | 1026.4288 | 26.3294 | 38.0723 | 0.3593 | SBE19plus_01906562_2018_09_11_0086.hex
Centro | 29 | 163 | 2018-09-09 | 23:54 | -36.833 | -73.1701 | 140 | 23 | 10.6584 | 34.3535 | 1026.4378 | 26.3329 | 38.0854 | 0.3522 | SBE19plus_01906562_2018_09_11_0086.hex
Centro | 29 | 163 | 2018-09-09 | 23:54 | -36.833 | -73.1701 | 140 | 24 | 10.6615 | 34.3663 | 1026.4516 | 26.3424 | 38.101 | 0.3255 | SBE19plus_01906562_2018_09_11_0086.hex
Centro | 29 | 163 | 2018-09-09 | 23:54 | -36.833 | -73.1701 | 140 | 25 | 10.658 | 34.3792 | 1026.4655 | 26.3532 | 38.1107 | 0.315 | SBE19plus_01906562_2018_09_11_0086.hex
Centro | 29 | 163 | 2018-09-09 | 23:54 | -36.833 | -73.1701 | 140 | 26 | 10.6468 | 34.388 | 1026.4789 | 26.362 | 38.1088 | 0.32 | SBE19plus_01906562_2018_09_11_0086.hex
Centro | 29 | 163 | 2018-09-09 | 23:54 | -36.833 | -73.1701 | 140 | 27 | 10.6287 | 34.3972 | 1026.4943 | 26.3725 | 38.1006 | 0.3052 | SBE19plus_01906562_2018_09_11_0086.hex
Centro | 29 | 163 | 2018-09-09 | 23:54 | -36.833 | -73.1701 | 140 | 28 | 10.6161 | 34.399 | 1026.5027 | 26.376 | 38.0912 | 0.2966 | SBE19plus_01906562_2018_09_11_0086.hex
Centro | 29 | 163 | 2018-09-09 | 23:54 | -36.833 | -73.1701 | 140 | 29 | 10.6128 | 34.3991 | 1026.5077 | 26.3766 | 38.089 | 0.4101 | SBE19plus_01906562_2018_09_11_0086.hex
Centro | 29 | 163 | 2018-09-09 | 23:54 | -36.833 | -73.1701 | 140 | 30 | 10.6093 | 34.4004 | 1026.5132 | 26.3782 | 38.0874 | 0.2816 | SBE19plus_01906562_2018_09_11_0086.hex
Centro | 29 | 163 | 2018-09-09 | 23:54 | -36.833 | -73.1701 | 140 | 31 | 10.6038 | 34.4033 | 1026.521 | 26.3815 | 38.0853 | 0.2984 | SBE19plus_01906562_2018_09_11_0086.hex
Centro | 29 | 163 | 2018-09-09 | 23:54 | -36.833 | -73.1701 | 140 | 32 | 10.5979 | 34.4056 | 1026.5294 | 26.3843 | 38.0824 | 0.2849 | SBE19plus_01906562_2018_09_11_0086.hex
Centro | 29 | 163 | 2018-09-09 | 23:54 | -36.833 | -73.1701 | 140 | 33 | 10.5975 | 34.4053 | 1026.535 | 26.3841 | 38.0826 | 0.284 | SBE19plus_01906562_2018_09_11_0086.hex
Centro | 29 | 163 | 2018-09-09 | 23:54 | -36.833 | -73.1701 | 140 | 34 | 10.588 | 34.4125 | 1026.5448 | 26.3915 | 38.0801 | 0.2699 | SBE19plus_01906562_2018_09_11_0086.hex
Centro | 29 | 163 | 2018-09-09 | 23:54 | -36.833 | -73.1701 | 140 | 35 | 10.5768 | 34.415 | 1026.5527 | 26.3954 | 38.0723 | 0.2693 | SBE19plus_01906562_2018_09_11_0086.hex
Centro | 29 | 163 | 2018-09-09 | 23:54 | -36.833 | -73.1701 | 140 | 36 | 10.5703 | 34.4142 | 1026.5582 | 26.3959 | 38.0656 | 0.2683 | SBE19plus_01906562_2018_09_11_0086.hex
Centro | 29 | 163 | 2018-09-09 | 23:54 | -36.833 | -73.1701 | 140 | 37 | 10.5712 | 34.4105 | 1026.5597 | 26.3928 | 38.0636 | 0.2601 | SBE19plus_01906562_2018_09_11_0086.hex
Centro | 29 | 163 | 2018-09-09 | 23:54 | -36.833 | -73.1701 | 140 | 38 | 10.5816 | 34.4136 | 1026.5653 | 26.3933 | 38.0776 | 0.2545 | SBE19plus_01906562_2018_09_11_0086.hex
Centro | 29 | 163 | 2018-09-09 | 23:54 | -36.833 | -73.1701 | 140 | 39 | 10.5892 | 34.4233 | 1026.5762 | 26.3995 | 38.0948 | 0.2505 | SBE19plus_01906562_2018_09_11_0086.hex
Centro | 29 | 163 | 2018-09-09 | 23:54 | -36.833 | -73.1701 | 140 | 40 | 10.5901 | 34.4268 | 1026.5819 | 26.4022 | 38.0991 | 0.2418 | SBE19plus_01906562_2018_09_11_0086.hex
Centro | 29 | 163 | 2018-09-09 | 23:54 | -36.833 | -73.1701 | 140 | 41 | 10.5907 | 34.4285 | 1026.5878 | 26.4034 | 38.1018 | 0.2469 | SBE19plus_01906562_2018_09_11_0086.hex
Centro | 29 | 163 | 2018-09-09 | 23:54 | -36.833 | -73.1701 | 140 | 42 | 10.5909 | 34.4338 | 1026.598 | 26.4075 | 38.1076 | 0.2526 | SBE19plus_01906562_2018_09_11_0086.hex
Centro | 29 | 163 | 2018-09-09 | 23:54 | -36.833 | -73.1701 | 140 | 43 | 10.5911 | 34.4361 | 1026.6046 | 26.4093 | 38.1108 | 0.2446 | SBE19plus_01906562_2018_09_11_0086.hex
Centro | 29 | 163 | 2018-09-09 | 23:54 | -36.833 | -73.1701 | 140 | 44 | 10.5934 | 34.437 | 1026.6076 | 26.4095 | 38.1141 | 0.2426 | SBE19plus_01906562_2018_09_11_0086.hex
Centro | 29 | 163 | 2018-09-09 | 23:54 | -36.833 | -73.1701 | 140 | 45 | 10.5954 | 34.4398 | 1026.6137 | 26.4113 | 38.1193 | 0.2438 | SBE19plus_01906562_2018_09_11_0086.hex
Centro | 29 | 163 | 2018-09-09 | 23:54 | -36.833 | -73.1701 | 140 | 46 | 10.5971 | 34.4409 | 1026.6193 | 26.4119 | 38.1226 | 0.2842 | SBE19plus_01906562_2018_09_11_0086.hex
Centro | 29 | 163 | 2018-09-09 | 23:54 | -36.833 | -73.1701 | 140 | 47 | 10.5969 | 34.4441 | 1026.6269 | 26.4145 | 38.1258 | 0.2462 | SBE19plus_01906562_2018_09_11_0086.hex
Centro | 29 | 163 | 2018-09-09 | 23:54 | -36.833 | -73.1701 | 140 | 48 | 10.5965 | 34.4432 | 1026.6308 | 26.4138 | 38.1249 | 0.2407 | SBE19plus_01906562_2018_09_11_0086.hex
Centro | 29 | 163 | 2018-09-09 | 23:54 | -36.833 | -73.1701 | 140 | 49 | 10.5969 | 34.443 | 1026.6347 | 26.4135 | 38.1256 | 0.2434 | SBE19plus_01906562_2018_09_11_0086.hex
Centro | 29 | 163 | 2018-09-09 | 23:54 | -36.833 | -73.1701 | 140 | 50 | 10.5989 | 34.4428 | 1026.6385 | 26.4132 | 38.1277 | 0.2464 | SBE19plus_01906562_2018_09_11_0086.hex
Centro | 29 | 163 | 2018-09-09 | 23:54 | -36.833 | -73.1701 | 140 | 51 | 10.6009 | 34.4446 | 1026.6444 | 26.4142 | 38.1319 | 0.2405 | SBE19plus_01906562_2018_09_11_0086.hex
Centro | 29 | 163 | 2018-09-09 | 23:54 | -36.833 | -73.1701 | 140 | 52 | 10.6029 | 34.4457 | 1026.6503 | 26.4147 | 38.1355 | 0.2426 | SBE19plus_01906562_2018_09_11_0086.hex
Centro | 29 | 163 | 2018-09-09 | 23:54 | -36.833 | -73.1701 | 140 | 53 | 10.6044 | 34.448 | 1026.6565 | 26.4162 | 38.1396 | 0.231 | SBE19plus_01906562_2018_09_11_0086.hex
Centro | 29 | 163 | 2018-09-09 | 23:54 | -36.833 | -73.1701 | 140 | 54 | 10.6065 | 34.448 | 1026.6591 | 26.4158 | 38.1418 | 0.2305 | SBE19plus_01906562_2018_09_11_0086.hex
Centro | 29 | 163 | 2018-09-09 | 23:54 | -36.833 | -73.1701 | 140 | 55 | 10.6116 | 34.4506 | 1026.664 | 26.4169 | 38.1498 | 0.23 | SBE19plus_01906562_2018_09_11_0086.hex
Centro | 29 | 163 | 2018-09-09 | 23:54 | -36.833 | -73.1701 | 140 | 56 | 10.6148 | 34.4569 | 1026.6742 | 26.4213 | 38.1595 | 0.2303 | SBE19plus_01906562_2018_09_11_0086.hex
Centro | 29 | 163 | 2018-09-09 | 23:54 | -36.833 | -73.1701 | 140 | 57 | 10.615 | 34.46 | 1026.6826 | 26.4236 | 38.1633 | 0.2371 | SBE19plus_01906562_2018_09_11_0086.hex
Centro | 29 | 163 | 2018-09-09 | 23:54 | -36.833 | -73.1701 | 140 | 58 | 10.6154 | 34.4599 | 1026.685 | 26.4236 | 38.1639 | 0.2369 | SBE19plus_01906562_2018_09_11_0086.hex
Centro | 29 | 163 | 2018-09-09 | 23:54 | -36.833 | -73.1701 | 140 | 59 | 10.6163 | 34.4609 | 1026.6888 | 26.4241 | 38.166 | 0.2277 | SBE19plus_01906562_2018_09_11_0086.hex
Centro | 29 | 163 | 2018-09-09 | 23:54 | -36.833 | -73.1701 | 140 | 60 | 10.6172 | 34.4624 | 1026.6963 | 26.4251 | 38.1689 | 0.2268 | SBE19plus_01906562_2018_09_11_0086.hex
Centro | 29 | 163 | 2018-09-09 | 23:54 | -36.833 | -73.1701 | 140 | 61 | 10.6169 | 34.4634 | 1026.704 | 26.426 | 38.1701 | 0.2365 | SBE19plus_01906562_2018_09_11_0086.hex
Centro | 29 | 163 | 2018-09-09 | 23:54 | -36.833 | -73.1701 | 140 | 62 | 10.619 | 34.4628 | 1026.7042 | 26.4252 | 38.1719 | 0.2346 | SBE19plus_01906562_2018_09_11_0086.hex
Centro | 29 | 163 | 2018-09-09 | 23:54 | -36.833 | -73.1701 | 140 | 63 | 10.6228 | 34.4637 | 1026.7081 | 26.4251 | 38.1769 | 0.2339 | SBE19plus_01906562_2018_09_11_0086.hex
Centro | 29 | 163 | 2018-09-09 | 23:54 | -36.833 | -73.1701 | 140 | 64 | 10.6246 | 34.4663 | 1026.7164 | 26.4268 | 38.1817 | 0.2389 | SBE19plus_01906562_2018_09_11_0086.hex
Centro | 29 | 163 | 2018-09-09 | 23:54 | -36.833 | -73.1701 | 140 | 65 | 10.6247 | 34.4676 | 1026.723 | 26.4278 | 38.1835 | 0.231 | SBE19plus_01906562_2018_09_11_0086.hex
Centro | 29 | 163 | 2018-09-09 | 23:54 | -36.833 | -73.1701 | 140 | 66 | 10.6261 | 34.4673 | 1026.725 | 26.4274 | 38.1848 | 0.2288 | SBE19plus_01906562_2018_09_11_0086.hex
Centro | 29 | 163 | 2018-09-09 | 23:54 | -36.833 | -73.1701 | 140 | 67 | 10.6273 | 34.4679 | 1026.7293 | 26.4277 | 38.1869 | 0.2319 | SBE19plus_01906562_2018_09_11_0086.hex
Centro | 29 | 163 | 2018-09-09 | 23:54 | -36.833 | -73.1701 | 140 | 68 | 10.628 | 34.4688 | 1026.7354 | 26.4283 | 38.189 | 0.2469 | SBE19plus_01906562_2018_09_11_0086.hex
Centro | 29 | 163 | 2018-09-09 | 23:54 | -36.833 | -73.1701 | 140 | 69 | 10.628 | 34.469 | 1026.7407 | 26.4284 | 38.1895 | 0.2362 | SBE19plus_01906562_2018_09_11_0086.hex
Centro | 29 | 163 | 2018-09-09 | 23:54 | -36.833 | -73.1701 | 140 | 70 | 10.6285 | 34.4689 | 1026.7438 | 26.4282 | 38.1902 | 0.2433 | SBE19plus_01906562_2018_09_11_0086.hex
Centro | 29 | 163 | 2018-09-09 | 23:54 | -36.833 | -73.1701 | 140 | 71 | 10.6291 | 34.469 | 1026.7478 | 26.4282 | 38.1911 | 0.2346 | SBE19plus_01906562_2018_09_11_0086.hex
Centro | 29 | 163 | 2018-09-09 | 23:54 | -36.833 | -73.1701 | 140 | 72 | 10.6294 | 34.4692 | 1026.7534 | 26.4283 | 38.1921 | 0.2346 | SBE19plus_01906562_2018_09_11_0086.hex
Centro | 29 | 163 | 2018-09-09 | 23:54 | -36.833 | -73.1701 | 140 | 73 | 10.6298 | 34.4693 | 1026.7585 | 26.4283 | 38.1931 | 0.2372 | SBE19plus_01906562_2018_09_11_0086.hex
Centro | 29 | 163 | 2018-09-09 | 23:54 | -36.833 | -73.1701 | 140 | 74 | 10.6312 | 34.4698 | 1026.7623 | 26.4285 | 38.1951 | 0.233 | SBE19plus_01906562_2018_09_11_0086.hex
Centro | 29 | 163 | 2018-09-09 | 23:54 | -36.833 | -73.1701 | 140 | 75 | 10.6331 | 34.4712 | 1026.7676 | 26.4292 | 38.1986 | 0.2325 | SBE19plus_01906562_2018_09_11_0086.hex
Centro | 29 | 163 | 2018-09-09 | 23:54 | -36.833 | -73.1701 | 140 | 76 | 10.6341 | 34.4717 | 1026.7726 | 26.4293 | 38.2006 | 0.2333 | SBE19plus_01906562_2018_09_11_0086.hex
Centro | 29 | 163 | 2018-09-09 | 23:54 | -36.833 | -73.1701 | 140 | 77 | 10.6431 | 34.4721 | 1026.7747 | 26.428 | 38.2102 | 0.2377 | SBE19plus_01906562_2018_09_11_0086.hex
Centro | 29 | 163 | 2018-09-09 | 23:54 | -36.833 | -73.1701 | 140 | 78 | 10.6533 | 34.4774 | 1026.7822 | 26.4304 | 38.2258 | 0.2448 | SBE19plus_01906562_2018_09_11_0086.hex
Centro | 29 | 163 | 2018-09-09 | 23:54 | -36.833 | -73.1701 | 140 | 79 | 10.6634 | 34.4837 | 1026.7905 | 26.4335 | 38.2421 | 0.2362 | SBE19plus_01906562_2018_09_11_0086.hex
Centro | 29 | 163 | 2018-09-09 | 23:54 | -36.833 | -73.1701 | 140 | 80 | 10.6694 | 34.4864 | 1026.7953 | 26.4345 | 38.2511 | 0.2366 | SBE19plus_01906562_2018_09_11_0086.hex
Centro | 29 | 163 | 2018-09-09 | 23:54 | -36.833 | -73.1701 | 140 | 81 | 10.6738 | 34.4888 | 1026.8006 | 26.4357 | 38.2579 | 0.2436 | SBE19plus_01906562_2018_09_11_0086.hex
Centro | 29 | 163 | 2018-09-09 | 23:54 | -36.833 | -73.1701 | 140 | 82 | 10.6788 | 34.4883 | 1026.8041 | 26.4344 | 38.2629 | 0.2493 | SBE19plus_01906562_2018_09_11_0086.hex
Centro | 29 | 163 | 2018-09-09 | 23:54 | -36.833 | -73.1701 | 140 | 83 | 10.6837 | 34.4942 | 1026.8138 | 26.4382 | 38.2739 | 0.2569 | SBE19plus_01906562_2018_09_11_0086.hex
Centro | 29 | 163 | 2018-09-09 | 23:54 | -36.833 | -73.1701 | 140 | 84 | 10.6881 | 34.4913 | 1026.814 | 26.435 | 38.2763 | 0.248 | SBE19plus_01906562_2018_09_11_0086.hex
Centro | 29 | 163 | 2018-09-09 | 23:54 | -36.833 | -73.1701 | 140 | 85 | 10.7037 | 34.5013 | 1026.8227 | 26.4401 | 38.3016 | 0.2614 | SBE19plus_01906562_2018_09_11_0086.hex
Centro | 29 | 163 | 2018-09-09 | 23:54 | -36.833 | -73.1701 | 140 | 86 | 10.7033 | 34.5139 | 1026.8393 | 26.45 | 38.3143 | 0.2446 | SBE19plus_01906562_2018_09_11_0086.hex
Centro | 29 | 163 | 2018-09-09 | 23:54 | -36.833 | -73.1701 | 140 | 87 | 10.7026 | 34.5138 | 1026.8426 | 26.4501 | 38.3143 | 0.2444 | SBE19plus_01906562_2018_09_11_0086.hex
Centro | 29 | 163 | 2018-09-09 | 23:54 | -36.833 | -73.1701 | 140 | 88 | 10.7015 | 34.516 | 1026.8481 | 26.452 | 38.316 | 0.2454 | SBE19plus_01906562_2018_09_11_0086.hex
Centro | 29 | 163 | 2018-09-09 | 23:54 | -36.833 | -73.1701 | 140 | 89 | 10.7012 | 34.5176 | 1026.8546 | 26.4532 | 38.3179 | 0.236 | SBE19plus_01906562_2018_09_11_0086.hex
Centro | 29 | 163 | 2018-09-09 | 23:54 | -36.833 | -73.1701 | 140 | 90 | 10.6973 | 34.5221 | 1026.8637 | 26.4575 | 38.3192 | 0.2399 | SBE19plus_01906562_2018_09_11_0086.hex
Centro | 29 | 163 | 2018-09-09 | 23:54 | -36.833 | -73.1701 | 140 | 91 | 10.6925 | 34.5248 | 1026.8717 | 26.4604 | 38.3181 | 0.2246 | SBE19plus_01906562_2018_09_11_0086.hex
Centro | 29 | 163 | 2018-09-09 | 23:54 | -36.833 | -73.1701 | 140 | 92 | 10.6836 | 34.5319 | 1026.883 | 26.4677 | 38.3169 | 0.23 | SBE19plus_01906562_2018_09_11_0086.hex
Centro | 29 | 163 | 2018-09-09 | 23:54 | -36.833 | -73.1701 | 140 | 93 | 10.6632 | 34.5374 | 1026.8942 | 26.4756 | 38.3032 | 0.223 | SBE19plus_01906562_2018_09_11_0086.hex
Centro | 29 | 163 | 2018-09-09 | 23:54 | -36.833 | -73.1701 | 140 | 94 | 10.6511 | 34.5411 | 1026.9043 | 26.4806 | 38.2957 | 0.2381 | SBE19plus_01906562_2018_09_11_0086.hex
Centro | 29 | 163 | 2018-09-09 | 23:54 | -36.833 | -73.1701 | 140 | 95 | 10.6402 | 34.5415 | 1026.9114 | 26.4829 | 38.2863 | 0.2309 | SBE19plus_01906562_2018_09_11_0086.hex
Centro | 29 | 163 | 2018-09-09 | 23:54 | -36.833 | -73.1701 | 140 | 96 | 10.6299 | 34.5425 | 1026.9188 | 26.4854 | 38.2779 | 0.2306 | SBE19plus_01906562_2018_09_11_0086.hex
Centro | 29 | 163 | 2018-09-09 | 23:54 | -36.833 | -73.1701 | 140 | 97 | 10.6216 | 34.5433 | 1026.9253 | 26.4875 | 38.271 | 0.2315 | SBE19plus_01906562_2018_09_11_0086.hex
Centro | 29 | 163 | 2018-09-09 | 23:54 | -36.833 | -73.1701 | 140 | 98 | 10.6139 | 34.541 | 1026.9301 | 26.4871 | 38.2623 | 0.2329 | SBE19plus_01906562_2018_09_11_0086.hex
Centro | 29 | 163 | 2018-09-09 | 23:54 | -36.833 | -73.1701 | 140 | 99 | 10.609 | 34.5437 | 1026.9365 | 26.49 | 38.2607 | 0.2429 | SBE19plus_01906562_2018_09_11_0086.hex
Centro | 29 | 163 | 2018-09-09 | 23:54 | -36.833 | -73.1701 | 140 | 100 | 10.5864 | 34.5486 | 1026.9484 | 26.4979 | 38.2434 | 0.2282 | SBE19plus_01906562_2018_09_11_0086.hex
Centro | 29 | 163 | 2018-09-09 | 23:54 | -36.833 | -73.1701 | 140 | 101 | 10.5779 | 34.5442 | 1026.9517 | 26.4959 | 38.2319 | 0.2278 | SBE19plus_01906562_2018_09_11_0086.hex
Centro | 29 | 163 | 2018-09-09 | 23:54 | -36.833 | -73.1701 | 140 | 102 | 10.5744 | 34.5449 | 1026.9569 | 26.4971 | 38.2297 | 0.2419 | SBE19plus_01906562_2018_09_11_0086.hex
Centro | 29 | 163 | 2018-09-09 | 23:54 | -36.833 | -73.1701 | 140 | 103 | 10.5685 | 34.5459 | 1026.9638 | 26.4988 | 38.2252 | 0.226 | SBE19plus_01906562_2018_09_11_0086.hex
Centro | 29 | 163 | 2018-09-09 | 23:54 | -36.833 | -73.1701 | 140 | 104 | 10.5659 | 34.5439 | 1026.9677 | 26.4978 | 38.2215 | 0.229 | SBE19plus_01906562_2018_09_11_0086.hex
Centro | 29 | 163 | 2018-09-09 | 23:54 | -36.833 | -73.1701 | 140 | 105 | 10.5651 | 34.5438 | 1026.9714 | 26.4978 | 38.2209 | 0.2266 | SBE19plus_01906562_2018_09_11_0086.hex
Centro | 29 | 163 | 2018-09-09 | 23:54 | -36.833 | -73.1701 | 140 | 106 | 10.5646 | 34.5439 | 1026.9759 | 26.4979 | 38.2209 | 0.2227 | SBE19plus_01906562_2018_09_11_0086.hex
Centro | 29 | 163 | 2018-09-09 | 23:54 | -36.833 | -73.1701 | 140 | 107 | 10.5646 | 34.5439 | 1026.9812 | 26.498 | 38.2213 | 0.2264 | SBE19plus_01906562_2018_09_11_0086.hex
Centro | 29 | 163 | 2018-09-09 | 23:54 | -36.833 | -73.1701 | 140 | 108 | 10.5633 | 34.5443 | 1026.9878 | 26.4985 | 38.2205 | 0.2252 | SBE19plus_01906562_2018_09_11_0086.hex
Centro | 29 | 164 | 2018-09-10 | 0:36 | -36.8342 | -73.2398 | 130 | 1 | 11.9882 | 32.5852 | 1024.7229 | 24.7209 | 37.5581 | 23.6543 | SBE19plus_01906562_2018_09_11_0087.hex
Centro | 29 | 164 | 2018-09-10 | 0:36 | -36.8342 | -73.2398 | 130 | 2 | 11.8142 | 32.8912 | 1024.9971 | 24.9874 | 37.6768 | 23.7181 | SBE19plus_01906562_2018_09_11_0087.hex
Centro | 29 | 164 | 2018-09-10 | 0:36 | -36.8342 | -73.2398 | 130 | 3 | 11.3347 | 33.4826 | 1025.5486 | 25.5357 | 37.83 | 22.4751 | SBE19plus_01906562_2018_09_11_0087.hex
Centro | 29 | 164 | 2018-09-10 | 0:36 | -36.8342 | -73.2398 | 130 | 4 | 11.2751 | 33.5696 | 1025.6313 | 25.6123 | 37.8734 | 15.8226 | SBE19plus_01906562_2018_09_11_0087.hex
Centro | 29 | 164 | 2018-09-10 | 0:36 | -36.8342 | -73.2398 | 130 | 5 | 11.2422 | 33.632 | 1025.6891 | 25.667 | 37.9065 | 4.6919 | SBE19plus_01906562_2018_09_11_0087.hex
Centro | 29 | 164 | 2018-09-10 | 0:36 | -36.8342 | -73.2398 | 130 | 6 | 11.1587 | 33.799 | 1025.838 | 25.8124 | 37.9957 | 1.4311 | SBE19plus_01906562_2018_09_11_0087.hex
Centro | 29 | 164 | 2018-09-10 | 0:36 | -36.8342 | -73.2398 | 130 | 7 | 11.0609 | 33.9013 | 1025.942 | 25.91 | 38.0053 | 0.9277 | SBE19plus_01906562_2018_09_11_0087.hex
Centro | 29 | 164 | 2018-09-10 | 0:36 | -36.8342 | -73.2398 | 130 | 8 | 11.0015 | 33.9947 | 1026.0302 | 25.9928 | 38.0452 | 0.7687 | SBE19plus_01906562_2018_09_11_0087.hex
Centro | 29 | 164 | 2018-09-10 | 0:36 | -36.8342 | -73.2398 | 130 | 9 | 10.8957 | 34.1156 | 1026.1461 | 26.1063 | 38.0643 | 0.6697 | SBE19plus_01906562_2018_09_11_0087.hex
Centro | 29 | 164 | 2018-09-10 | 0:36 | -36.8342 | -73.2398 | 130 | 10 | 10.8241 | 34.1573 | 1026.1955 | 26.1511 | 38.0398 | 0.5866 | SBE19plus_01906562_2018_09_11_0087.hex
Centro | 29 | 164 | 2018-09-10 | 0:36 | -36.8342 | -73.2398 | 130 | 11 | 10.7798 | 34.1768 | 1026.2239 | 26.1742 | 38.0173 | 0.5804 | SBE19plus_01906562_2018_09_11_0087.hex
Centro | 29 | 164 | 2018-09-10 | 0:36 | -36.8342 | -73.2398 | 130 | 12 | 10.7306 | 34.1883 | 1026.2468 | 26.192 | 37.9818 | 0.5573 | SBE19plus_01906562_2018_09_11_0087.hex
Centro | 29 | 164 | 2018-09-10 | 0:36 | -36.8342 | -73.2398 | 130 | 13 | 10.6984 | 34.1733 | 1026.2449 | 26.1856 | 37.9382 | 0.5604 | SBE19plus_01906562_2018_09_11_0087.hex
Centro | 29 | 164 | 2018-09-10 | 0:36 | -36.8342 | -73.2398 | 130 | 14 | 10.6948 | 34.1723 | 1026.2484 | 26.1854 | 37.9351 | 0.5578 | SBE19plus_01906562_2018_09_11_0087.hex
Centro | 29 | 164 | 2018-09-10 | 0:36 | -36.8342 | -73.2398 | 130 | 15 | 10.7014 | 34.1705 | 1026.2505 | 26.1827 | 37.9409 | 0.5222 | SBE19plus_01906562_2018_09_11_0087.hex
Centro | 29 | 164 | 2018-09-10 | 0:36 | -36.8342 | -73.2398 | 130 | 16 | 10.7207 | 34.1844 | 1026.2622 | 26.19 | 37.9745 | 0.4451 | SBE19plus_01906562_2018_09_11_0087.hex
Centro | 29 | 164 | 2018-09-10 | 0:36 | -36.8342 | -73.2398 | 130 | 17 | 10.7299 | 34.2109 | 1026.2856 | 26.2092 | 38.01 | 0.4064 | SBE19plus_01906562_2018_09_11_0087.hex
Centro | 29 | 164 | 2018-09-10 | 0:36 | -36.8342 | -73.2398 | 130 | 18 | 10.7017 | 34.2292 | 1026.3097 | 26.2288 | 38.0011 | 0.3582 | SBE19plus_01906562_2018_09_11_0087.hex
Centro | 29 | 164 | 2018-09-10 | 0:36 | -36.8342 | -73.2398 | 130 | 19 | 10.692 | 34.2258 | 1026.3131 | 26.2276 | 37.9906 | 0.3422 | SBE19plus_01906562_2018_09_11_0087.hex
Centro | 29 | 164 | 2018-09-10 | 0:36 | -36.8342 | -73.2398 | 130 | 20 | 10.678 | 34.2775 | 1026.3612 | 26.2706 | 38.0282 | 0.3325 | SBE19plus_01906562_2018_09_11_0087.hex
Centro | 29 | 164 | 2018-09-10 | 0:36 | -36.8342 | -73.2398 | 130 | 21 | 10.6068 | 34.3028 | 1026.3987 | 26.3032 | 37.9836 | 0.3041 | SBE19plus_01906562_2018_09_11_0087.hex
Centro | 29 | 164 | 2018-09-10 | 0:36 | -36.8342 | -73.2398 | 130 | 22 | 10.5748 | 34.2784 | 1026.3886 | 26.2893 | 37.9312 | 0.3009 | SBE19plus_01906562_2018_09_11_0087.hex
Centro | 29 | 164 | 2018-09-10 | 0:36 | -36.8342 | -73.2398 | 130 | 23 | 10.5499 | 34.2735 | 1026.394 | 26.2899 | 37.9031 | 0.2901 | SBE19plus_01906562_2018_09_11_0087.hex
Centro | 29 | 164 | 2018-09-10 | 0:36 | -36.8342 | -73.2398 | 130 | 24 | 10.5366 | 34.2689 | 1026.3975 | 26.2885 | 37.8867 | 0.278 | SBE19plus_01906562_2018_09_11_0087.hex
Centro | 29 | 164 | 2018-09-10 | 0:36 | -36.8342 | -73.2398 | 130 | 25 | 10.5193 | 34.2701 | 1026.4055 | 26.2925 | 37.8711 | 0.2529 | SBE19plus_01906562_2018_09_11_0087.hex
Centro | 29 | 164 | 2018-09-10 | 0:36 | -36.8342 | -73.2398 | 130 | 26 | 10.5005 | 34.2735 | 1026.4154 | 26.2985 | 37.8568 | 0.2528 | SBE19plus_01906562_2018_09_11_0087.hex
Centro | 29 | 164 | 2018-09-10 | 0:36 | -36.8342 | -73.2398 | 130 | 27 | 10.4814 | 34.2743 | 1026.4249 | 26.3025 | 37.8396 | 0.2429 | SBE19plus_01906562_2018_09_11_0087.hex
Centro | 29 | 164 | 2018-09-10 | 0:36 | -36.8342 | -73.2398 | 130 | 28 | 10.4804 | 34.2724 | 1026.4281 | 26.301 | 37.8378 | 0.2481 | SBE19plus_01906562_2018_09_11_0087.hex
Centro | 29 | 164 | 2018-09-10 | 0:36 | -36.8342 | -73.2398 | 130 | 29 | 10.4825 | 34.2745 | 1026.4325 | 26.3022 | 37.842 | 0.265 | SBE19plus_01906562_2018_09_11_0087.hex
Centro | 29 | 164 | 2018-09-10 | 0:36 | -36.8342 | -73.2398 | 130 | 30 | 10.4834 | 34.2739 | 1026.4365 | 26.3016 | 37.8427 | 0.2467 | SBE19plus_01906562_2018_09_11_0087.hex
Centro | 29 | 164 | 2018-09-10 | 0:36 | -36.8342 | -73.2398 | 130 | 31 | 10.4868 | 34.2722 | 1026.4393 | 26.2998 | 37.8449 | 0.2353 | SBE19plus_01906562_2018_09_11_0087.hex
Centro | 29 | 164 | 2018-09-10 | 0:36 | -36.8342 | -73.2398 | 130 | 32 | 10.4926 | 34.2763 | 1026.4467 | 26.3019 | 37.8548 | 0.2254 | SBE19plus_01906562_2018_09_11_0087.hex
Centro | 29 | 164 | 2018-09-10 | 0:36 | -36.8342 | -73.2398 | 130 | 33 | 10.4947 | 34.2782 | 1026.4524 | 26.303 | 37.8592 | 0.2261 | SBE19plus_01906562_2018_09_11_0087.hex
Centro | 29 | 164 | 2018-09-10 | 0:36 | -36.8342 | -73.2398 | 130 | 34 | 10.4983 | 34.2795 | 1026.4575 | 26.3034 | 37.8645 | 0.2278 | SBE19plus_01906562_2018_09_11_0087.hex
Centro | 29 | 164 | 2018-09-10 | 0:36 | -36.8342 | -73.2398 | 130 | 35 | 10.5028 | 34.2814 | 1026.4627 | 26.3041 | 37.871 | 0.2202 | SBE19plus_01906562_2018_09_11_0087.hex
Centro | 29 | 164 | 2018-09-10 | 0:36 | -36.8342 | -73.2398 | 130 | 36 | 10.5093 | 34.2853 | 1026.4687 | 26.306 | 37.8812 | 0.2087 | SBE19plus_01906562_2018_09_11_0087.hex
Centro | 29 | 164 | 2018-09-10 | 0:36 | -36.8342 | -73.2398 | 130 | 37 | 10.5166 | 34.2888 | 1026.4743 | 26.3074 | 37.8925 | 0.201 | SBE19plus_01906562_2018_09_11_0087.hex
Centro | 29 | 164 | 2018-09-10 | 0:36 | -36.8342 | -73.2398 | 130 | 38 | 10.523 | 34.2945 | 1026.482 | 26.3107 | 37.9046 | 0.2098 | SBE19plus_01906562_2018_09_11_0087.hex
Centro | 29 | 164 | 2018-09-10 | 0:36 | -36.8342 | -73.2398 | 130 | 39 | 10.5296 | 34.3011 | 1026.4911 | 26.3147 | 37.9181 | 0.2101 | SBE19plus_01906562_2018_09_11_0087.hex
Centro | 29 | 164 | 2018-09-10 | 0:36 | -36.8342 | -73.2398 | 130 | 40 | 10.5337 | 34.3097 | 1026.5019 | 26.3207 | 37.931 | 0.2126 | SBE19plus_01906562_2018_09_11_0087.hex
Centro | 29 | 164 | 2018-09-10 | 0:36 | -36.8342 | -73.2398 | 130 | 41 | 10.535 | 34.3271 | 1026.5192 | 26.3341 | 37.9498 | 0.2018 | SBE19plus_01906562_2018_09_11_0087.hex
Centro | 29 | 164 | 2018-09-10 | 0:36 | -36.8342 | -73.2398 | 130 | 42 | 10.5292 | 34.3397 | 1026.5341 | 26.345 | 37.9571 | 0.2031 | SBE19plus_01906562_2018_09_11_0087.hex
Centro | 29 | 164 | 2018-09-10 | 0:36 | -36.8342 | -73.2398 | 130 | 43 | 10.5238 | 34.3427 | 1026.542 | 26.3483 | 37.9552 | 0.2042 | SBE19plus_01906562_2018_09_11_0087.hex
Centro | 29 | 164 | 2018-09-10 | 0:36 | -36.8342 | -73.2398 | 130 | 44 | 10.5185 | 34.3459 | 1026.5506 | 26.3517 | 37.9537 | 0.2125 | SBE19plus_01906562_2018_09_11_0087.hex
Centro | 29 | 164 | 2018-09-10 | 0:36 | -36.8342 | -73.2398 | 130 | 45 | 10.516 | 34.3498 | 1026.559 | 26.3552 | 37.9558 | 0.2163 | SBE19plus_01906562_2018_09_11_0087.hex
Centro | 29 | 164 | 2018-09-10 | 0:36 | -36.8342 | -73.2398 | 130 | 46 | 10.5145 | 34.3555 | 1026.5681 | 26.3598 | 37.9604 | 0.2095 | SBE19plus_01906562_2018_09_11_0087.hex
Centro | 29 | 164 | 2018-09-10 | 0:36 | -36.8342 | -73.2398 | 130 | 47 | 10.5159 | 34.3609 | 1026.5749 | 26.3638 | 37.9676 | 0.2142 | SBE19plus_01906562_2018_09_11_0087.hex
Centro | 29 | 164 | 2018-09-10 | 0:36 | -36.8342 | -73.2398 | 130 | 48 | 10.5183 | 34.3697 | 1026.586 | 26.3703 | 37.979 | 0.1955 | SBE19plus_01906562_2018_09_11_0087.hex
Centro | 29 | 164 | 2018-09-10 | 0:36 | -36.8342 | -73.2398 | 130 | 49 | 10.5202 | 34.3755 | 1026.5966 | 26.3744 | 37.9873 | 0.198 | SBE19plus_01906562_2018_09_11_0087.hex
Centro | 29 | 164 | 2018-09-10 | 0:36 | -36.8342 | -73.2398 | 130 | 50 | 10.5229 | 34.3826 | 1026.607 | 26.3795 | 37.9976 | 0.201 | SBE19plus_01906562_2018_09_11_0087.hex
Centro | 29 | 164 | 2018-09-10 | 0:36 | -36.8342 | -73.2398 | 130 | 51 | 10.5259 | 34.3894 | 1026.6148 | 26.3843 | 38.0075 | 0.2056 | SBE19plus_01906562_2018_09_11_0087.hex
Centro | 29 | 164 | 2018-09-10 | 0:36 | -36.8342 | -73.2398 | 130 | 52 | 10.5285 | 34.3988 | 1026.6256 | 26.3912 | 38.0198 | 0.2046 | SBE19plus_01906562_2018_09_11_0087.hex
Centro | 29 | 164 | 2018-09-10 | 0:36 | -36.8342 | -73.2398 | 130 | 53 | 10.5269 | 34.4044 | 1026.635 | 26.3958 | 38.0241 | 0.201 | SBE19plus_01906562_2018_09_11_0087.hex
Centro | 29 | 164 | 2018-09-10 | 0:36 | -36.8342 | -73.2398 | 130 | 54 | 10.5207 | 34.4091 | 1026.6452 | 26.4007 | 38.023 | 0.2004 | SBE19plus_01906562_2018_09_11_0087.hex
Centro | 29 | 164 | 2018-09-10 | 0:36 | -36.8342 | -73.2398 | 130 | 55 | 10.516 | 34.4097 | 1026.6492 | 26.4019 | 38.0197 | 0.1978 | SBE19plus_01906562_2018_09_11_0087.hex
Centro | 29 | 164 | 2018-09-10 | 0:36 | -36.8342 | -73.2398 | 130 | 56 | 10.5152 | 34.4107 | 1026.6549 | 26.4028 | 38.0203 | 0.1939 | SBE19plus_01906562_2018_09_11_0087.hex
Centro | 29 | 164 | 2018-09-10 | 0:36 | -36.8342 | -73.2398 | 130 | 57 | 10.5136 | 34.4124 | 1026.6631 | 26.4045 | 38.0211 | 0.202 | SBE19plus_01906562_2018_09_11_0087.hex
Centro | 29 | 164 | 2018-09-10 | 0:36 | -36.8342 | -73.2398 | 130 | 58 | 10.509 | 34.4144 | 1026.6698 | 26.4068 | 38.0189 | 0.1893 | SBE19plus_01906562_2018_09_11_0087.hex
Centro | 29 | 164 | 2018-09-10 | 0:36 | -36.8342 | -73.2398 | 130 | 59 | 10.5082 | 34.4156 | 1026.6733 | 26.4078 | 38.0196 | 0.1946 | SBE19plus_01906562_2018_09_11_0087.hex
Centro | 29 | 164 | 2018-09-10 | 0:36 | -36.8342 | -73.2398 | 130 | 60 | 10.511 | 34.4192 | 1026.6799 | 26.4102 | 38.0264 | 0.1892 | SBE19plus_01906562_2018_09_11_0087.hex
Centro | 29 | 164 | 2018-09-10 | 0:36 | -36.8342 | -73.2398 | 130 | 61 | 10.5125 | 34.423 | 1026.688 | 26.4128 | 38.0321 | 0.1904 | SBE19plus_01906562_2018_09_11_0087.hex
Centro | 29 | 164 | 2018-09-10 | 0:36 | -36.8342 | -73.2398 | 130 | 62 | 10.513 | 34.4241 | 1026.6954 | 26.4137 | 38.0344 | 0.1759 | SBE19plus_01906562_2018_09_11_0087.hex
Centro | 29 | 164 | 2018-09-10 | 0:36 | -36.8342 | -73.2398 | 130 | 63 | 10.5154 | 34.4243 | 1026.6988 | 26.4133 | 38.0372 | 0.1786 | SBE19plus_01906562_2018_09_11_0087.hex
Centro | 29 | 164 | 2018-09-10 | 0:36 | -36.8342 | -73.2398 | 130 | 64 | 10.5241 | 34.4258 | 1026.701 | 26.4129 | 38.0476 | 0.1776 | SBE19plus_01906562_2018_09_11_0087.hex
Centro | 29 | 164 | 2018-09-10 | 0:36 | -36.8342 | -73.2398 | 130 | 65 | 10.5319 | 34.4294 | 1026.7079 | 26.4143 | 38.0591 | 0.1776 | SBE19plus_01906562_2018_09_11_0087.hex
Centro | 29 | 164 | 2018-09-10 | 0:36 | -36.8342 | -73.2398 | 130 | 66 | 10.5356 | 34.4324 | 1026.7152 | 26.4161 | 38.0662 | 0.1792 | SBE19plus_01906562_2018_09_11_0087.hex
Centro | 29 | 164 | 2018-09-10 | 0:36 | -36.8342 | -73.2398 | 130 | 67 | 10.5368 | 34.4365 | 1026.7205 | 26.4191 | 38.0717 | 0.1774 | SBE19plus_01906562_2018_09_11_0087.hex
Centro | 29 | 164 | 2018-09-10 | 0:36 | -36.8342 | -73.2398 | 130 | 68 | 10.5386 | 34.4391 | 1026.7262 | 26.4208 | 38.0767 | 0.1698 | SBE19plus_01906562_2018_09_11_0087.hex
Centro | 29 | 164 | 2018-09-10 | 0:36 | -36.8342 | -73.2398 | 130 | 69 | 10.5403 | 34.4451 | 1026.7375 | 26.4252 | 38.0851 | 0.1728 | SBE19plus_01906562_2018_09_11_0087.hex
Centro | 29 | 164 | 2018-09-10 | 0:36 | -36.8342 | -73.2398 | 130 | 70 | 10.541 | 34.4473 | 1026.7455 | 26.4267 | 38.0885 | 0.1595 | SBE19plus_01906562_2018_09_11_0087.hex
Centro | 29 | 164 | 2018-09-10 | 0:36 | -36.8342 | -73.2398 | 130 | 71 | 10.5286 | 34.4653 | 1026.7627 | 26.4431 | 38.0943 | 0.1636 | SBE19plus_01906562_2018_09_11_0087.hex
Centro | 29 | 164 | 2018-09-10 | 0:36 | -36.8342 | -73.2398 | 130 | 72 | 10.5199 | 34.4717 | 1026.7733 | 26.4495 | 38.0929 | 0.1614 | SBE19plus_01906562_2018_09_11_0087.hex
Centro | 29 | 164 | 2018-09-10 | 0:36 | -36.8342 | -73.2398 | 130 | 73 | 10.5197 | 34.472 | 1026.7802 | 26.4498 | 38.0939 | 0.1588 | SBE19plus_01906562_2018_09_11_0087.hex
Centro | 29 | 164 | 2018-09-10 | 0:36 | -36.8342 | -73.2398 | 130 | 74 | 10.5202 | 34.4725 | 1026.7855 | 26.4502 | 38.0954 | 0.1629 | SBE19plus_01906562_2018_09_11_0087.hex
Centro | 29 | 164 | 2018-09-10 | 0:36 | -36.8342 | -73.2398 | 130 | 75 | 10.5195 | 34.4741 | 1026.7901 | 26.4514 | 38.0967 | 0.158 | SBE19plus_01906562_2018_09_11_0087.hex
Centro | 29 | 164 | 2018-09-10 | 0:36 | -36.8342 | -73.2398 | 130 | 76 | 10.517 | 34.4753 | 1026.7957 | 26.4528 | 38.0959 | 0.1587 | SBE19plus_01906562_2018_09_11_0087.hex
Centro | 29 | 164 | 2018-09-10 | 0:36 | -36.8342 | -73.2398 | 130 | 77 | 10.5128 | 34.4757 | 1026.8018 | 26.4539 | 38.0928 | 0.1567 | SBE19plus_01906562_2018_09_11_0087.hex
Centro | 29 | 164 | 2018-09-10 | 0:36 | -36.8342 | -73.2398 | 130 | 78 | 10.5085 | 34.4755 | 1026.8074 | 26.4545 | 38.0892 | 0.1511 | SBE19plus_01906562_2018_09_11_0087.hex
Centro | 29 | 164 | 2018-09-10 | 0:36 | -36.8342 | -73.2398 | 130 | 79 | 10.5068 | 34.4757 | 1026.811 | 26.455 | 38.0882 | 0.1511 | SBE19plus_01906562_2018_09_11_0087.hex
Centro | 29 | 164 | 2018-09-10 | 0:36 | -36.8342 | -73.2398 | 130 | 80 | 10.5075 | 34.478 | 1026.8169 | 26.4566 | 38.0919 | 0.1555 | SBE19plus_01906562_2018_09_11_0087.hex
Centro | 29 | 164 | 2018-09-10 | 0:36 | -36.8342 | -73.2398 | 130 | 81 | 10.5055 | 34.483 | 1026.8273 | 26.4609 | 38.0953 | 0.1577 | SBE19plus_01906562_2018_09_11_0087.hex
Centro | 29 | 164 | 2018-09-10 | 0:36 | -36.8342 | -73.2398 | 130 | 82 | 10.4989 | 34.4852 | 1026.834 | 26.4637 | 38.0917 | 0.1522 | SBE19plus_01906562_2018_09_11_0087.hex
Centro | 29 | 164 | 2018-09-10 | 0:36 | -36.8342 | -73.2398 | 130 | 83 | 10.4928 | 34.4866 | 1026.8403 | 26.466 | 38.0878 | 0.1523 | SBE19plus_01906562_2018_09_11_0087.hex
Centro | 29 | 164 | 2018-09-10 | 0:36 | -36.8342 | -73.2398 | 130 | 84 | 10.5011 | 34.481 | 1026.8394 | 26.46 | 38.0918 | 0.1521 | SBE19plus_01906562_2018_09_11_0087.hex
Centro | 29 | 164 | 2018-09-10 | 0:36 | -36.8342 | -73.2398 | 130 | 85 | 10.5092 | 34.496 | 1026.8542 | 26.4703 | 38.1143 | 0.1518 | SBE19plus_01906562_2018_09_11_0087.hex
Centro | 29 | 164 | 2018-09-10 | 0:36 | -36.8342 | -73.2398 | 130 | 86 | 10.4988 | 34.5006 | 1026.8644 | 26.4759 | 38.1092 | 0.1474 | SBE19plus_01906562_2018_09_11_0087.hex
Centro | 29 | 164 | 2018-09-10 | 0:36 | -36.8342 | -73.2398 | 130 | 87 | 10.4863 | 34.498 | 1026.8691 | 26.4761 | 38.0955 | 0.1565 | SBE19plus_01906562_2018_09_11_0087.hex
Centro | 29 | 164 | 2018-09-10 | 0:36 | -36.8342 | -73.2398 | 130 | 88 | 10.4718 | 34.4989 | 1026.8765 | 26.4792 | 38.0826 | 0.1522 | SBE19plus_01906562_2018_09_11_0087.hex
Centro | 29 | 164 | 2018-09-10 | 0:36 | -36.8342 | -73.2398 | 130 | 89 | 10.4566 | 34.4984 | 1026.8834 | 26.4815 | 38.0683 | 0.1526 | SBE19plus_01906562_2018_09_11_0087.hex
Centro | 29 | 164 | 2018-09-10 | 0:36 | -36.8342 | -73.2398 | 130 | 90 | 10.4474 | 34.4967 | 1026.8883 | 26.4818 | 38.0584 | 0.1517 | SBE19plus_01906562_2018_09_11_0087.hex
Centro | 29 | 164 | 2018-09-10 | 0:36 | -36.8342 | -73.2398 | 130 | 91 | 10.4313 | 34.5013 | 1026.8993 | 26.4882 | 38.0476 | 0.1495 | SBE19plus_01906562_2018_09_11_0087.hex
Centro | 29 | 164 | 2018-09-10 | 0:36 | -36.8342 | -73.2398 | 130 | 92 | 10.4198 | 34.4993 | 1026.9033 | 26.4886 | 38.0352 | 0.1505 | SBE19plus_01906562_2018_09_11_0087.hex
Centro | 29 | 164 | 2018-09-10 | 0:36 | -36.8342 | -73.2398 | 130 | 93 | 10.4128 | 34.4998 | 1026.9095 | 26.4903 | 38.0295 | 0.1536 | SBE19plus_01906562_2018_09_11_0087.hex
Centro | 29 | 164 | 2018-09-10 | 0:36 | -36.8342 | -73.2398 | 130 | 94 | 10.4073 | 34.5003 | 1026.917 | 26.4916 | 38.0252 | 0.1535 | SBE19plus_01906562_2018_09_11_0087.hex
Centro | 29 | 164 | 2018-09-10 | 0:36 | -36.8342 | -73.2398 | 130 | 95 | 10.4006 | 34.5016 | 1026.9236 | 26.4938 | 38.0206 | 0.1503 | SBE19plus_01906562_2018_09_11_0087.hex
Centro | 29 | 164 | 2018-09-10 | 0:36 | -36.8342 | -73.2398 | 130 | 96 | 10.398 | 34.503 | 1026.9282 | 26.4952 | 38.0198 | 0.1521 | SBE19plus_01906562_2018_09_11_0087.hex
Centro | 29 | 164 | 2018-09-10 | 0:36 | -36.8342 | -73.2398 | 130 | 97 | 10.3972 | 34.5036 | 1026.9341 | 26.4959 | 38.0202 | 0.1549 | SBE19plus_01906562_2018_09_11_0087.hex
Centro | 29 | 164 | 2018-09-10 | 0:36 | -36.8342 | -73.2398 | 130 | 98 | 10.3956 | 34.5047 | 1026.9399 | 26.4971 | 38.0202 | 0.1548 | SBE19plus_01906562_2018_09_11_0087.hex
Centro | 29 | 164 | 2018-09-10 | 0:36 | -36.8342 | -73.2398 | 130 | 99 | 10.3938 | 34.507 | 1026.946 | 26.4991 | 38.0211 | 0.1552 | SBE19plus_01906562_2018_09_11_0087.hex
Centro | 29 | 164 | 2018-09-10 | 0:36 | -36.8342 | -73.2398 | 130 | 100 | 10.3933 | 34.5085 | 1026.9509 | 26.5003 | 38.0224 | 0.1537 | SBE19plus_01906562_2018_09_11_0087.hex
Centro | 29 | 164 | 2018-09-10 | 0:36 | -36.8342 | -73.2398 | 130 | 101 | 10.3921 | 34.5094 | 1026.9575 | 26.5013 | 38.0226 | 0.1548 | SBE19plus_01906562_2018_09_11_0087.hex
Centro | 29 | 164 | 2018-09-10 | 0:36 | -36.8342 | -73.2398 | 130 | 102 | 10.3912 | 34.5095 | 1026.964 | 26.5015 | 38.0226 | 0.1547 | SBE19plus_01906562_2018_09_11_0087.hex
Centro | 29 | 164 | 2018-09-10 | 0:36 | -36.8342 | -73.2398 | 130 | 103 | 10.3889 | 34.5103 | 1026.9683 | 26.5026 | 38.021 | 0.1532 | SBE19plus_01906562_2018_09_11_0087.hex
Centro | 29 | 165 | 2018-09-10 | 1:21 | -36.8346 | -73.3196 | 285 | 2 | 12.1047 | 33.3921 | 1025.33 | 25.3209 | 38.4664 | 23.6736 | SBE19plus_01906562_2018_09_11_0088.hex
Centro | 29 | 165 | 2018-09-10 | 1:21 | -36.8346 | -73.3196 | 285 | 3 | 11.9081 | 33.4575 | 1025.4222 | 25.4096 | 38.3471 | 23.6142 | SBE19plus_01906562_2018_09_11_0088.hex
Centro | 29 | 165 | 2018-09-10 | 1:21 | -36.8346 | -73.3196 | 285 | 4 | 11.6452 | 33.4989 | 1025.5089 | 25.4912 | 38.1366 | 23.1546 | SBE19plus_01906562_2018_09_11_0088.hex
Centro | 29 | 165 | 2018-09-10 | 1:21 | -36.8346 | -73.3196 | 285 | 5 | 11.5655 | 33.4396 | 1025.4814 | 25.4582 | 38.0107 | 21.0553 | SBE19plus_01906562_2018_09_11_0088.hex
Centro | 29 | 165 | 2018-09-10 | 1:21 | -36.8346 | -73.3196 | 285 | 6 | 11.5439 | 33.4695 | 1025.5128 | 25.4856 | 38.0224 | 18.0267 | SBE19plus_01906562_2018_09_11_0088.hex
Centro | 29 | 165 | 2018-09-10 | 1:21 | -36.8346 | -73.3196 | 285 | 7 | 11.4758 | 33.5245 | 1025.5708 | 25.541 | 38.0152 | 14.7924 | SBE19plus_01906562_2018_09_11_0088.hex
Centro | 29 | 165 | 2018-09-10 | 1:21 | -36.8346 | -73.3196 | 285 | 8 | 11.4308 | 33.5469 | 1025.6026 | 25.5667 | 37.9972 | 12.8895 | SBE19plus_01906562_2018_09_11_0088.hex
Centro | 29 | 165 | 2018-09-10 | 1:21 | -36.8346 | -73.3196 | 285 | 9 | 11.3697 | 33.5892 | 1025.6531 | 25.6112 | 37.9819 | 10.7123 | SBE19plus_01906562_2018_09_11_0088.hex
Centro | 29 | 165 | 2018-09-10 | 1:21 | -36.8346 | -73.3196 | 285 | 10 | 11.2588 | 33.6556 | 1025.7284 | 25.6827 | 37.9459 | 8.826 | SBE19plus_01906562_2018_09_11_0088.hex
Centro | 29 | 165 | 2018-09-10 | 1:21 | -36.8346 | -73.3196 | 285 | 11 | 11.1767 | 33.7271 | 1025.8019 | 25.7531 | 37.942 | 7.4829 | SBE19plus_01906562_2018_09_11_0088.hex
Centro | 29 | 165 | 2018-09-10 | 1:21 | -36.8346 | -73.3196 | 285 | 12 | 11.1082 | 33.7891 | 1025.8672 | 25.8137 | 37.9411 | 6.6282 | SBE19plus_01906562_2018_09_11_0088.hex
Centro | 29 | 165 | 2018-09-10 | 1:21 | -36.8346 | -73.3196 | 285 | 13 | 11.0802 | 33.8159 | 1025.8988 | 25.8393 | 37.9443 | 5.9908 | SBE19plus_01906562_2018_09_11_0088.hex
Centro | 29 | 165 | 2018-09-10 | 1:21 | -36.8346 | -73.3196 | 285 | 14 | 11.034 | 33.8439 | 1025.9336 | 25.8695 | 37.9291 | 4.9831 | SBE19plus_01906562_2018_09_11_0088.hex
Centro | 29 | 165 | 2018-09-10 | 1:21 | -36.8346 | -73.3196 | 285 | 15 | 10.9755 | 33.8677 | 1025.9661 | 25.8986 | 37.898 | 4.0302 | SBE19plus_01906562_2018_09_11_0088.hex
Centro | 29 | 165 | 2018-09-10 | 1:21 | -36.8346 | -73.3196 | 285 | 16 | 10.904 | 33.8999 | 1026.0086 | 25.9365 | 37.8635 | 3.2753 | SBE19plus_01906562_2018_09_11_0088.hex
Centro | 29 | 165 | 2018-09-10 | 1:21 | -36.8346 | -73.3196 | 285 | 17 | 10.8385 | 33.9193 | 1026.0396 | 25.9631 | 37.8224 | 2.6018 | SBE19plus_01906562_2018_09_11_0088.hex
Centro | 29 | 165 | 2018-09-10 | 1:21 | -36.8346 | -73.3196 | 285 | 18 | 10.7891 | 33.9374 | 1026.0667 | 25.9861 | 37.7943 | 2.122 | SBE19plus_01906562_2018_09_11_0088.hex
Centro | 29 | 165 | 2018-09-10 | 1:21 | -36.8346 | -73.3196 | 285 | 19 | 10.7277 | 33.9582 | 1026.0993 | 26.0133 | 37.7567 | 1.8617 | SBE19plus_01906562_2018_09_11_0088.hex
Centro | 29 | 165 | 2018-09-10 | 1:21 | -36.8346 | -73.3196 | 285 | 20 | 10.649 | 33.9838 | 1026.1383 | 26.0471 | 37.7067 | 1.6499 | SBE19plus_01906562_2018_09_11_0088.hex
Centro | 29 | 165 | 2018-09-10 | 1:21 | -36.8346 | -73.3196 | 285 | 21 | 10.5899 | 33.9914 | 1026.158 | 26.0632 | 37.6598 | 1.3564 | SBE19plus_01906562_2018_09_11_0088.hex
Centro | 29 | 165 | 2018-09-10 | 1:21 | -36.8346 | -73.3196 | 285 | 22 | 10.5658 | 33.9897 | 1026.1648 | 26.0659 | 37.6371 | 1.2526 | SBE19plus_01906562_2018_09_11_0088.hex
Centro | 29 | 165 | 2018-09-10 | 1:21 | -36.8346 | -73.3196 | 285 | 23 | 10.5576 | 33.9912 | 1026.1718 | 26.0683 | 37.6319 | 1.2348 | SBE19plus_01906562_2018_09_11_0088.hex
Centro | 29 | 165 | 2018-09-10 | 1:21 | -36.8346 | -73.3196 | 285 | 24 | 10.5477 | 33.9969 | 1026.1831 | 26.0745 | 37.6287 | 1.0909 | SBE19plus_01906562_2018_09_11_0088.hex
Centro | 29 | 165 | 2018-09-10 | 1:21 | -36.8346 | -73.3196 | 285 | 25 | 10.5318 | 34.0049 | 1026.1977 | 26.0836 | 37.6219 | 0.9312 | SBE19plus_01906562_2018_09_11_0088.hex
Centro | 29 | 165 | 2018-09-10 | 1:21 | -36.8346 | -73.3196 | 285 | 26 | 10.5095 | 34.0141 | 1026.2123 | 26.0947 | 37.6102 | 0.7254 | SBE19plus_01906562_2018_09_11_0088.hex
Centro | 29 | 165 | 2018-09-10 | 1:21 | -36.8346 | -73.3196 | 285 | 27 | 10.4779 | 34.028 | 1026.2326 | 26.1111 | 37.594 | 0.6436 | SBE19plus_01906562_2018_09_11_0088.hex
Centro | 29 | 165 | 2018-09-10 | 1:21 | -36.8346 | -73.3196 | 285 | 28 | 10.4528 | 34.0382 | 1026.2505 | 26.1234 | 37.581 | 0.5636 | SBE19plus_01906562_2018_09_11_0088.hex
Centro | 29 | 165 | 2018-09-10 | 1:21 | -36.8346 | -73.3196 | 285 | 29 | 10.4329 | 34.0525 | 1026.2697 | 26.138 | 37.577 | 0.4209 | SBE19plus_01906562_2018_09_11_0088.hex
Centro | 29 | 165 | 2018-09-10 | 1:21 | -36.8346 | -73.3196 | 285 | 30 | 10.4242 | 34.0615 | 1026.2812 | 26.1464 | 37.5781 | 0.3068 | SBE19plus_01906562_2018_09_11_0088.hex
Centro | 29 | 165 | 2018-09-10 | 1:21 | -36.8346 | -73.3196 | 285 | 31 | 10.4178 | 34.0786 | 1026.3007 | 26.1608 | 37.5894 | 0.2327 | SBE19plus_01906562_2018_09_11_0088.hex
Centro | 29 | 165 | 2018-09-10 | 1:21 | -36.8346 | -73.3196 | 285 | 32 | 10.4178 | 34.0965 | 1026.3195 | 26.1747 | 37.6077 | 0.2132 | SBE19plus_01906562_2018_09_11_0088.hex
Centro | 29 | 165 | 2018-09-10 | 1:21 | -36.8346 | -73.3196 | 285 | 33 | 10.4214 | 34.1095 | 1026.3338 | 26.1842 | 37.6247 | 0.1991 | SBE19plus_01906562_2018_09_11_0088.hex
Centro | 29 | 165 | 2018-09-10 | 1:21 | -36.8346 | -73.3196 | 285 | 34 | 10.4298 | 34.1361 | 1026.3576 | 26.2035 | 37.6603 | 0.188 | SBE19plus_01906562_2018_09_11_0088.hex
Centro | 29 | 165 | 2018-09-10 | 1:21 | -36.8346 | -73.3196 | 285 | 35 | 10.4282 | 34.167 | 1026.3856 | 26.2279 | 37.6889 | 0.175 | SBE19plus_01906562_2018_09_11_0088.hex
Centro | 29 | 165 | 2018-09-10 | 1:21 | -36.8346 | -73.3196 | 285 | 36 | 10.4145 | 34.1898 | 1026.4105 | 26.2482 | 37.6983 | 0.1687 | SBE19plus_01906562_2018_09_11_0088.hex
Centro | 29 | 165 | 2018-09-10 | 1:21 | -36.8346 | -73.3196 | 285 | 37 | 10.4029 | 34.2009 | 1026.4256 | 26.2589 | 37.699 | 0.1603 | SBE19plus_01906562_2018_09_11_0088.hex
Centro | 29 | 165 | 2018-09-10 | 1:21 | -36.8346 | -73.3196 | 285 | 38 | 10.4 | 34.2103 | 1026.4383 | 26.2666 | 37.7064 | 0.1735 | SBE19plus_01906562_2018_09_11_0088.hex
Centro | 29 | 165 | 2018-09-10 | 1:21 | -36.8346 | -73.3196 | 285 | 39 | 10.4003 | 34.2231 | 1026.4547 | 26.2766 | 37.7199 | 0.1577 | SBE19plus_01906562_2018_09_11_0088.hex
Centro | 29 | 165 | 2018-09-10 | 1:21 | -36.8346 | -73.3196 | 285 | 40 | 10.3865 | 34.2308 | 1026.4663 | 26.2851 | 37.7137 | 0.1634 | SBE19plus_01906562_2018_09_11_0088.hex
Centro | 29 | 165 | 2018-09-10 | 1:21 | -36.8346 | -73.3196 | 285 | 41 | 10.3741 | 34.2263 | 1026.468 | 26.2836 | 37.6979 | 0.1568 | SBE19plus_01906562_2018_09_11_0088.hex
Centro | 29 | 165 | 2018-09-10 | 1:21 | -36.8346 | -73.3196 | 285 | 42 | 10.3806 | 34.2254 | 1026.4726 | 26.2817 | 37.7043 | 0.159 | SBE19plus_01906562_2018_09_11_0088.hex
Centro | 29 | 165 | 2018-09-10 | 1:21 | -36.8346 | -73.3196 | 285 | 43 | 10.386 | 34.235 | 1026.4828 | 26.2883 | 37.7188 | 0.1557 | SBE19plus_01906562_2018_09_11_0088.hex
Centro | 29 | 165 | 2018-09-10 | 1:21 | -36.8346 | -73.3196 | 285 | 44 | 10.3824 | 34.2407 | 1026.4917 | 26.2934 | 37.7209 | 0.1627 | SBE19plus_01906562_2018_09_11_0088.hex
Centro | 29 | 165 | 2018-09-10 | 1:21 | -36.8346 | -73.3196 | 285 | 45 | 10.3842 | 34.2439 | 1026.4986 | 26.2956 | 37.726 | 0.1632 | SBE19plus_01906562_2018_09_11_0088.hex
Centro | 29 | 165 | 2018-09-10 | 1:21 | -36.8346 | -73.3196 | 285 | 46 | 10.4024 | 34.2505 | 1026.5051 | 26.2973 | 37.7515 | 0.1631 | SBE19plus_01906562_2018_09_11_0088.hex
Centro | 29 | 165 | 2018-09-10 | 1:21 | -36.8346 | -73.3196 | 285 | 47 | 10.4192 | 34.27 | 1026.5222 | 26.3097 | 37.787 | 0.1622 | SBE19plus_01906562_2018_09_11_0088.hex
Centro | 29 | 165 | 2018-09-10 | 1:21 | -36.8346 | -73.3196 | 285 | 48 | 10.4305 | 34.2785 | 1026.5318 | 26.3144 | 37.8066 | 0.167 | SBE19plus_01906562_2018_09_11_0088.hex
Centro | 29 | 165 | 2018-09-10 | 1:21 | -36.8346 | -73.3196 | 285 | 49 | 10.441 | 34.2901 | 1026.543 | 26.3217 | 37.8283 | 0.1637 | SBE19plus_01906562_2018_09_11_0088.hex
Centro | 29 | 165 | 2018-09-10 | 1:21 | -36.8346 | -73.3196 | 285 | 50 | 10.4486 | 34.2985 | 1026.5527 | 26.3269 | 37.8443 | 0.1628 | SBE19plus_01906562_2018_09_11_0088.hex
Centro | 29 | 165 | 2018-09-10 | 1:21 | -36.8346 | -73.3196 | 285 | 51 | 10.4538 | 34.3034 | 1026.5611 | 26.3298 | 37.8547 | 0.1659 | SBE19plus_01906562_2018_09_11_0088.hex
Centro | 29 | 165 | 2018-09-10 | 1:21 | -36.8346 | -73.3196 | 285 | 52 | 10.4597 | 34.311 | 1026.5686 | 26.3347 | 37.8681 | 0.1627 | SBE19plus_01906562_2018_09_11_0088.hex
Centro | 29 | 165 | 2018-09-10 | 1:21 | -36.8346 | -73.3196 | 285 | 53 | 10.4621 | 34.3177 | 1026.5783 | 26.3395 | 37.8774 | 0.1668 | SBE19plus_01906562_2018_09_11_0088.hex
Centro | 29 | 165 | 2018-09-10 | 1:21 | -36.8346 | -73.3196 | 285 | 54 | 10.4623 | 34.3206 | 1026.5872 | 26.3417 | 37.8812 | 0.1683 | SBE19plus_01906562_2018_09_11_0088.hex
Centro | 29 | 165 | 2018-09-10 | 1:21 | -36.8346 | -73.3196 | 285 | 55 | 10.4606 | 34.3222 | 1026.5922 | 26.3433 | 37.8813 | 0.1634 | SBE19plus_01906562_2018_09_11_0088.hex
Centro | 29 | 165 | 2018-09-10 | 1:21 | -36.8346 | -73.3196 | 285 | 56 | 10.4486 | 34.3337 | 1026.6059 | 26.3544 | 37.8809 | 0.1651 | SBE19plus_01906562_2018_09_11_0088.hex
Centro | 29 | 165 | 2018-09-10 | 1:21 | -36.8346 | -73.3196 | 285 | 57 | 10.4418 | 34.3401 | 1026.6194 | 26.3605 | 37.8817 | 0.1725 | SBE19plus_01906562_2018_09_11_0088.hex
Centro | 29 | 165 | 2018-09-10 | 1:21 | -36.8346 | -73.3196 | 285 | 58 | 10.4458 | 34.3354 | 1026.6194 | 26.3561 | 37.8817 | 0.1767 | SBE19plus_01906562_2018_09_11_0088.hex
Centro | 29 | 165 | 2018-09-10 | 1:21 | -36.8346 | -73.3196 | 285 | 59 | 10.4614 | 34.3546 | 1026.6329 | 26.3684 | 37.9157 | 0.1722 | SBE19plus_01906562_2018_09_11_0088.hex
Centro | 29 | 165 | 2018-09-10 | 1:21 | -36.8346 | -73.3196 | 285 | 60 | 10.4557 | 34.3676 | 1026.6505 | 26.3797 | 37.9232 | 0.1722 | SBE19plus_01906562_2018_09_11_0088.hex
Centro | 29 | 165 | 2018-09-10 | 1:21 | -36.8346 | -73.3196 | 285 | 61 | 10.4533 | 34.3746 | 1026.6622 | 26.3855 | 37.9285 | 0.1701 | SBE19plus_01906562_2018_09_11_0088.hex
Centro | 29 | 165 | 2018-09-10 | 1:21 | -36.8346 | -73.3196 | 285 | 62 | 10.4515 | 34.382 | 1026.6715 | 26.3915 | 37.9344 | 0.1699 | SBE19plus_01906562_2018_09_11_0088.hex
Centro | 29 | 165 | 2018-09-10 | 1:21 | -36.8346 | -73.3196 | 285 | 63 | 10.4567 | 34.3859 | 1026.6768 | 26.3936 | 37.944 | 0.1653 | SBE19plus_01906562_2018_09_11_0088.hex
Centro | 29 | 165 | 2018-09-10 | 1:21 | -36.8346 | -73.3196 | 285 | 64 | 10.4658 | 34.3917 | 1026.6847 | 26.3965 | 37.9592 | 0.1696 | SBE19plus_01906562_2018_09_11_0088.hex
Centro | 29 | 165 | 2018-09-10 | 1:21 | -36.8346 | -73.3196 | 285 | 65 | 10.4732 | 34.4001 | 1026.6967 | 26.4019 | 37.9751 | 0.1692 | SBE19plus_01906562_2018_09_11_0088.hex
Centro | 29 | 165 | 2018-09-10 | 1:21 | -36.8346 | -73.3196 | 285 | 66 | 10.4756 | 34.4042 | 1026.7052 | 26.4046 | 37.9818 | 0.1686 | SBE19plus_01906562_2018_09_11_0088.hex
Centro | 29 | 165 | 2018-09-10 | 1:21 | -36.8346 | -73.3196 | 285 | 67 | 10.4752 | 34.4133 | 1026.7131 | 26.4118 | 37.9904 | 0.1681 | SBE19plus_01906562_2018_09_11_0088.hex
Centro | 29 | 165 | 2018-09-10 | 1:21 | -36.8346 | -73.3196 | 285 | 68 | 10.4648 | 34.4224 | 1026.7275 | 26.4207 | 37.9896 | 0.1678 | SBE19plus_01906562_2018_09_11_0088.hex
Centro | 29 | 165 | 2018-09-10 | 1:21 | -36.8346 | -73.3196 | 285 | 69 | 10.4651 | 34.4241 | 1026.7341 | 26.4219 | 37.9924 | 0.1688 | SBE19plus_01906562_2018_09_11_0088.hex
Centro | 29 | 165 | 2018-09-10 | 1:21 | -36.8346 | -73.3196 | 285 | 70 | 10.4666 | 34.4264 | 1026.7399 | 26.4235 | 37.9966 | 0.1675 | SBE19plus_01906562_2018_09_11_0088.hex
Centro | 29 | 165 | 2018-09-10 | 1:21 | -36.8346 | -73.3196 | 285 | 71 | 10.47 | 34.4342 | 1026.7496 | 26.429 | 38.008 | 0.1695 | SBE19plus_01906562_2018_09_11_0088.hex
Centro | 29 | 165 | 2018-09-10 | 1:21 | -36.8346 | -73.3196 | 285 | 72 | 10.4713 | 34.4418 | 1026.7591 | 26.4347 | 38.0169 | 0.1658 | SBE19plus_01906562_2018_09_11_0088.hex
Centro | 29 | 165 | 2018-09-10 | 1:21 | -36.8346 | -73.3196 | 285 | 73 | 10.4711 | 34.4447 | 1026.7671 | 26.437 | 38.0202 | 0.166 | SBE19plus_01906562_2018_09_11_0088.hex
Centro | 29 | 165 | 2018-09-10 | 1:21 | -36.8346 | -73.3196 | 285 | 74 | 10.4706 | 34.4458 | 1026.7747 | 26.4379 | 38.0214 | 0.1666 | SBE19plus_01906562_2018_09_11_0088.hex
Centro | 29 | 165 | 2018-09-10 | 1:21 | -36.8346 | -73.3196 | 285 | 75 | 10.471 | 34.446 | 1026.7754 | 26.438 | 38.022 | 0.1655 | SBE19plus_01906562_2018_09_11_0088.hex
Centro | 29 | 165 | 2018-09-10 | 1:21 | -36.8346 | -73.3196 | 285 | 76 | 10.4714 | 34.4468 | 1026.7806 | 26.4386 | 38.0235 | 0.1688 | SBE19plus_01906562_2018_09_11_0088.hex
Centro | 29 | 165 | 2018-09-10 | 1:21 | -36.8346 | -73.3196 | 285 | 77 | 10.4711 | 34.4476 | 1026.7881 | 26.4392 | 38.0246 | 0.1673 | SBE19plus_01906562_2018_09_11_0088.hex
Centro | 29 | 165 | 2018-09-10 | 1:21 | -36.8346 | -73.3196 | 285 | 78 | 10.4705 | 34.4484 | 1026.7937 | 26.44 | 38.0252 | 0.1673 | SBE19plus_01906562_2018_09_11_0088.hex
Centro | 29 | 165 | 2018-09-10 | 1:21 | -36.8346 | -73.3196 | 285 | 79 | 10.4705 | 34.4501 | 1026.7968 | 26.4413 | 38.027 | 0.1673 | SBE19plus_01906562_2018_09_11_0088.hex
Centro | 29 | 165 | 2018-09-10 | 1:21 | -36.8346 | -73.3196 | 285 | 80 | 10.4717 | 34.4517 | 1026.8032 | 26.4424 | 38.0301 | 0.1661 | SBE19plus_01906562_2018_09_11_0088.hex
Centro | 29 | 165 | 2018-09-10 | 1:21 | -36.8346 | -73.3196 | 285 | 81 | 10.4742 | 34.4527 | 1026.8091 | 26.4427 | 38.0341 | 0.1688 | SBE19plus_01906562_2018_09_11_0088.hex
Centro | 29 | 165 | 2018-09-10 | 1:21 | -36.8346 | -73.3196 | 285 | 82 | 10.4793 | 34.4554 | 1026.8141 | 26.4439 | 38.042 | 0.1681 | SBE19plus_01906562_2018_09_11_0088.hex
Centro | 29 | 165 | 2018-09-10 | 1:21 | -36.8346 | -73.3196 | 285 | 83 | 10.4909 | 34.4555 | 1026.8159 | 26.4418 | 38.0542 | 0.1672 | SBE19plus_01906562_2018_09_11_0088.hex
Centro | 29 | 165 | 2018-09-10 | 1:21 | -36.8346 | -73.3196 | 285 | 84 | 10.51 | 34.4737 | 1026.8326 | 26.4527 | 38.0914 | 0.1701 | SBE19plus_01906562_2018_09_11_0088.hex
Centro | 29 | 165 | 2018-09-10 | 1:21 | -36.8346 | -73.3196 | 285 | 85 | 10.5184 | 34.4904 | 1026.8492 | 26.4643 | 38.1162 | 0.1696 | SBE19plus_01906562_2018_09_11_0088.hex
Centro | 29 | 165 | 2018-09-10 | 1:21 | -36.8346 | -73.3196 | 285 | 86 | 10.5309 | 34.4923 | 1026.8522 | 26.4636 | 38.131 | 0.1713 | SBE19plus_01906562_2018_09_11_0088.hex
Centro | 29 | 165 | 2018-09-10 | 1:21 | -36.8346 | -73.3196 | 285 | 87 | 10.5509 | 34.5114 | 1026.8662 | 26.475 | 38.1701 | 0.1719 | SBE19plus_01906562_2018_09_11_0088.hex
Centro | 29 | 165 | 2018-09-10 | 1:21 | -36.8346 | -73.3196 | 285 | 88 | 10.5522 | 34.5142 | 1026.8741 | 26.477 | 38.1746 | 0.1689 | SBE19plus_01906562_2018_09_11_0088.hex
Centro | 29 | 165 | 2018-09-10 | 1:21 | -36.8346 | -73.3196 | 285 | 89 | 10.5494 | 34.5169 | 1026.881 | 26.4796 | 38.1753 | 0.1718 | SBE19plus_01906562_2018_09_11_0088.hex
Centro | 29 | 165 | 2018-09-10 | 1:21 | -36.8346 | -73.3196 | 285 | 90 | 10.5432 | 34.5194 | 1026.8881 | 26.4827 | 38.1722 | 0.1872 | SBE19plus_01906562_2018_09_11_0088.hex
Centro | 29 | 165 | 2018-09-10 | 1:21 | -36.8346 | -73.3196 | 285 | 91 | 10.5368 | 34.5203 | 1026.8956 | 26.4845 | 38.1677 | 0.1713 | SBE19plus_01906562_2018_09_11_0088.hex
Centro | 29 | 165 | 2018-09-10 | 1:21 | -36.8346 | -73.3196 | 285 | 92 | 10.5293 | 34.5233 | 1026.9051 | 26.4882 | 38.1641 | 0.174 | SBE19plus_01906562_2018_09_11_0088.hex
Centro | 29 | 165 | 2018-09-10 | 1:21 | -36.8346 | -73.3196 | 285 | 93 | 10.5138 | 34.5256 | 1026.9132 | 26.4927 | 38.1522 | 0.1726 | SBE19plus_01906562_2018_09_11_0088.hex
Centro | 29 | 165 | 2018-09-10 | 1:21 | -36.8346 | -73.3196 | 285 | 94 | 10.4888 | 34.5297 | 1026.9239 | 26.5004 | 38.1323 | 0.1736 | SBE19plus_01906562_2018_09_11_0088.hex
Centro | 29 | 165 | 2018-09-10 | 1:21 | -36.8346 | -73.3196 | 285 | 95 | 10.4733 | 34.5265 | 1026.9287 | 26.5005 | 38.1154 | 0.1726 | SBE19plus_01906562_2018_09_11_0088.hex
Centro | 29 | 165 | 2018-09-10 | 1:21 | -36.8346 | -73.3196 | 285 | 96 | 10.4724 | 34.5226 | 1026.9327 | 26.4975 | 38.112 | 0.1734 | SBE19plus_01906562_2018_09_11_0088.hex
Centro | 29 | 165 | 2018-09-10 | 1:21 | -36.8346 | -73.3196 | 285 | 97 | 10.427 | 34.5388 | 1026.9558 | 26.5184 | 38.0827 | 0.1709 | SBE19plus_01906562_2018_09_11_0088.hex
Centro | 29 | 165 | 2018-09-10 | 1:21 | -36.8346 | -73.3196 | 285 | 98 | 10.3959 | 34.5268 | 1026.9556 | 26.5143 | 38.0423 | 0.1687 | SBE19plus_01906562_2018_09_11_0088.hex
Centro | 29 | 165 | 2018-09-10 | 1:21 | -36.8346 | -73.3196 | 285 | 99 | 10.3922 | 34.5249 | 1026.9608 | 26.5133 | 38.0377 | 0.1727 | SBE19plus_01906562_2018_09_11_0088.hex
Centro | 29 | 165 | 2018-09-10 | 1:21 | -36.8346 | -73.3196 | 285 | 100 | 10.3886 | 34.5257 | 1026.9676 | 26.5146 | 38.0354 | 0.1721 | SBE19plus_01906562_2018_09_11_0088.hex
Centro | 29 | 165 | 2018-09-10 | 1:21 | -36.8346 | -73.3196 | 285 | 101 | 10.3822 | 34.5259 | 1026.9715 | 26.5159 | 38.0297 | 0.1726 | SBE19plus_01906562_2018_09_11_0088.hex
Centro | 29 | 165 | 2018-09-10 | 1:21 | -36.8346 | -73.3196 | 285 | 102 | 10.3778 | 34.5253 | 1026.9768 | 26.5162 | 38.0253 | 0.1718 | SBE19plus_01906562_2018_09_11_0088.hex
Centro | 29 | 165 | 2018-09-10 | 1:21 | -36.8346 | -73.3196 | 285 | 103 | 10.3725 | 34.5271 | 1026.9843 | 26.5185 | 38.0222 | 0.171 | SBE19plus_01906562_2018_09_11_0088.hex
Centro | 29 | 165 | 2018-09-10 | 1:21 | -36.8346 | -73.3196 | 285 | 104 | 10.3653 | 34.5258 | 1026.9886 | 26.5188 | 38.0144 | 0.1699 | SBE19plus_01906562_2018_09_11_0088.hex
Centro | 29 | 165 | 2018-09-10 | 1:21 | -36.8346 | -73.3196 | 285 | 105 | 10.3655 | 34.5254 | 1026.993 | 26.5183 | 38.0137 | 0.1718 | SBE19plus_01906562_2018_09_11_0088.hex
Centro | 29 | 166 | 2018-09-10 | 2:12 | -36.8351 | -73.4038 | 170 | 1 | 11.5216 | 33.623 | 1025.6145 | 25.6087 | 38.1461 | 1.2381 | SBE19plus_01906562_2018_09_11_0089.hex
Centro | 29 | 166 | 2018-09-10 | 2:12 | -36.8351 | -73.4038 | 170 | 2 | 11.5266 | 33.6245 | 1025.6169 | 25.609 | 38.1542 | 1.2666 | SBE19plus_01906562_2018_09_11_0089.hex
Centro | 29 | 166 | 2018-09-10 | 2:12 | -36.8351 | -73.4038 | 170 | 3 | 11.5275 | 33.6239 | 1025.6207 | 25.6084 | 38.1564 | 1.2445 | SBE19plus_01906562_2018_09_11_0089.hex
Centro | 29 | 166 | 2018-09-10 | 2:12 | -36.8351 | -73.4038 | 170 | 4 | 11.5292 | 33.6228 | 1025.6255 | 25.6072 | 38.1584 | 1.2523 | SBE19plus_01906562_2018_09_11_0089.hex
Centro | 29 | 166 | 2018-09-10 | 2:12 | -36.8351 | -73.4038 | 170 | 5 | 11.5305 | 33.6235 | 1025.6311 | 25.6076 | 38.1619 | 1.261 | SBE19plus_01906562_2018_09_11_0089.hex
Centro | 29 | 166 | 2018-09-10 | 2:12 | -36.8351 | -73.4038 | 170 | 6 | 11.528 | 33.625 | 1025.636 | 25.6091 | 38.1629 | 1.2582 | SBE19plus_01906562_2018_09_11_0089.hex
Centro | 29 | 166 | 2018-09-10 | 2:12 | -36.8351 | -73.4038 | 170 | 7 | 11.5242 | 33.6236 | 1025.6395 | 25.6088 | 38.16 | 1.2493 | SBE19plus_01906562_2018_09_11_0089.hex
Centro | 29 | 166 | 2018-09-10 | 2:12 | -36.8351 | -73.4038 | 170 | 8 | 11.5241 | 33.6218 | 1025.6438 | 25.6073 | 38.1605 | 1.2209 | SBE19plus_01906562_2018_09_11_0089.hex
Centro | 29 | 166 | 2018-09-10 | 2:12 | -36.8351 | -73.4038 | 170 | 9 | 11.5224 | 33.6231 | 1025.65 | 25.6087 | 38.1624 | 1.1885 | SBE19plus_01906562_2018_09_11_0089.hex
Centro | 29 | 166 | 2018-09-10 | 2:12 | -36.8351 | -73.4038 | 170 | 10 | 11.5056 | 33.6327 | 1025.664 | 25.6194 | 38.1586 | 1.0792 | SBE19plus_01906562_2018_09_11_0089.hex
Centro | 29 | 166 | 2018-09-10 | 2:12 | -36.8351 | -73.4038 | 170 | 11 | 11.4535 | 33.6651 | 1025.7033 | 25.6545 | 38.1435 | 1.0271 | SBE19plus_01906562_2018_09_11_0089.hex
Centro | 29 | 166 | 2018-09-10 | 2:12 | -36.8351 | -73.4038 | 170 | 12 | 11.3494 | 33.7366 | 1025.7845 | 25.7301 | 38.1111 | 0.9901 | SBE19plus_01906562_2018_09_11_0089.hex
Centro | 29 | 166 | 2018-09-10 | 2:12 | -36.8351 | -73.4038 | 170 | 13 | 11.2124 | 33.7977 | 1025.8615 | 25.8021 | 38.0482 | 0.8763 | SBE19plus_01906562_2018_09_11_0089.hex
Centro | 29 | 166 | 2018-09-10 | 2:12 | -36.8351 | -73.4038 | 170 | 14 | 11.1247 | 33.829 | 1025.9046 | 25.8417 | 37.9997 | 0.7105 | SBE19plus_01906562_2018_09_11_0089.hex
Centro | 29 | 166 | 2018-09-10 | 2:12 | -36.8351 | -73.4038 | 170 | 15 | 11.0343 | 33.8782 | 1025.9634 | 25.8964 | 37.9637 | 0.559 | SBE19plus_01906562_2018_09_11_0089.hex
Centro | 29 | 166 | 2018-09-10 | 2:12 | -36.8351 | -73.4038 | 170 | 16 | 10.9416 | 33.9255 | 1026.0221 | 25.95 | 37.9232 | 0.5151 | SBE19plus_01906562_2018_09_11_0089.hex
Centro | 29 | 166 | 2018-09-10 | 2:12 | -36.8351 | -73.4038 | 170 | 17 | 10.8692 | 33.9553 | 1026.0627 | 25.9859 | 37.8856 | 0.4543 | SBE19plus_01906562_2018_09_11_0089.hex
Centro | 29 | 166 | 2018-09-10 | 2:12 | -36.8351 | -73.4038 | 170 | 18 | 10.7937 | 33.9912 | 1026.1089 | 26.0274 | 37.8496 | 0.4277 | SBE19plus_01906562_2018_09_11_0089.hex
Centro | 29 | 166 | 2018-09-10 | 2:12 | -36.8351 | -73.4038 | 170 | 19 | 10.7385 | 34.0067 | 1026.1349 | 26.0489 | 37.815 | 0.403 | SBE19plus_01906562_2018_09_11_0089.hex
Centro | 29 | 166 | 2018-09-10 | 2:12 | -36.8351 | -73.4038 | 170 | 20 | 10.7045 | 34.0234 | 1026.1581 | 26.0679 | 37.8 | 0.404 | SBE19plus_01906562_2018_09_11_0089.hex
Centro | 29 | 166 | 2018-09-10 | 2:12 | -36.8351 | -73.4038 | 170 | 21 | 10.6765 | 34.0357 | 1026.1778 | 26.0823 | 37.7866 | 0.3962 | SBE19plus_01906562_2018_09_11_0089.hex
Centro | 29 | 166 | 2018-09-10 | 2:12 | -36.8351 | -73.4038 | 170 | 22 | 10.6469 | 34.0543 | 1026.2022 | 26.1021 | 37.778 | 0.4055 | SBE19plus_01906562_2018_09_11_0089.hex
Centro | 29 | 166 | 2018-09-10 | 2:12 | -36.8351 | -73.4038 | 170 | 23 | 10.6158 | 34.0832 | 1026.2327 | 26.1299 | 37.7784 | 0.3897 | SBE19plus_01906562_2018_09_11_0089.hex
Centro | 29 | 166 | 2018-09-10 | 2:12 | -36.8351 | -73.4038 | 170 | 24 | 10.595 | 34.1048 | 1026.259 | 26.1505 | 37.7809 | 0.3676 | SBE19plus_01906562_2018_09_11_0089.hex
Centro | 29 | 166 | 2018-09-10 | 2:12 | -36.8351 | -73.4038 | 170 | 25 | 10.5641 | 34.1248 | 1026.284 | 26.1716 | 37.771 | 0.3429 | SBE19plus_01906562_2018_09_11_0089.hex
Centro | 29 | 166 | 2018-09-10 | 2:12 | -36.8351 | -73.4038 | 170 | 26 | 10.5316 | 34.1396 | 1026.3061 | 26.1888 | 37.7551 | 0.3371 | SBE19plus_01906562_2018_09_11_0089.hex
Centro | 29 | 166 | 2018-09-10 | 2:12 | -36.8351 | -73.4038 | 170 | 27 | 10.5092 | 34.1371 | 1026.3142 | 26.1907 | 37.7329 | 0.3274 | SBE19plus_01906562_2018_09_11_0089.hex
Centro | 29 | 166 | 2018-09-10 | 2:12 | -36.8351 | -73.4038 | 170 | 28 | 10.4741 | 34.151 | 1026.3344 | 26.2077 | 37.712 | 0.2975 | SBE19plus_01906562_2018_09_11_0089.hex
Centro | 29 | 166 | 2018-09-10 | 2:12 | -36.8351 | -73.4038 | 170 | 29 | 10.4291 | 34.1549 | 1026.3488 | 26.2186 | 37.6733 | 0.2659 | SBE19plus_01906562_2018_09_11_0089.hex
Centro | 29 | 166 | 2018-09-10 | 2:12 | -36.8351 | -73.4038 | 170 | 30 | 10.4045 | 34.1569 | 1026.36 | 26.2244 | 37.6524 | 0.2606 | SBE19plus_01906562_2018_09_11_0089.hex
Centro | 29 | 166 | 2018-09-10 | 2:12 | -36.8351 | -73.4038 | 170 | 31 | 10.3846 | 34.1618 | 1026.3715 | 26.2317 | 37.6381 | 0.2518 | SBE19plus_01906562_2018_09_11_0089.hex
Centro | 29 | 166 | 2018-09-10 | 2:12 | -36.8351 | -73.4038 | 170 | 32 | 10.3703 | 34.1573 | 1026.3754 | 26.2305 | 37.6208 | 0.2389 | SBE19plus_01906562_2018_09_11_0089.hex
Centro | 29 | 166 | 2018-09-10 | 2:12 | -36.8351 | -73.4038 | 170 | 33 | 10.3709 | 34.1559 | 1026.3793 | 26.2292 | 37.6204 | 0.2122 | SBE19plus_01906562_2018_09_11_0089.hex
Centro | 29 | 166 | 2018-09-10 | 2:12 | -36.8351 | -73.4038 | 170 | 34 | 10.3782 | 34.1559 | 1026.3817 | 26.2279 | 37.6278 | 0.201 | SBE19plus_01906562_2018_09_11_0089.hex
Centro | 29 | 166 | 2018-09-10 | 2:12 | -36.8351 | -73.4038 | 170 | 35 | 10.4284 | 34.1602 | 1026.3792 | 26.2222 | 37.6822 | 0.2059 | SBE19plus_01906562_2018_09_11_0089.hex
Centro | 29 | 166 | 2018-09-10 | 2:12 | -36.8351 | -73.4038 | 170 | 36 | 10.4687 | 34.208 | 1026.4149 | 26.2525 | 37.7679 | 0.1894 | SBE19plus_01906562_2018_09_11_0089.hex
Centro | 29 | 166 | 2018-09-10 | 2:12 | -36.8351 | -73.4038 | 170 | 37 | 10.4833 | 34.2349 | 1026.4395 | 26.2712 | 37.8086 | 0.1832 | SBE19plus_01906562_2018_09_11_0089.hex
Centro | 29 | 166 | 2018-09-10 | 2:12 | -36.8351 | -73.4038 | 170 | 38 | 10.493 | 34.2552 | 1026.4576 | 26.2854 | 37.8383 | 0.1838 | SBE19plus_01906562_2018_09_11_0089.hex
Centro | 29 | 166 | 2018-09-10 | 2:12 | -36.8351 | -73.4038 | 170 | 39 | 10.4959 | 34.2791 | 1026.4786 | 26.3036 | 37.8645 | 0.1745 | SBE19plus_01906562_2018_09_11_0089.hex
Centro | 29 | 166 | 2018-09-10 | 2:12 | -36.8351 | -73.4038 | 170 | 40 | 10.4897 | 34.2941 | 1026.4964 | 26.3164 | 37.874 | 0.1732 | SBE19plus_01906562_2018_09_11_0089.hex
Centro | 29 | 166 | 2018-09-10 | 2:12 | -36.8351 | -73.4038 | 170 | 41 | 10.4868 | 34.3008 | 1026.5086 | 26.3221 | 37.8787 | 0.1795 | SBE19plus_01906562_2018_09_11_0089.hex
Centro | 29 | 166 | 2018-09-10 | 2:12 | -36.8351 | -73.4038 | 170 | 42 | 10.4843 | 34.3094 | 1026.5203 | 26.3293 | 37.8852 | 0.1701 | SBE19plus_01906562_2018_09_11_0089.hex
Centro | 29 | 166 | 2018-09-10 | 2:12 | -36.8351 | -73.4038 | 170 | 43 | 10.4827 | 34.3151 | 1026.5277 | 26.3339 | 37.8896 | 0.1734 | SBE19plus_01906562_2018_09_11_0089.hex
Centro | 29 | 166 | 2018-09-10 | 2:12 | -36.8351 | -73.4038 | 170 | 44 | 10.4816 | 34.3211 | 1026.5371 | 26.3389 | 37.8951 | 0.1625 | SBE19plus_01906562_2018_09_11_0089.hex
Centro | 29 | 166 | 2018-09-10 | 2:12 | -36.8351 | -73.4038 | 170 | 45 | 10.481 | 34.3269 | 1026.5477 | 26.3435 | 37.9008 | 0.1682 | SBE19plus_01906562_2018_09_11_0089.hex
Centro | 29 | 166 | 2018-09-10 | 2:12 | -36.8351 | -73.4038 | 170 | 46 | 10.4805 | 34.3329 | 1026.5559 | 26.3482 | 37.9068 | 0.1659 | SBE19plus_01906562_2018_09_11_0089.hex
Centro | 29 | 166 | 2018-09-10 | 2:12 | -36.8351 | -73.4038 | 170 | 47 | 10.4794 | 34.3405 | 1026.5654 | 26.3544 | 37.9134 | 0.1655 | SBE19plus_01906562_2018_09_11_0089.hex
Centro | 29 | 166 | 2018-09-10 | 2:12 | -36.8351 | -73.4038 | 170 | 48 | 10.4784 | 34.344 | 1026.574 | 26.3572 | 37.9164 | 0.1665 | SBE19plus_01906562_2018_09_11_0089.hex
Centro | 29 | 166 | 2018-09-10 | 2:12 | -36.8351 | -73.4038 | 170 | 49 | 10.4781 | 34.3449 | 1026.5798 | 26.3579 | 37.9176 | 0.1638 | SBE19plus_01906562_2018_09_11_0089.hex
Centro | 29 | 166 | 2018-09-10 | 2:12 | -36.8351 | -73.4038 | 170 | 50 | 10.478 | 34.3458 | 1026.5849 | 26.3587 | 37.9188 | 0.1641 | SBE19plus_01906562_2018_09_11_0089.hex
Centro | 29 | 166 | 2018-09-10 | 2:12 | -36.8351 | -73.4038 | 170 | 51 | 10.4778 | 34.347 | 1026.5897 | 26.3596 | 37.9202 | 0.1677 | SBE19plus_01906562_2018_09_11_0089.hex
Centro | 29 | 166 | 2018-09-10 | 2:12 | -36.8351 | -73.4038 | 170 | 52 | 10.4769 | 34.3489 | 1026.5964 | 26.3613 | 37.9219 | 0.1679 | SBE19plus_01906562_2018_09_11_0089.hex
Centro | 29 | 166 | 2018-09-10 | 2:12 | -36.8351 | -73.4038 | 170 | 53 | 10.4762 | 34.3508 | 1026.6035 | 26.3629 | 37.9237 | 0.1606 | SBE19plus_01906562_2018_09_11_0089.hex
Centro | 29 | 166 | 2018-09-10 | 2:12 | -36.8351 | -73.4038 | 170 | 54 | 10.4759 | 34.3519 | 1026.6075 | 26.3638 | 37.9248 | 0.1589 | SBE19plus_01906562_2018_09_11_0089.hex
Centro | 29 | 166 | 2018-09-10 | 2:12 | -36.8351 | -73.4038 | 170 | 55 | 10.4755 | 34.3541 | 1026.6134 | 26.3656 | 37.9269 | 0.1554 | SBE19plus_01906562_2018_09_11_0089.hex
Centro | 29 | 166 | 2018-09-10 | 2:12 | -36.8351 | -73.4038 | 170 | 56 | 10.4751 | 34.356 | 1026.6187 | 26.3671 | 37.9288 | 0.1574 | SBE19plus_01906562_2018_09_11_0089.hex
Centro | 29 | 166 | 2018-09-10 | 2:12 | -36.8351 | -73.4038 | 170 | 57 | 10.4749 | 34.3576 | 1026.6255 | 26.3684 | 37.9308 | 0.1578 | SBE19plus_01906562_2018_09_11_0089.hex
Centro | 29 | 166 | 2018-09-10 | 2:12 | -36.8351 | -73.4038 | 170 | 58 | 10.4748 | 34.3585 | 1026.6321 | 26.3692 | 37.9323 | 0.1555 | SBE19plus_01906562_2018_09_11_0089.hex
Centro | 29 | 166 | 2018-09-10 | 2:12 | -36.8351 | -73.4038 | 170 | 59 | 10.4746 | 34.3597 | 1026.6379 | 26.3701 | 37.9337 | 0.1557 | SBE19plus_01906562_2018_09_11_0089.hex
Centro | 29 | 166 | 2018-09-10 | 2:12 | -36.8351 | -73.4038 | 170 | 60 | 10.4737 | 34.3607 | 1026.6426 | 26.3711 | 37.9343 | 0.1513 | SBE19plus_01906562_2018_09_11_0089.hex
Centro | 29 | 166 | 2018-09-10 | 2:12 | -36.8351 | -73.4038 | 170 | 61 | 10.4707 | 34.3649 | 1026.6498 | 26.3749 | 37.9358 | 0.1533 | SBE19plus_01906562_2018_09_11_0089.hex
Centro | 29 | 166 | 2018-09-10 | 2:12 | -36.8351 | -73.4038 | 170 | 62 | 10.4665 | 34.3718 | 1026.6613 | 26.381 | 37.939 | 0.151 | SBE19plus_01906562_2018_09_11_0089.hex
Centro | 29 | 166 | 2018-09-10 | 2:12 | -36.8351 | -73.4038 | 170 | 63 | 10.465 | 34.3761 | 1026.669 | 26.3846 | 37.9425 | 0.1557 | SBE19plus_01906562_2018_09_11_0089.hex
Centro | 29 | 166 | 2018-09-10 | 2:12 | -36.8351 | -73.4038 | 170 | 64 | 10.4647 | 34.3803 | 1026.6757 | 26.3879 | 37.9466 | 0.1524 | SBE19plus_01906562_2018_09_11_0089.hex
Centro | 29 | 166 | 2018-09-10 | 2:12 | -36.8351 | -73.4038 | 170 | 65 | 10.464 | 34.3837 | 1026.6838 | 26.3907 | 37.9498 | 0.1502 | SBE19plus_01906562_2018_09_11_0089.hex
Centro | 29 | 166 | 2018-09-10 | 2:12 | -36.8351 | -73.4038 | 170 | 66 | 10.4631 | 34.3874 | 1026.6925 | 26.3938 | 37.9532 | 0.1542 | SBE19plus_01906562_2018_09_11_0089.hex
Centro | 29 | 166 | 2018-09-10 | 2:12 | -36.8351 | -73.4038 | 170 | 67 | 10.4618 | 34.3933 | 1026.702 | 26.3985 | 37.9581 | 0.1517 | SBE19plus_01906562_2018_09_11_0089.hex
Centro | 29 | 166 | 2018-09-10 | 2:12 | -36.8351 | -73.4038 | 170 | 68 | 10.4586 | 34.4013 | 1026.7133 | 26.4054 | 37.9635 | 0.154 | SBE19plus_01906562_2018_09_11_0089.hex
Centro | 29 | 166 | 2018-09-10 | 2:12 | -36.8351 | -73.4038 | 170 | 69 | 10.4541 | 34.4058 | 1026.7208 | 26.4097 | 37.9636 | 0.1624 | SBE19plus_01906562_2018_09_11_0089.hex
Centro | 29 | 166 | 2018-09-10 | 2:12 | -36.8351 | -73.4038 | 170 | 70 | 10.4522 | 34.408 | 1026.7276 | 26.4118 | 37.9647 | 0.1665 | SBE19plus_01906562_2018_09_11_0089.hex
Centro | 29 | 166 | 2018-09-10 | 2:12 | -36.8351 | -73.4038 | 170 | 71 | 10.4549 | 34.4108 | 1026.735 | 26.4134 | 37.971 | 0.1464 | SBE19plus_01906562_2018_09_11_0089.hex
Centro | 29 | 166 | 2018-09-10 | 2:12 | -36.8351 | -73.4038 | 170 | 72 | 10.4623 | 34.4257 | 1026.7492 | 26.4237 | 37.9926 | 0.1475 | SBE19plus_01906562_2018_09_11_0089.hex
Centro | 29 | 166 | 2018-09-10 | 2:12 | -36.8351 | -73.4038 | 170 | 73 | 10.4881 | 34.4411 | 1026.7594 | 26.4311 | 38.0346 | 0.1462 | SBE19plus_01906562_2018_09_11_0089.hex
Centro | 29 | 166 | 2018-09-10 | 2:12 | -36.8351 | -73.4038 | 170 | 74 | 10.4944 | 34.4685 | 1026.7849 | 26.4516 | 38.0674 | 0.1467 | SBE19plus_01906562_2018_09_11_0089.hex
Centro | 29 | 166 | 2018-09-10 | 2:12 | -36.8351 | -73.4038 | 170 | 75 | 10.4882 | 34.4763 | 1026.7983 | 26.4587 | 38.0694 | 0.1513 | SBE19plus_01906562_2018_09_11_0089.hex
Centro | 29 | 166 | 2018-09-10 | 2:12 | -36.8351 | -73.4038 | 170 | 76 | 10.4786 | 34.477 | 1026.8053 | 26.461 | 38.0613 | 0.1494 | SBE19plus_01906562_2018_09_11_0089.hex
Centro | 29 | 166 | 2018-09-10 | 2:12 | -36.8351 | -73.4038 | 170 | 77 | 10.4761 | 34.478 | 1026.8095 | 26.4621 | 38.0605 | 0.1444 | SBE19plus_01906562_2018_09_11_0089.hex
Centro | 29 | 166 | 2018-09-10 | 2:12 | -36.8351 | -73.4038 | 170 | 78 | 10.4722 | 34.484 | 1026.8196 | 26.4676 | 38.0631 | 0.1483 | SBE19plus_01906562_2018_09_11_0089.hex
Centro | 29 | 166 | 2018-09-10 | 2:12 | -36.8351 | -73.4038 | 170 | 79 | 10.4635 | 34.4877 | 1026.8288 | 26.4719 | 38.0586 | 0.1437 | SBE19plus_01906562_2018_09_11_0089.hex
Centro | 29 | 166 | 2018-09-10 | 2:12 | -36.8351 | -73.4038 | 170 | 80 | 10.4559 | 34.4863 | 1026.8341 | 26.4722 | 38.0507 | 0.1483 | SBE19plus_01906562_2018_09_11_0089.hex
Centro | 29 | 166 | 2018-09-10 | 2:12 | -36.8351 | -73.4038 | 170 | 81 | 10.4514 | 34.4883 | 1026.8401 | 26.4745 | 38.0486 | 0.1495 | SBE19plus_01906562_2018_09_11_0089.hex
Centro | 29 | 166 | 2018-09-10 | 2:12 | -36.8351 | -73.4038 | 170 | 82 | 10.4484 | 34.4918 | 1026.8458 | 26.4777 | 38.0495 | 0.1428 | SBE19plus_01906562_2018_09_11_0089.hex
Centro | 29 | 166 | 2018-09-10 | 2:12 | -36.8351 | -73.4038 | 170 | 83 | 10.4538 | 34.4924 | 1026.8512 | 26.4772 | 38.0564 | 0.1445 | SBE19plus_01906562_2018_09_11_0089.hex
Centro | 29 | 166 | 2018-09-10 | 2:12 | -36.8351 | -73.4038 | 170 | 84 | 10.4607 | 34.5009 | 1026.8634 | 26.4826 | 38.0718 | 0.1495 | SBE19plus_01906562_2018_09_11_0089.hex
Centro | 29 | 166 | 2018-09-10 | 2:12 | -36.8351 | -73.4038 | 170 | 85 | 10.4627 | 34.5059 | 1026.872 | 26.4862 | 38.0792 | 0.1549 | SBE19plus_01906562_2018_09_11_0089.hex
Centro | 29 | 166 | 2018-09-10 | 2:12 | -36.8351 | -73.4038 | 170 | 86 | 10.4633 | 34.5078 | 1026.8755 | 26.4876 | 38.082 | 0.1467 | SBE19plus_01906562_2018_09_11_0089.hex
Centro | 29 | 166 | 2018-09-10 | 2:12 | -36.8351 | -73.4038 | 170 | 87 | 10.4621 | 34.5102 | 1026.8813 | 26.4897 | 38.0835 | 0.1473 | SBE19plus_01906562_2018_09_11_0089.hex
Centro | 29 | 166 | 2018-09-10 | 2:12 | -36.8351 | -73.4038 | 170 | 88 | 10.4607 | 34.5111 | 1026.8887 | 26.4907 | 38.0838 | 0.1482 | SBE19plus_01906562_2018_09_11_0089.hex
Centro | 29 | 166 | 2018-09-10 | 2:12 | -36.8351 | -73.4038 | 170 | 89 | 10.4597 | 34.5111 | 1026.8946 | 26.4908 | 38.0835 | 0.145 | SBE19plus_01906562_2018_09_11_0089.hex
Centro | 29 | 166 | 2018-09-10 | 2:12 | -36.8351 | -73.4038 | 170 | 90 | 10.4615 | 34.5124 | 1026.8965 | 26.4915 | 38.0869 | 0.153 | SBE19plus_01906562_2018_09_11_0089.hex
Centro | 29 | 166 | 2018-09-10 | 2:12 | -36.8351 | -73.4038 | 170 | 91 | 10.4593 | 34.5227 | 1026.9094 | 26.5 | 38.095 | 0.1469 | SBE19plus_01906562_2018_09_11_0089.hex
Centro | 29 | 166 | 2018-09-10 | 2:12 | -36.8351 | -73.4038 | 170 | 92 | 10.4533 | 34.5213 | 1026.9161 | 26.4999 | 38.0892 | 0.1536 | SBE19plus_01906562_2018_09_11_0089.hex
Centro | 29 | 166 | 2018-09-10 | 2:12 | -36.8351 | -73.4038 | 170 | 93 | 10.4508 | 34.5198 | 1026.9204 | 26.4992 | 38.0856 | 0.1465 | SBE19plus_01906562_2018_09_11_0089.hex
Centro | 29 | 166 | 2018-09-10 | 2:12 | -36.8351 | -73.4038 | 170 | 94 | 10.4502 | 34.519 | 1026.9232 | 26.4987 | 38.0847 | 0.1466 | SBE19plus_01906562_2018_09_11_0089.hex
Centro | 29 | 166 | 2018-09-10 | 2:12 | -36.8351 | -73.4038 | 170 | 95 | 10.4508 | 34.5191 | 1026.9275 | 26.4986 | 38.086 | 0.1484 | SBE19plus_01906562_2018_09_11_0089.hex
Centro | 29 | 166 | 2018-09-10 | 2:12 | -36.8351 | -73.4038 | 170 | 96 | 10.4508 | 34.5195 | 1026.9329 | 26.4989 | 38.0872 | 0.1475 | SBE19plus_01906562_2018_09_11_0089.hex
Centro | 29 | 166 | 2018-09-10 | 2:12 | -36.8351 | -73.4038 | 170 | 97 | 10.451 | 34.5194 | 1026.9369 | 26.4988 | 38.088 | 0.1468 | SBE19plus_01906562_2018_09_11_0089.hex
Centro | 29 | 166 | 2018-09-10 | 2:12 | -36.8351 | -73.4038 | 170 | 98 | 10.4515 | 34.5198 | 1026.9396 | 26.499 | 38.0893 | 0.1444 | SBE19plus_01906562_2018_09_11_0089.hex
Centro | 29 | 166 | 2018-09-10 | 2:12 | -36.8351 | -73.4038 | 170 | 99 | 10.4493 | 34.5231 | 1026.9478 | 26.502 | 38.0913 | 0.1504 | SBE19plus_01906562_2018_09_11_0089.hex
Centro | 29 | 166 | 2018-09-10 | 2:12 | -36.8351 | -73.4038 | 170 | 100 | 10.4427 | 34.5277 | 1026.9581 | 26.5068 | 38.0895 | 0.1466 | SBE19plus_01906562_2018_09_11_0089.hex
Centro | 29 | 166 | 2018-09-10 | 2:12 | -36.8351 | -73.4038 | 170 | 101 | 10.4271 | 34.5347 | 1026.9715 | 26.5151 | 38.0814 | 0.1497 | SBE19plus_01906562_2018_09_11_0089.hex
Centro | 29 | 166 | 2018-09-10 | 2:12 | -36.8351 | -73.4038 | 170 | 102 | 10.3969 | 34.545 | 1026.9898 | 26.5286 | 38.0615 | 0.1471 | SBE19plus_01906562_2018_09_11_0089.hex
Centro | 29 | 166 | 2018-09-10 | 2:12 | -36.8351 | -73.4038 | 170 | 103 | 10.3636 | 34.5268 | 1026.9863 | 26.52 | 38.0128 | 0.1464 | SBE19plus_01906562_2018_09_11_0089.hex
Centro | 29 | 166 | 2018-09-10 | 2:12 | -36.8351 | -73.4038 | 170 | 104 | 10.3465 | 34.5171 | 1026.9873 | 26.5153 | 37.9882 | 0.1468 | SBE19plus_01906562_2018_09_11_0089.hex
Centro | 29 | 166 | 2018-09-10 | 2:12 | -36.8351 | -73.4038 | 170 | 105 | 10.3518 | 34.51 | 1026.9829 | 26.5088 | 37.9859 | 0.1477 | SBE19plus_01906562_2018_09_11_0089.hex
Centro | 29 | 167 | 2018-09-10 | 3:05 | -36.8351 | -73.4847 | 500 | 2 | 11.4116 | 33.7022 | 1025.6995 | 25.6905 | 38.1242 | 1.2694 | SBE19plus_01906562_2018_09_11_0090.hex
Centro | 29 | 167 | 2018-09-10 | 3:05 | -36.8351 | -73.4847 | 500 | 3 | 11.4129 | 33.7021 | 1025.7033 | 25.6902 | 38.1267 | 1.2802 | SBE19plus_01906562_2018_09_11_0090.hex
Centro | 29 | 167 | 2018-09-10 | 3:05 | -36.8351 | -73.4847 | 500 | 4 | 11.4131 | 33.7019 | 1025.7063 | 25.69 | 38.1277 | 1.2935 | SBE19plus_01906562_2018_09_11_0090.hex
Centro | 29 | 167 | 2018-09-10 | 3:05 | -36.8351 | -73.4847 | 500 | 5 | 11.4135 | 33.7012 | 1025.7129 | 25.6894 | 38.1287 | 1.3054 | SBE19plus_01906562_2018_09_11_0090.hex
Centro | 29 | 167 | 2018-09-10 | 3:05 | -36.8351 | -73.4847 | 500 | 6 | 11.4151 | 33.7004 | 1025.7172 | 25.6884 | 38.1309 | 1.2842 | SBE19plus_01906562_2018_09_11_0090.hex
Centro | 29 | 167 | 2018-09-10 | 3:05 | -36.8351 | -73.4847 | 500 | 7 | 11.4137 | 33.7013 | 1025.7198 | 25.6894 | 38.1321 | 1.2649 | SBE19plus_01906562_2018_09_11_0090.hex
Centro | 29 | 167 | 2018-09-10 | 3:05 | -36.8351 | -73.4847 | 500 | 8 | 11.4115 | 33.7009 | 1025.7252 | 25.6895 | 38.1315 | 1.2682 | SBE19plus_01906562_2018_09_11_0090.hex
Centro | 29 | 167 | 2018-09-10 | 3:05 | -36.8351 | -73.4847 | 500 | 9 | 11.4093 | 33.7018 | 1025.732 | 25.6906 | 38.1321 | 1.2664 | SBE19plus_01906562_2018_09_11_0090.hex
Centro | 29 | 167 | 2018-09-10 | 3:05 | -36.8351 | -73.4847 | 500 | 10 | 11.4055 | 33.7036 | 1025.7382 | 25.6928 | 38.1328 | 1.2344 | SBE19plus_01906562_2018_09_11_0090.hex
Centro | 29 | 167 | 2018-09-10 | 3:05 | -36.8351 | -73.4847 | 500 | 11 | 11.3865 | 33.7197 | 1025.7576 | 25.7089 | 38.1332 | 1.1768 | SBE19plus_01906562_2018_09_11_0090.hex
Centro | 29 | 167 | 2018-09-10 | 3:05 | -36.8351 | -73.4847 | 500 | 12 | 11.3423 | 33.7516 | 1025.7952 | 25.742 | 38.1241 | 1.1273 | SBE19plus_01906562_2018_09_11_0090.hex
Centro | 29 | 167 | 2018-09-10 | 3:05 | -36.8351 | -73.4847 | 500 | 13 | 11.277 | 33.7899 | 1025.8435 | 25.7838 | 38.1015 | 1.0846 | SBE19plus_01906562_2018_09_11_0090.hex
Centro | 29 | 167 | 2018-09-10 | 3:05 | -36.8351 | -73.4847 | 500 | 14 | 11.1676 | 33.8574 | 1025.9203 | 25.8565 | 38.0651 | 1.0802 | SBE19plus_01906562_2018_09_11_0090.hex
Centro | 29 | 167 | 2018-09-10 | 3:05 | -36.8351 | -73.4847 | 500 | 15 | 11.023 | 33.9266 | 1026.0029 | 25.9362 | 37.9981 | 1.0503 | SBE19plus_01906562_2018_09_11_0090.hex
Centro | 29 | 167 | 2018-09-10 | 3:05 | -36.8351 | -73.4847 | 500 | 16 | 10.9639 | 33.9484 | 1026.0353 | 25.9634 | 37.9668 | 1.0178 | SBE19plus_01906562_2018_09_11_0090.hex
Centro | 29 | 167 | 2018-09-10 | 3:05 | -36.8351 | -73.4847 | 500 | 17 | 10.9293 | 33.9708 | 1026.0645 | 25.987 | 37.9572 | 0.9645 | SBE19plus_01906562_2018_09_11_0090.hex
Centro | 29 | 167 | 2018-09-10 | 3:05 | -36.8351 | -73.4847 | 500 | 18 | 10.8941 | 33.9924 | 1026.0925 | 26.0101 | 37.947 | 0.9183 | SBE19plus_01906562_2018_09_11_0090.hex
Centro | 29 | 167 | 2018-09-10 | 3:05 | -36.8351 | -73.4847 | 500 | 19 | 10.8337 | 34.0295 | 1026.1345 | 26.0498 | 37.9272 | 0.7765 | SBE19plus_01906562_2018_09_11_0090.hex
Centro | 29 | 167 | 2018-09-10 | 3:05 | -36.8351 | -73.4847 | 500 | 20 | 10.801 | 34.0441 | 1026.158 | 26.0668 | 37.9126 | 0.6191 | SBE19plus_01906562_2018_09_11_0090.hex
Centro | 29 | 167 | 2018-09-10 | 3:05 | -36.8351 | -73.4847 | 500 | 21 | 10.7224 | 34.0941 | 1026.2146 | 26.12 | 37.8867 | 0.46 | SBE19plus_01906562_2018_09_11_0090.hex
Centro | 29 | 167 | 2018-09-10 | 3:05 | -36.8351 | -73.4847 | 500 | 22 | 10.62 | 34.144 | 1026.275 | 26.177 | 37.8381 | 0.3953 | SBE19plus_01906562_2018_09_11_0090.hex
Centro | 29 | 167 | 2018-09-10 | 3:05 | -36.8351 | -73.4847 | 500 | 23 | 10.566 | 34.1631 | 1026.3049 | 26.2012 | 37.8066 | 0.3704 | SBE19plus_01906562_2018_09_11_0090.hex
Centro | 29 | 167 | 2018-09-10 | 3:05 | -36.8351 | -73.4847 | 500 | 24 | 10.5463 | 34.1732 | 1026.3214 | 26.2123 | 37.799 | 0.3646 | SBE19plus_01906562_2018_09_11_0090.hex
Centro | 29 | 167 | 2018-09-10 | 3:05 | -36.8351 | -73.4847 | 500 | 25 | 10.537 | 34.1813 | 1026.3346 | 26.2201 | 37.7991 | 0.3468 | SBE19plus_01906562_2018_09_11_0090.hex
Centro | 29 | 167 | 2018-09-10 | 3:05 | -36.8351 | -73.4847 | 500 | 26 | 10.5157 | 34.2054 | 1026.359 | 26.2428 | 37.8019 | 0.3425 | SBE19plus_01906562_2018_09_11_0090.hex
Centro | 29 | 167 | 2018-09-10 | 3:05 | -36.8351 | -73.4847 | 500 | 27 | 10.4875 | 34.2273 | 1026.3862 | 26.2649 | 37.7963 | 0.3521 | SBE19plus_01906562_2018_09_11_0090.hex
Centro | 29 | 167 | 2018-09-10 | 3:05 | -36.8351 | -73.4847 | 500 | 28 | 10.4795 | 34.2241 | 1026.3929 | 26.2636 | 37.7866 | 0.3496 | SBE19plus_01906562_2018_09_11_0090.hex
Centro | 29 | 167 | 2018-09-10 | 3:05 | -36.8351 | -73.4847 | 500 | 29 | 10.463 | 34.23 | 1026.4022 | 26.2711 | 37.7757 | 0.4207 | SBE19plus_01906562_2018_09_11_0090.hex
Centro | 29 | 167 | 2018-09-10 | 3:05 | -36.8351 | -73.4847 | 500 | 30 | 10.4753 | 34.2313 | 1026.405 | 26.2696 | 37.7897 | 0.465 | SBE19plus_01906562_2018_09_11_0090.hex
Centro | 29 | 167 | 2018-09-10 | 3:05 | -36.8351 | -73.4847 | 500 | 31 | 10.527 | 34.2393 | 1026.407 | 26.2667 | 37.8479 | 0.4949 | SBE19plus_01906562_2018_09_11_0090.hex
Centro | 29 | 167 | 2018-09-10 | 3:05 | -36.8351 | -73.4847 | 500 | 32 | 10.6045 | 34.2604 | 1026.4135 | 26.2695 | 37.9437 | 0.4964 | SBE19plus_01906562_2018_09_11_0090.hex
Centro | 29 | 167 | 2018-09-10 | 3:05 | -36.8351 | -73.4847 | 500 | 33 | 10.647 | 34.2881 | 1026.4322 | 26.2838 | 38.0123 | 0.4766 | SBE19plus_01906562_2018_09_11_0090.hex
Centro | 29 | 167 | 2018-09-10 | 3:05 | -36.8351 | -73.4847 | 500 | 34 | 10.6602 | 34.3027 | 1026.4477 | 26.293 | 38.0394 | 0.4612 | SBE19plus_01906562_2018_09_11_0090.hex
Centro | 29 | 167 | 2018-09-10 | 3:05 | -36.8351 | -73.4847 | 500 | 35 | 10.6694 | 34.3065 | 1026.4517 | 26.2944 | 38.0523 | 0.4473 | SBE19plus_01906562_2018_09_11_0090.hex
Centro | 29 | 167 | 2018-09-10 | 3:05 | -36.8351 | -73.4847 | 500 | 36 | 10.6825 | 34.3202 | 1026.4643 | 26.3028 | 38.0787 | 0.4404 | SBE19plus_01906562_2018_09_11_0090.hex
Centro | 29 | 167 | 2018-09-10 | 3:05 | -36.8351 | -73.4847 | 500 | 37 | 10.6819 | 34.3232 | 1026.4759 | 26.3052 | 38.0821 | 0.4229 | SBE19plus_01906562_2018_09_11_0090.hex
Centro | 29 | 167 | 2018-09-10 | 3:05 | -36.8351 | -73.4847 | 500 | 38 | 10.6852 | 34.3253 | 1026.4742 | 26.3062 | 38.0875 | 0.4009 | SBE19plus_01906562_2018_09_11_0090.hex
Centro | 29 | 167 | 2018-09-10 | 3:05 | -36.8351 | -73.4847 | 500 | 39 | 10.6895 | 34.3311 | 1026.484 | 26.31 | 38.0983 | 0.4019 | SBE19plus_01906562_2018_09_11_0090.hex
Centro | 29 | 167 | 2018-09-10 | 3:05 | -36.8351 | -73.4847 | 500 | 40 | 10.6915 | 34.3365 | 1026.4952 | 26.3138 | 38.1064 | 0.3995 | SBE19plus_01906562_2018_09_11_0090.hex
Centro | 29 | 167 | 2018-09-10 | 3:05 | -36.8351 | -73.4847 | 500 | 41 | 10.6923 | 34.3393 | 1026.5049 | 26.316 | 38.1108 | 0.396 | SBE19plus_01906562_2018_09_11_0090.hex
Centro | 29 | 167 | 2018-09-10 | 3:05 | -36.8351 | -73.4847 | 500 | 42 | 10.6931 | 34.3404 | 1026.5054 | 26.3166 | 38.1131 | 0.3946 | SBE19plus_01906562_2018_09_11_0090.hex
Centro | 29 | 167 | 2018-09-10 | 3:05 | -36.8351 | -73.4847 | 500 | 43 | 10.6932 | 34.3457 | 1026.514 | 26.3207 | 38.1191 | 0.3942 | SBE19plus_01906562_2018_09_11_0090.hex
Centro | 29 | 167 | 2018-09-10 | 3:05 | -36.8351 | -73.4847 | 500 | 44 | 10.6926 | 34.3472 | 1026.5235 | 26.322 | 38.1213 | 0.4173 | SBE19plus_01906562_2018_09_11_0090.hex
Centro | 29 | 167 | 2018-09-10 | 3:05 | -36.8351 | -73.4847 | 500 | 45 | 10.6833 | 34.3544 | 1026.5286 | 26.3294 | 38.1201 | 0.4111 | SBE19plus_01906562_2018_09_11_0090.hex
Centro | 29 | 167 | 2018-09-10 | 3:05 | -36.8351 | -73.4847 | 500 | 46 | 10.6728 | 34.357 | 1026.5398 | 26.3333 | 38.1134 | 0.3987 | SBE19plus_01906562_2018_09_11_0090.hex
Centro | 29 | 167 | 2018-09-10 | 3:05 | -36.8351 | -73.4847 | 500 | 47 | 10.6695 | 34.3535 | 1026.5453 | 26.3311 | 38.1083 | 0.3874 | SBE19plus_01906562_2018_09_11_0090.hex
Centro | 29 | 167 | 2018-09-10 | 3:05 | -36.8351 | -73.4847 | 500 | 48 | 10.6685 | 34.3549 | 1026.5509 | 26.3324 | 38.1098 | 0.3828 | SBE19plus_01906562_2018_09_11_0090.hex
Centro | 29 | 167 | 2018-09-10 | 3:05 | -36.8351 | -73.4847 | 500 | 49 | 10.6481 | 34.3571 | 1026.557 | 26.3377 | 38.0928 | 0.359 | SBE19plus_01906562_2018_09_11_0090.hex
Centro | 29 | 167 | 2018-09-10 | 3:05 | -36.8351 | -73.4847 | 500 | 50 | 10.6413 | 34.3519 | 1026.5609 | 26.3348 | 38.083 | 0.3506 | SBE19plus_01906562_2018_09_11_0090.hex
Centro | 29 | 167 | 2018-09-10 | 3:05 | -36.8351 | -73.4847 | 500 | 51 | 10.6366 | 34.3525 | 1026.5672 | 26.3361 | 38.0805 | 0.306 | SBE19plus_01906562_2018_09_11_0090.hex
Centro | 29 | 167 | 2018-09-10 | 3:05 | -36.8351 | -73.4847 | 500 | 52 | 10.6095 | 34.3601 | 1026.5806 | 26.347 | 38.0622 | 0.2604 | SBE19plus_01906562_2018_09_11_0090.hex
Centro | 29 | 167 | 2018-09-10 | 3:05 | -36.8351 | -73.4847 | 500 | 53 | 10.5495 | 34.3811 | 1026.6137 | 26.3744 | 38.0238 | 0.2251 | SBE19plus_01906562_2018_09_11_0090.hex
Centro | 29 | 167 | 2018-09-10 | 3:05 | -36.8351 | -73.4847 | 500 | 54 | 10.4708 | 34.365 | 1026.6188 | 26.3755 | 37.933 | 0.2167 | SBE19plus_01906562_2018_09_11_0090.hex
Centro | 29 | 167 | 2018-09-10 | 3:05 | -36.8351 | -73.4847 | 500 | 55 | 10.4047 | 34.3678 | 1026.6367 | 26.3893 | 37.8712 | 0.2138 | SBE19plus_01906562_2018_09_11_0090.hex
Centro | 29 | 167 | 2018-09-10 | 3:05 | -36.8351 | -73.4847 | 500 | 56 | 10.3534 | 34.3505 | 1026.6381 | 26.3845 | 37.8062 | 0.2072 | SBE19plus_01906562_2018_09_11_0090.hex
Centro | 29 | 167 | 2018-09-10 | 3:05 | -36.8351 | -73.4847 | 500 | 57 | 10.325 | 34.3317 | 1026.6352 | 26.3745 | 37.7622 | 0.21 | SBE19plus_01906562_2018_09_11_0090.hex
Centro | 29 | 167 | 2018-09-10 | 3:05 | -36.8351 | -73.4847 | 500 | 58 | 10.3768 | 34.3259 | 1026.6219 | 26.3604 | 37.809 | 0.1457 | SBE19plus_01906562_2018_09_11_0090.hex
Centro | 29 | 167 | 2018-09-10 | 3:05 | -36.8351 | -73.4847 | 500 | 59 | 10.4387 | 34.3924 | 1026.6682 | 26.4018 | 37.9325 | 0.1388 | SBE19plus_01906562_2018_09_11_0090.hex
Centro | 29 | 167 | 2018-09-10 | 3:05 | -36.8351 | -73.4847 | 500 | 60 | 10.447 | 34.41 | 1026.6852 | 26.4141 | 37.9589 | 0.1319 | SBE19plus_01906562_2018_09_11_0090.hex
Centro | 29 | 167 | 2018-09-10 | 3:05 | -36.8351 | -73.4847 | 500 | 61 | 10.4435 | 34.4239 | 1026.6996 | 26.4256 | 37.9693 | 0.1366 | SBE19plus_01906562_2018_09_11_0090.hex
Centro | 29 | 167 | 2018-09-10 | 3:05 | -36.8351 | -73.4847 | 500 | 62 | 10.433 | 34.4373 | 1026.7163 | 26.4381 | 37.9718 | 0.1382 | SBE19plus_01906562_2018_09_11_0090.hex
Centro | 29 | 167 | 2018-09-10 | 3:05 | -36.8351 | -73.4847 | 500 | 63 | 10.4187 | 34.4469 | 1026.7322 | 26.4481 | 37.9684 | 0.138 | SBE19plus_01906562_2018_09_11_0090.hex
Centro | 29 | 167 | 2018-09-10 | 3:05 | -36.8351 | -73.4847 | 500 | 64 | 10.4123 | 34.4463 | 1026.7388 | 26.4486 | 37.9626 | 0.1382 | SBE19plus_01906562_2018_09_11_0090.hex
Centro | 29 | 167 | 2018-09-10 | 3:05 | -36.8351 | -73.4847 | 500 | 65 | 10.42 | 34.448 | 1026.7446 | 26.4484 | 37.9733 | 0.1381 | SBE19plus_01906562_2018_09_11_0090.hex
Centro | 29 | 167 | 2018-09-10 | 3:05 | -36.8351 | -73.4847 | 500 | 66 | 10.4277 | 34.4609 | 1026.7565 | 26.4572 | 37.9933 | 0.1408 | SBE19plus_01906562_2018_09_11_0090.hex
Centro | 29 | 167 | 2018-09-10 | 3:05 | -36.8351 | -73.4847 | 500 | 67 | 10.4235 | 34.4738 | 1026.77 | 26.4681 | 38.0021 | 0.1409 | SBE19plus_01906562_2018_09_11_0090.hex
Centro | 29 | 167 | 2018-09-10 | 3:05 | -36.8351 | -73.4847 | 500 | 68 | 10.419 | 34.4757 | 1026.7785 | 26.4703 | 38.0003 | 0.1423 | SBE19plus_01906562_2018_09_11_0090.hex
Centro | 29 | 167 | 2018-09-10 | 3:05 | -36.8351 | -73.4847 | 500 | 69 | 10.4154 | 34.4759 | 1026.7825 | 26.4711 | 37.9975 | 0.1434 | SBE19plus_01906562_2018_09_11_0090.hex
Centro | 29 | 167 | 2018-09-10 | 3:05 | -36.8351 | -73.4847 | 500 | 70 | 10.4132 | 34.4776 | 1026.7897 | 26.4728 | 37.9976 | 0.1476 | SBE19plus_01906562_2018_09_11_0090.hex
Centro | 29 | 167 | 2018-09-10 | 3:05 | -36.8351 | -73.4847 | 500 | 71 | 10.4071 | 34.4808 | 1026.7949 | 26.4764 | 37.9948 | 0.1516 | SBE19plus_01906562_2018_09_11_0090.hex
Centro | 29 | 167 | 2018-09-10 | 3:05 | -36.8351 | -73.4847 | 500 | 72 | 10.4045 | 34.4828 | 1026.8013 | 26.4784 | 37.9949 | 0.1451 | SBE19plus_01906562_2018_09_11_0090.hex
Centro | 29 | 167 | 2018-09-10 | 3:05 | -36.8351 | -73.4847 | 500 | 73 | 10.4023 | 34.4861 | 1026.8108 | 26.4813 | 37.9964 | 0.1413 | SBE19plus_01906562_2018_09_11_0090.hex
Centro | 29 | 167 | 2018-09-10 | 3:05 | -36.8351 | -73.4847 | 500 | 74 | 10.4006 | 34.4859 | 1026.8174 | 26.4815 | 37.9954 | 0.1399 | SBE19plus_01906562_2018_09_11_0090.hex
Centro | 29 | 167 | 2018-09-10 | 3:05 | -36.8351 | -73.4847 | 500 | 75 | 10.4003 | 34.4865 | 1026.822 | 26.482 | 37.9961 | 0.1442 | SBE19plus_01906562_2018_09_11_0090.hex
Centro | 29 | 167 | 2018-09-10 | 3:05 | -36.8351 | -73.4847 | 500 | 76 | 10.3999 | 34.488 | 1026.826 | 26.4833 | 37.9973 | 0.1421 | SBE19plus_01906562_2018_09_11_0090.hex
Centro | 29 | 167 | 2018-09-10 | 3:05 | -36.8351 | -73.4847 | 500 | 77 | 10.399 | 34.4895 | 1026.8325 | 26.4846 | 37.9983 | 0.1413 | SBE19plus_01906562_2018_09_11_0090.hex
Centro | 29 | 167 | 2018-09-10 | 3:05 | -36.8351 | -73.4847 | 500 | 78 | 10.3982 | 34.49 | 1026.8393 | 26.4851 | 37.9985 | 0.1432 | SBE19plus_01906562_2018_09_11_0090.hex
Centro | 29 | 167 | 2018-09-10 | 3:05 | -36.8351 | -73.4847 | 500 | 79 | 10.3988 | 34.4898 | 1026.8418 | 26.4848 | 37.999 | 0.1442 | SBE19plus_01906562_2018_09_11_0090.hex
Centro | 29 | 167 | 2018-09-10 | 3:05 | -36.8351 | -73.4847 | 500 | 80 | 10.4039 | 34.4897 | 1026.8454 | 26.4838 | 38.0042 | 0.1437 | SBE19plus_01906562_2018_09_11_0090.hex
Centro | 29 | 167 | 2018-09-10 | 3:05 | -36.8351 | -73.4847 | 500 | 81 | 10.4353 | 34.4962 | 1026.8479 | 26.4833 | 38.0418 | 0.1434 | SBE19plus_01906562_2018_09_11_0090.hex
Centro | 29 | 167 | 2018-09-10 | 3:05 | -36.8351 | -73.4847 | 500 | 82 | 10.4551 | 34.5088 | 1026.8589 | 26.4896 | 38.0737 | 0.1418 | SBE19plus_01906562_2018_09_11_0090.hex
Centro | 29 | 167 | 2018-09-10 | 3:05 | -36.8351 | -73.4847 | 500 | 83 | 10.459 | 34.5209 | 1026.8734 | 26.4985 | 38.0896 | 0.1453 | SBE19plus_01906562_2018_09_11_0090.hex
Centro | 29 | 167 | 2018-09-10 | 3:05 | -36.8351 | -73.4847 | 500 | 84 | 10.4584 | 34.5216 | 1026.878 | 26.4992 | 38.0902 | 0.1424 | SBE19plus_01906562_2018_09_11_0090.hex
Centro | 29 | 167 | 2018-09-10 | 3:05 | -36.8351 | -73.4847 | 500 | 85 | 10.4579 | 34.5226 | 1026.8826 | 26.5001 | 38.0912 | 0.1367 | SBE19plus_01906562_2018_09_11_0090.hex
Centro | 29 | 167 | 2018-09-10 | 3:05 | -36.8351 | -73.4847 | 500 | 86 | 10.4556 | 34.5247 | 1026.8903 | 26.5021 | 38.0912 | 0.1407 | SBE19plus_01906562_2018_09_11_0090.hex
Centro | 29 | 167 | 2018-09-10 | 3:05 | -36.8351 | -73.4847 | 500 | 87 | 10.4537 | 34.524 | 1026.897 | 26.502 | 38.0897 | 0.1437 | SBE19plus_01906562_2018_09_11_0090.hex
Centro | 29 | 167 | 2018-09-10 | 3:05 | -36.8351 | -73.4847 | 500 | 88 | 10.4515 | 34.5248 | 1026.9023 | 26.5029 | 38.0887 | 0.1466 | SBE19plus_01906562_2018_09_11_0090.hex
Centro | 29 | 167 | 2018-09-10 | 3:05 | -36.8351 | -73.4847 | 500 | 89 | 10.4496 | 34.524 | 1026.9037 | 26.5027 | 38.0868 | 0.1415 | SBE19plus_01906562_2018_09_11_0090.hex
Centro | 29 | 167 | 2018-09-10 | 3:05 | -36.8351 | -73.4847 | 500 | 90 | 10.4489 | 34.5246 | 1026.9109 | 26.5033 | 38.0873 | 0.1413 | SBE19plus_01906562_2018_09_11_0090.hex
Centro | 29 | 167 | 2018-09-10 | 3:05 | -36.8351 | -73.4847 | 500 | 91 | 10.4426 | 34.5266 | 1026.9154 | 26.5059 | 38.0836 | 0.1436 | SBE19plus_01906562_2018_09_11_0090.hex
Centro | 29 | 167 | 2018-09-10 | 3:05 | -36.8351 | -73.4847 | 500 | 92 | 10.4282 | 34.531 | 1026.9279 | 26.5119 | 38.0743 | 0.1449 | SBE19plus_01906562_2018_09_11_0090.hex
Centro | 29 | 167 | 2018-09-10 | 3:05 | -36.8351 | -73.4847 | 500 | 93 | 10.405 | 34.527 | 1026.9335 | 26.5129 | 38.0483 | 0.1444 | SBE19plus_01906562_2018_09_11_0090.hex
Centro | 29 | 167 | 2018-09-10 | 3:05 | -36.8351 | -73.4847 | 500 | 94 | 10.3958 | 34.523 | 1026.9353 | 26.5112 | 38.0362 | 0.1419 | SBE19plus_01906562_2018_09_11_0090.hex
Centro | 29 | 167 | 2018-09-10 | 3:05 | -36.8351 | -73.4847 | 500 | 95 | 10.394 | 34.5232 | 1026.941 | 26.5117 | 38.0348 | 0.1449 | SBE19plus_01906562_2018_09_11_0090.hex
Centro | 27 | 153 | 2018-09-10 | 8:00 | -36.6683 | -73.1455 | 31 | 1 | 10.9121 | 34.2262 | 1026.192 | 26.1887 | 38.186 | 2.8658 | SBE19plus_01906562_2018_09_11_0091.hex
Centro | 27 | 153 | 2018-09-10 | 8:00 | -36.6683 | -73.1455 | 31 | 2 | 10.911 | 34.2262 | 1026.1982 | 26.1889 | 38.1861 | 2.8689 | SBE19plus_01906562_2018_09_11_0091.hex
Centro | 27 | 153 | 2018-09-10 | 8:00 | -36.6683 | -73.1455 | 31 | 3 | 10.9091 | 34.2262 | 1026.2028 | 26.1892 | 38.1855 | 2.9386 | SBE19plus_01906562_2018_09_11_0091.hex
Centro | 27 | 153 | 2018-09-10 | 8:00 | -36.6683 | -73.1455 | 31 | 4 | 10.9081 | 34.2257 | 1026.2071 | 26.189 | 38.1855 | 2.4088 | SBE19plus_01906562_2018_09_11_0091.hex
Centro | 27 | 153 | 2018-09-10 | 8:00 | -36.6683 | -73.1455 | 31 | 5 | 10.9057 | 34.2296 | 1026.2152 | 26.1925 | 38.1886 | 2.1195 | SBE19plus_01906562_2018_09_11_0091.hex
Centro | 27 | 153 | 2018-09-10 | 8:00 | -36.6683 | -73.1455 | 31 | 6 | 10.872 | 34.2351 | 1026.2291 | 26.203 | 38.1628 | 1.8485 | SBE19plus_01906562_2018_09_11_0091.hex
Centro | 27 | 153 | 2018-09-10 | 8:00 | -36.6683 | -73.1455 | 31 | 7 | 10.8498 | 34.2328 | 1026.2366 | 26.2051 | 38.1405 | 1.5702 | SBE19plus_01906562_2018_09_11_0091.hex
Centro | 27 | 153 | 2018-09-10 | 8:00 | -36.6683 | -73.1455 | 31 | 8 | 10.8127 | 34.2338 | 1026.2494 | 26.2126 | 38.1067 | 1.393 | SBE19plus_01906562_2018_09_11_0091.hex
Centro | 27 | 153 | 2018-09-10 | 8:00 | -36.6683 | -73.1455 | 31 | 9 | 10.745 | 34.2466 | 1026.2755 | 26.2349 | 38.0525 | 1.256 | SBE19plus_01906562_2018_09_11_0091.hex
Centro | 27 | 153 | 2018-09-10 | 8:00 | -36.6683 | -73.1455 | 31 | 10 | 10.6658 | 34.2162 | 1026.2697 | 26.2249 | 37.9483 | 1.2246 | SBE19plus_01906562_2018_09_11_0091.hex
Centro | 27 | 153 | 2018-09-10 | 8:00 | -36.6683 | -73.1455 | 31 | 11 | 10.6428 | 34.2004 | 1026.2663 | 26.2165 | 37.9121 | 1.1569 | SBE19plus_01906562_2018_09_11_0091.hex
Centro | 27 | 153 | 2018-09-10 | 8:00 | -36.6683 | -73.1455 | 31 | 12 | 10.6335 | 34.1974 | 1026.2709 | 26.2157 | 37.9013 | 0.9323 | SBE19plus_01906562_2018_09_11_0091.hex
Centro | 27 | 153 | 2018-09-10 | 8:00 | -36.6683 | -73.1455 | 31 | 13 | 10.6089 | 34.2073 | 1026.2863 | 26.228 | 37.887 | 0.7776 | SBE19plus_01906562_2018_09_11_0091.hex
Centro | 27 | 153 | 2018-09-10 | 8:00 | -36.6683 | -73.1455 | 31 | 14 | 10.5945 | 34.2034 | 1026.2893 | 26.2272 | 37.8707 | 0.3568 | SBE19plus_01906562_2018_09_11_0091.hex
Centro | 27 | 153 | 2018-09-10 | 8:00 | -36.6683 | -73.1455 | 31 | 15 | 10.6116 | 34.2394 | 1026.3208 | 26.2522 | 37.924 | 0.2928 | SBE19plus_01906562_2018_09_11_0091.hex
Centro | 27 | 153 | 2018-09-10 | 8:00 | -36.6683 | -73.1455 | 31 | 16 | 10.5788 | 34.2814 | 1026.3636 | 26.2911 | 37.9328 | 0.3202 | SBE19plus_01906562_2018_09_11_0091.hex
Centro | 27 | 153 | 2018-09-10 | 8:00 | -36.6683 | -73.1455 | 31 | 17 | 10.5455 | 34.2761 | 1026.3688 | 26.2927 | 37.8959 | 0.4624 | SBE19plus_01906562_2018_09_11_0091.hex
Centro | 27 | 153 | 2018-09-10 | 8:00 | -36.6683 | -73.1455 | 31 | 18 | 10.5415 | 34.277 | 1026.3752 | 26.2939 | 37.894 | 0.5074 | SBE19plus_01906562_2018_09_11_0091.hex
Centro | 27 | 153 | 2018-09-10 | 8:00 | -36.6683 | -73.1455 | 31 | 19 | 10.5526 | 34.2824 | 1026.382 | 26.2961 | 37.9111 | 0.4896 | SBE19plus_01906562_2018_09_11_0091.hex
Centro | 27 | 153 | 2018-09-10 | 8:00 | -36.6683 | -73.1455 | 31 | 20 | 10.5715 | 34.2942 | 1026.3926 | 26.3019 | 37.942 | 0.5133 | SBE19plus_01906562_2018_09_11_0091.hex
Centro | 27 | 153 | 2018-09-10 | 8:00 | -36.6683 | -73.1455 | 31 | 21 | 10.5824 | 34.3195 | 1026.4151 | 26.3198 | 37.9768 | 0.5527 | SBE19plus_01906562_2018_09_11_0091.hex
Centro | 27 | 153 | 2018-09-10 | 8:00 | -36.6683 | -73.1455 | 31 | 22 | 10.5835 | 34.3254 | 1026.4227 | 26.3243 | 37.9842 | 0.487 | SBE19plus_01906562_2018_09_11_0091.hex
Centro | 27 | 153 | 2018-09-10 | 8:00 | -36.6683 | -73.1455 | 31 | 23 | 10.5842 | 34.3334 | 1026.4339 | 26.3304 | 37.9933 | 0.4045 | SBE19plus_01906562_2018_09_11_0091.hex
Centro | 27 | 153 | 2018-09-10 | 8:00 | -36.6683 | -73.1455 | 31 | 24 | 10.584 | 34.3378 | 1026.444 | 26.3339 | 37.9979 | 0.3719 | SBE19plus_01906562_2018_09_11_0091.hex
Centro | 27 | 153 | 2018-09-10 | 8:00 | -36.6683 | -73.1455 | 31 | 25 | 10.5876 | 34.3431 | 1026.4501 | 26.3373 | 38.0072 | 0.3028 | SBE19plus_01906562_2018_09_11_0091.hex
Centro | 27 | 153 | 2018-09-10 | 8:00 | -36.6683 | -73.1455 | 31 | 26 | 10.5925 | 34.3714 | 1026.4754 | 26.3586 | 38.0403 | 0.2632 | SBE19plus_01906562_2018_09_11_0091.hex
Centro | 27 | 153 | 2018-09-10 | 8:00 | -36.6683 | -73.1455 | 31 | 27 | 10.595 | 34.3972 | 1026.5009 | 26.3782 | 38.0691 | 0.2673 | SBE19plus_01906562_2018_09_11_0091.hex
Centro | 27 | 153 | 2018-09-10 | 8:00 | -36.6683 | -73.1455 | 31 | 28 | 10.5962 | 34.4079 | 1026.5138 | 26.3863 | 38.0811 | 0.4086 | SBE19plus_01906562_2018_09_11_0091.hex
Centro | 27 | 154 | 2018-09-10 | 8:30 | -36.6664 | -73.222 | 100 | 2 | 11.4532 | 33.2328 | 1025.3261 | 25.3178 | 37.6896 | 19.9175 | SBE19plus_01906562_2018_09_11_0092.hex
Centro | 27 | 154 | 2018-09-10 | 8:30 | -36.6664 | -73.222 | 100 | 3 | 11.5014 | 33.3524 | 1025.4154 | 25.4018 | 37.8593 | 16.1195 | SBE19plus_01906562_2018_09_11_0092.hex
Centro | 27 | 154 | 2018-09-10 | 8:30 | -36.6664 | -73.222 | 100 | 4 | 11.5182 | 33.4748 | 1025.5116 | 25.4941 | 38.0015 | 13.9803 | SBE19plus_01906562_2018_09_11_0092.hex
Centro | 27 | 154 | 2018-09-10 | 8:30 | -36.6664 | -73.222 | 100 | 5 | 11.5212 | 33.535 | 1025.5633 | 25.5404 | 38.0678 | 11.7578 | SBE19plus_01906562_2018_09_11_0092.hex
Centro | 27 | 154 | 2018-09-10 | 8:30 | -36.6664 | -73.222 | 100 | 6 | 11.5154 | 33.609 | 1025.6264 | 25.5991 | 38.1393 | 9.6953 | SBE19plus_01906562_2018_09_11_0092.hex
Centro | 27 | 154 | 2018-09-10 | 8:30 | -36.6664 | -73.222 | 100 | 7 | 11.4841 | 33.6436 | 1025.6635 | 25.6319 | 38.1466 | 7.4604 | SBE19plus_01906562_2018_09_11_0092.hex
Centro | 27 | 154 | 2018-09-10 | 8:30 | -36.6664 | -73.222 | 100 | 8 | 11.4203 | 33.6783 | 1025.7067 | 25.6708 | 38.1227 | 4.9417 | SBE19plus_01906562_2018_09_11_0092.hex
Centro | 27 | 154 | 2018-09-10 | 8:30 | -36.6664 | -73.222 | 100 | 9 | 11.3192 | 33.7312 | 1025.7714 | 25.7308 | 38.0798 | 3.3699 | SBE19plus_01906562_2018_09_11_0092.hex
Centro | 27 | 154 | 2018-09-10 | 8:30 | -36.6664 | -73.222 | 100 | 10 | 11.1538 | 33.8065 | 1025.8649 | 25.8196 | 37.998 | 2.5534 | SBE19plus_01906562_2018_09_11_0092.hex
Centro | 27 | 154 | 2018-09-10 | 8:30 | -36.6664 | -73.222 | 100 | 11 | 11.0257 | 33.8574 | 1025.9315 | 25.8819 | 37.9299 | 2.3113 | SBE19plus_01906562_2018_09_11_0092.hex
Centro | 27 | 154 | 2018-09-10 | 8:30 | -36.6664 | -73.222 | 100 | 12 | 10.9359 | 33.8913 | 1025.9778 | 25.9242 | 37.8801 | 2.3305 | SBE19plus_01906562_2018_09_11_0092.hex
Centro | 27 | 154 | 2018-09-10 | 8:30 | -36.6664 | -73.222 | 100 | 13 | 10.8875 | 33.9073 | 1026.0032 | 25.9451 | 37.8515 | 1.9724 | SBE19plus_01906562_2018_09_11_0092.hex
Centro | 27 | 154 | 2018-09-10 | 8:30 | -36.6664 | -73.222 | 100 | 14 | 10.861 | 33.9092 | 1026.0148 | 25.9511 | 37.8305 | 1.529 | SBE19plus_01906562_2018_09_11_0092.hex
Centro | 27 | 154 | 2018-09-10 | 8:30 | -36.6664 | -73.222 | 100 | 15 | 10.8406 | 33.9172 | 1026.03 | 25.9609 | 37.8205 | 1.3004 | SBE19plus_01906562_2018_09_11_0092.hex
Centro | 27 | 154 | 2018-09-10 | 8:30 | -36.6664 | -73.222 | 100 | 16 | 10.7785 | 33.9482 | 1026.0673 | 25.9963 | 37.7917 | 1.1012 | SBE19plus_01906562_2018_09_11_0092.hex
Centro | 27 | 154 | 2018-09-10 | 8:30 | -36.6664 | -73.222 | 100 | 17 | 10.7427 | 33.9575 | 1026.0858 | 26.0096 | 37.7687 | 0.9973 | SBE19plus_01906562_2018_09_11_0092.hex
Centro | 27 | 154 | 2018-09-10 | 8:30 | -36.6664 | -73.222 | 100 | 18 | 10.7257 | 33.962 | 1026.0982 | 26.0161 | 37.7583 | 0.8626 | SBE19plus_01906562_2018_09_11_0092.hex
Centro | 27 | 154 | 2018-09-10 | 8:30 | -36.6664 | -73.222 | 100 | 19 | 10.7043 | 33.971 | 1026.1138 | 26.0269 | 37.748 | 0.752 | SBE19plus_01906562_2018_09_11_0092.hex
Centro | 27 | 154 | 2018-09-10 | 8:30 | -36.6664 | -73.222 | 100 | 20 | 10.6714 | 33.9849 | 1026.1333 | 26.0436 | 37.7309 | 0.626 | SBE19plus_01906562_2018_09_11_0092.hex
Centro | 27 | 154 | 2018-09-10 | 8:30 | -36.6664 | -73.222 | 100 | 21 | 10.64 | 33.9943 | 1026.151 | 26.0565 | 37.7117 | 0.5078 | SBE19plus_01906562_2018_09_11_0092.hex
Centro | 27 | 154 | 2018-09-10 | 8:30 | -36.6664 | -73.222 | 100 | 22 | 10.6221 | 33.9974 | 1026.1628 | 26.0619 | 37.6988 | 0.3771 | SBE19plus_01906562_2018_09_11_0092.hex
Centro | 27 | 154 | 2018-09-10 | 8:30 | -36.6664 | -73.222 | 100 | 23 | 10.5878 | 34.0151 | 1026.1858 | 26.0818 | 37.6842 | 0.2796 | SBE19plus_01906562_2018_09_11_0092.hex
Centro | 27 | 154 | 2018-09-10 | 8:30 | -36.6664 | -73.222 | 100 | 24 | 10.5118 | 34.0461 | 1026.2272 | 26.1195 | 37.6421 | 0.2138 | SBE19plus_01906562_2018_09_11_0092.hex
Centro | 27 | 154 | 2018-09-10 | 8:30 | -36.6664 | -73.222 | 100 | 25 | 10.479 | 34.0455 | 1026.2385 | 26.1245 | 37.6119 | 0.178 | SBE19plus_01906562_2018_09_11_0092.hex
Centro | 27 | 154 | 2018-09-10 | 8:30 | -36.6664 | -73.222 | 100 | 26 | 10.4157 | 34.075 | 1026.2754 | 26.1588 | 37.5789 | 0.1667 | SBE19plus_01906562_2018_09_11_0092.hex
Centro | 27 | 154 | 2018-09-10 | 8:30 | -36.6664 | -73.222 | 100 | 27 | 10.3525 | 34.0837 | 1026.2974 | 26.1764 | 37.5275 | 0.1608 | SBE19plus_01906562_2018_09_11_0092.hex
Centro | 27 | 154 | 2018-09-10 | 8:30 | -36.6664 | -73.222 | 100 | 28 | 10.3442 | 34.0834 | 1026.3047 | 26.1773 | 37.521 | 0.1733 | SBE19plus_01906562_2018_09_11_0092.hex
Centro | 27 | 154 | 2018-09-10 | 8:30 | -36.6664 | -73.222 | 100 | 29 | 10.3485 | 34.0866 | 1026.3114 | 26.179 | 37.5287 | 0.174 | SBE19plus_01906562_2018_09_11_0092.hex
Centro | 27 | 154 | 2018-09-10 | 8:30 | -36.6664 | -73.222 | 100 | 30 | 10.4096 | 34.0744 | 1026.2939 | 26.1585 | 37.578 | 0.1596 | SBE19plus_01906562_2018_09_11_0092.hex
Centro | 27 | 154 | 2018-09-10 | 8:30 | -36.6664 | -73.222 | 100 | 31 | 10.4912 | 34.153 | 1026.3453 | 26.2057 | 37.733 | 0.1491 | SBE19plus_01906562_2018_09_11_0092.hex
Centro | 27 | 154 | 2018-09-10 | 8:30 | -36.6664 | -73.222 | 100 | 32 | 10.4957 | 34.1727 | 1026.3655 | 26.2207 | 37.7563 | 0.1408 | SBE19plus_01906562_2018_09_11_0092.hex
Centro | 27 | 154 | 2018-09-10 | 8:30 | -36.6664 | -73.222 | 100 | 33 | 10.4925 | 34.1839 | 1026.3796 | 26.23 | 37.765 | 0.1375 | SBE19plus_01906562_2018_09_11_0092.hex
Centro | 27 | 154 | 2018-09-10 | 8:30 | -36.6664 | -73.222 | 100 | 34 | 10.4858 | 34.2051 | 1026.4005 | 26.2476 | 37.7796 | 0.1383 | SBE19plus_01906562_2018_09_11_0092.hex
Centro | 27 | 154 | 2018-09-10 | 8:30 | -36.6664 | -73.222 | 100 | 35 | 10.4812 | 34.2116 | 1026.4117 | 26.2536 | 37.7824 | 0.144 | SBE19plus_01906562_2018_09_11_0092.hex
Centro | 27 | 154 | 2018-09-10 | 8:30 | -36.6664 | -73.222 | 100 | 36 | 10.479 | 34.2136 | 1026.4187 | 26.2555 | 37.7829 | 0.1366 | SBE19plus_01906562_2018_09_11_0092.hex
Centro | 27 | 154 | 2018-09-10 | 8:30 | -36.6664 | -73.222 | 100 | 37 | 10.4753 | 34.2179 | 1026.4272 | 26.2594 | 37.784 | 0.1343 | SBE19plus_01906562_2018_09_11_0092.hex
Centro | 27 | 154 | 2018-09-10 | 8:30 | -36.6664 | -73.222 | 100 | 38 | 10.4672 | 34.2238 | 1026.4368 | 26.2655 | 37.7823 | 0.1487 | SBE19plus_01906562_2018_09_11_0092.hex
Centro | 27 | 154 | 2018-09-10 | 8:30 | -36.6664 | -73.222 | 100 | 39 | 10.4515 | 34.2328 | 1026.451 | 26.2753 | 37.7759 | 0.1572 | SBE19plus_01906562_2018_09_11_0092.hex
Centro | 27 | 154 | 2018-09-10 | 8:30 | -36.6664 | -73.222 | 100 | 40 | 10.428 | 34.2412 | 1026.4668 | 26.286 | 37.7615 | 0.1606 | SBE19plus_01906562_2018_09_11_0092.hex
Centro | 27 | 154 | 2018-09-10 | 8:30 | -36.6664 | -73.222 | 100 | 41 | 10.4073 | 34.2456 | 1026.4778 | 26.293 | 37.7463 | 0.1537 | SBE19plus_01906562_2018_09_11_0092.hex
Centro | 27 | 154 | 2018-09-10 | 8:30 | -36.6664 | -73.222 | 100 | 42 | 10.4034 | 34.2488 | 1026.4856 | 26.2961 | 37.7466 | 0.1618 | SBE19plus_01906562_2018_09_11_0092.hex
Centro | 27 | 154 | 2018-09-10 | 8:30 | -36.6664 | -73.222 | 100 | 43 | 10.4109 | 34.2588 | 1026.4972 | 26.3025 | 37.7641 | 0.1617 | SBE19plus_01906562_2018_09_11_0092.hex
Centro | 27 | 154 | 2018-09-10 | 8:30 | -36.6664 | -73.222 | 100 | 44 | 10.4195 | 34.2675 | 1026.5074 | 26.3077 | 37.7812 | 0.1587 | SBE19plus_01906562_2018_09_11_0092.hex
Centro | 27 | 154 | 2018-09-10 | 8:30 | -36.6664 | -73.222 | 100 | 45 | 10.4324 | 34.2721 | 1026.5128 | 26.3091 | 37.7982 | 0.1546 | SBE19plus_01906562_2018_09_11_0092.hex
Centro | 27 | 154 | 2018-09-10 | 8:30 | -36.6664 | -73.222 | 100 | 46 | 10.4528 | 34.2807 | 1026.5199 | 26.3122 | 37.8266 | 0.1489 | SBE19plus_01906562_2018_09_11_0092.hex
Centro | 27 | 154 | 2018-09-10 | 8:30 | -36.6664 | -73.222 | 100 | 47 | 10.4817 | 34.2894 | 1026.5265 | 26.3138 | 37.8638 | 0.1481 | SBE19plus_01906562_2018_09_11_0092.hex
Centro | 27 | 154 | 2018-09-10 | 8:30 | -36.6664 | -73.222 | 100 | 48 | 10.5133 | 34.3096 | 1026.5405 | 26.3241 | 37.9142 | 0.1427 | SBE19plus_01906562_2018_09_11_0092.hex
Centro | 27 | 154 | 2018-09-10 | 8:30 | -36.6664 | -73.222 | 100 | 49 | 10.5463 | 34.3198 | 1026.5472 | 26.3262 | 37.9573 | 0.1422 | SBE19plus_01906562_2018_09_11_0092.hex
Centro | 27 | 154 | 2018-09-10 | 8:30 | -36.6664 | -73.222 | 100 | 50 | 10.5644 | 34.3522 | 1026.5743 | 26.3486 | 38.0062 | 0.1328 | SBE19plus_01906562_2018_09_11_0092.hex
Centro | 27 | 154 | 2018-09-10 | 8:30 | -36.6664 | -73.222 | 100 | 51 | 10.5605 | 34.3677 | 1026.5917 | 26.3614 | 38.0179 | 0.1318 | SBE19plus_01906562_2018_09_11_0092.hex
Centro | 27 | 154 | 2018-09-10 | 8:30 | -36.6664 | -73.222 | 100 | 52 | 10.5494 | 34.377 | 1026.6055 | 26.3706 | 38.0164 | 0.1354 | SBE19plus_01906562_2018_09_11_0092.hex
Centro | 27 | 154 | 2018-09-10 | 8:30 | -36.6664 | -73.222 | 100 | 53 | 10.5397 | 34.3809 | 1026.6142 | 26.3753 | 38.0111 | 0.1328 | SBE19plus_01906562_2018_09_11_0092.hex
Centro | 27 | 154 | 2018-09-10 | 8:30 | -36.6664 | -73.222 | 100 | 54 | 10.5288 | 34.3857 | 1026.6253 | 26.381 | 38.0055 | 0.1272 | SBE19plus_01906562_2018_09_11_0092.hex
Centro | 27 | 154 | 2018-09-10 | 8:30 | -36.6664 | -73.222 | 100 | 55 | 10.5205 | 34.3858 | 1026.6321 | 26.3825 | 37.998 | 0.1245 | SBE19plus_01906562_2018_09_11_0092.hex
Centro | 27 | 154 | 2018-09-10 | 8:30 | -36.6664 | -73.222 | 100 | 56 | 10.5144 | 34.3875 | 1026.6372 | 26.3849 | 37.9937 | 0.1226 | SBE19plus_01906562_2018_09_11_0092.hex
Centro | 27 | 154 | 2018-09-10 | 8:30 | -36.6664 | -73.222 | 100 | 57 | 10.5287 | 34.3842 | 1026.6356 | 26.3796 | 38.0054 | 0.1208 | SBE19plus_01906562_2018_09_11_0092.hex
Centro | 27 | 154 | 2018-09-10 | 8:30 | -36.6664 | -73.222 | 100 | 58 | 10.5563 | 34.3987 | 1026.6477 | 26.386 | 38.0474 | 0.1241 | SBE19plus_01906562_2018_09_11_0092.hex
Centro | 27 | 154 | 2018-09-10 | 8:30 | -36.6664 | -73.222 | 100 | 59 | 10.5693 | 34.4227 | 1026.6701 | 26.4025 | 38.0834 | 0.1276 | SBE19plus_01906562_2018_09_11_0092.hex
Centro | 27 | 154 | 2018-09-10 | 8:30 | -36.6664 | -73.222 | 100 | 60 | 10.5822 | 34.4307 | 1026.6779 | 26.4065 | 38.1043 | 0.1297 | SBE19plus_01906562_2018_09_11_0092.hex
Centro | 27 | 154 | 2018-09-10 | 8:30 | -36.6664 | -73.222 | 100 | 61 | 10.5944 | 34.4489 | 1026.6933 | 26.4185 | 38.1339 | 0.1265 | SBE19plus_01906562_2018_09_11_0092.hex
Centro | 27 | 154 | 2018-09-10 | 8:30 | -36.6664 | -73.222 | 100 | 62 | 10.6008 | 34.4575 | 1026.7044 | 26.4242 | 38.1489 | 0.1232 | SBE19plus_01906562_2018_09_11_0092.hex
Centro | 27 | 154 | 2018-09-10 | 8:30 | -36.6664 | -73.222 | 100 | 63 | 10.6043 | 34.4601 | 1026.7115 | 26.4256 | 38.1553 | 0.1274 | SBE19plus_01906562_2018_09_11_0092.hex
Centro | 27 | 154 | 2018-09-10 | 8:30 | -36.6664 | -73.222 | 100 | 64 | 10.6099 | 34.4637 | 1026.7155 | 26.4274 | 38.1643 | 0.1249 | SBE19plus_01906562_2018_09_11_0092.hex
Centro | 27 | 154 | 2018-09-10 | 8:30 | -36.6664 | -73.222 | 100 | 65 | 10.618 | 34.4659 | 1026.7198 | 26.4277 | 38.1748 | 0.127 | SBE19plus_01906562_2018_09_11_0092.hex
Centro | 27 | 154 | 2018-09-10 | 8:30 | -36.6664 | -73.222 | 100 | 66 | 10.629 | 34.4681 | 1026.7249 | 26.4274 | 38.1888 | 0.1307 | SBE19plus_01906562_2018_09_11_0092.hex
Centro | 27 | 154 | 2018-09-10 | 8:30 | -36.6664 | -73.222 | 100 | 67 | 10.6261 | 34.4854 | 1026.7446 | 26.4415 | 38.2021 | 0.1353 | SBE19plus_01906562_2018_09_11_0092.hex
Centro | 27 | 154 | 2018-09-10 | 8:30 | -36.6664 | -73.222 | 100 | 68 | 10.6137 | 34.4927 | 1026.7574 | 26.4496 | 38.1971 | 0.1308 | SBE19plus_01906562_2018_09_11_0092.hex
Centro | 27 | 154 | 2018-09-10 | 8:30 | -36.6664 | -73.222 | 100 | 69 | 10.6002 | 34.4887 | 1026.7597 | 26.4487 | 38.1806 | 0.1372 | SBE19plus_01906562_2018_09_11_0092.hex
Centro | 27 | 154 | 2018-09-10 | 8:30 | -36.6664 | -73.222 | 100 | 70 | 10.6065 | 34.4844 | 1026.759 | 26.4441 | 38.1834 | 0.1391 | SBE19plus_01906562_2018_09_11_0092.hex
Centro | 27 | 154 | 2018-09-10 | 8:30 | -36.6664 | -73.222 | 100 | 71 | 10.6241 | 34.4935 | 1026.7689 | 26.448 | 38.21 | 0.1573 | SBE19plus_01906562_2018_09_11_0092.hex
Centro | 27 | 154 | 2018-09-10 | 8:30 | -36.6664 | -73.222 | 100 | 72 | 10.6507 | 34.4971 | 1026.7719 | 26.446 | 38.2405 | 0.1511 | SBE19plus_01906562_2018_09_11_0092.hex
Centro | 27 | 154 | 2018-09-10 | 8:30 | -36.6664 | -73.222 | 100 | 73 | 10.685 | 34.5158 | 1026.7834 | 26.4546 | 38.2923 | 0.1489 | SBE19plus_01906562_2018_09_11_0092.hex
Centro | 27 | 154 | 2018-09-10 | 8:30 | -36.6664 | -73.222 | 100 | 74 | 10.6987 | 34.5285 | 1026.7951 | 26.4622 | 38.3182 | 0.1435 | SBE19plus_01906562_2018_09_11_0092.hex
Centro | 27 | 154 | 2018-09-10 | 8:30 | -36.6664 | -73.222 | 100 | 75 | 10.702 | 34.5321 | 1026.8029 | 26.4644 | 38.3253 | 0.1452 | SBE19plus_01906562_2018_09_11_0092.hex
Centro | 27 | 154 | 2018-09-10 | 8:30 | -36.6664 | -73.222 | 100 | 76 | 10.7032 | 34.533 | 1026.8087 | 26.465 | 38.3279 | 0.1476 | SBE19plus_01906562_2018_09_11_0092.hex
Centro | 27 | 154 | 2018-09-10 | 8:30 | -36.6664 | -73.222 | 100 | 77 | 10.7041 | 34.5334 | 1026.8127 | 26.4651 | 38.3294 | 0.1503 | SBE19plus_01906562_2018_09_11_0092.hex
Centro | 27 | 154 | 2018-09-10 | 8:30 | -36.6664 | -73.222 | 100 | 78 | 10.7053 | 34.5334 | 1026.8165 | 26.4649 | 38.3311 | 0.1648 | SBE19plus_01906562_2018_09_11_0092.hex
Centro | 27 | 154 | 2018-09-10 | 8:30 | -36.6664 | -73.222 | 100 | 79 | 10.7056 | 34.5344 | 1026.8215 | 26.4656 | 38.3328 | 0.1522 | SBE19plus_01906562_2018_09_11_0092.hex
Centro | 27 | 154 | 2018-09-10 | 8:30 | -36.6664 | -73.222 | 100 | 80 | 10.7051 | 34.5352 | 1026.8277 | 26.4663 | 38.3337 | 0.1496 | SBE19plus_01906562_2018_09_11_0092.hex
Centro | 27 | 154 | 2018-09-10 | 8:30 | -36.6664 | -73.222 | 100 | 81 | 10.7021 | 34.5367 | 1026.8339 | 26.4681 | 38.3326 | 0.1507 | SBE19plus_01906562_2018_09_11_0092.hex
Centro | 27 | 154 | 2018-09-10 | 8:30 | -36.6664 | -73.222 | 100 | 82 | 10.6997 | 34.537 | 1026.8384 | 26.4687 | 38.331 | 0.1529 | SBE19plus_01906562_2018_09_11_0092.hex
Centro | 27 | 154 | 2018-09-10 | 8:30 | -36.6664 | -73.222 | 100 | 83 | 10.6984 | 34.537 | 1026.8444 | 26.4689 | 38.3305 | 0.1539 | SBE19plus_01906562_2018_09_11_0092.hex
Centro | 27 | 154 | 2018-09-10 | 8:30 | -36.6664 | -73.222 | 100 | 84 | 10.6967 | 34.5376 | 1026.8485 | 26.4697 | 38.3298 | 0.1499 | SBE19plus_01906562_2018_09_11_0092.hex
Centro | 27 | 154 | 2018-09-10 | 8:30 | -36.6664 | -73.222 | 100 | 85 | 10.6957 | 34.5373 | 1026.8542 | 26.4696 | 38.3293 | 0.1496 | SBE19plus_01906562_2018_09_11_0092.hex
Centro | 27 | 155 | 2018-09-10 | 9:23 | -36.671 | -73.3058 | 127 | 2 | 11.493 | 32.4884 | 1024.7397 | 24.7321 | 36.9579 | 11.7943 | SBE19plus_01906562_2018_09_11_0093.hex
Centro | 27 | 155 | 2018-09-10 | 9:23 | -36.671 | -73.3058 | 127 | 3 | 11.5198 | 32.6163 | 1024.8393 | 24.8264 | 37.1166 | 9.1769 | SBE19plus_01906562_2018_09_11_0093.hex
Centro | 27 | 155 | 2018-09-10 | 9:23 | -36.671 | -73.3058 | 127 | 4 | 11.5481 | 32.9224 | 1025.0775 | 25.0591 | 37.4534 | 6.9637 | SBE19plus_01906562_2018_09_11_0093.hex
Centro | 27 | 155 | 2018-09-10 | 9:23 | -36.671 | -73.3058 | 127 | 5 | 11.5697 | 33.0783 | 1025.1995 | 25.1764 | 37.6337 | 4.6847 | SBE19plus_01906562_2018_09_11_0093.hex
Centro | 27 | 155 | 2018-09-10 | 9:23 | -36.671 | -73.3058 | 127 | 6 | 11.6036 | 33.1982 | 1025.29 | 25.2632 | 37.7893 | 3.3421 | SBE19plus_01906562_2018_09_11_0093.hex
Centro | 27 | 155 | 2018-09-10 | 9:23 | -36.671 | -73.3058 | 127 | 7 | 11.6589 | 33.3044 | 1025.3661 | 25.3353 | 37.955 | 2.9011 | SBE19plus_01906562_2018_09_11_0093.hex
Centro | 27 | 155 | 2018-09-10 | 9:23 | -36.671 | -73.3058 | 127 | 8 | 11.7198 | 33.4686 | 1025.4874 | 25.4516 | 38.1818 | 2.5338 | SBE19plus_01906562_2018_09_11_0093.hex
Centro | 27 | 155 | 2018-09-10 | 9:23 | -36.671 | -73.3058 | 127 | 9 | 11.7384 | 33.5786 | 1025.5756 | 25.5341 | 38.3113 | 2.0962 | SBE19plus_01906562_2018_09_11_0093.hex
Centro | 27 | 155 | 2018-09-10 | 9:23 | -36.671 | -73.3058 | 127 | 10 | 11.7385 | 33.5979 | 1025.5944 | 25.5492 | 38.3327 | 1.7977 | SBE19plus_01906562_2018_09_11_0093.hex
Centro | 27 | 155 | 2018-09-10 | 9:23 | -36.671 | -73.3058 | 127 | 11 | 11.7289 | 33.6221 | 1025.6187 | 25.5698 | 38.3501 | 1.5291 | SBE19plus_01906562_2018_09_11_0093.hex
Centro | 27 | 155 | 2018-09-10 | 9:23 | -36.671 | -73.3058 | 127 | 12 | 11.7145 | 33.6434 | 1025.6436 | 25.5892 | 38.3601 | 1.3625 | SBE19plus_01906562_2018_09_11_0093.hex
Centro | 27 | 155 | 2018-09-10 | 9:23 | -36.671 | -73.3058 | 127 | 13 | 11.698 | 33.6594 | 1025.6638 | 25.6047 | 38.3629 | 1.2844 | SBE19plus_01906562_2018_09_11_0093.hex
Centro | 27 | 155 | 2018-09-10 | 9:23 | -36.671 | -73.3058 | 127 | 14 | 11.6603 | 33.6858 | 1025.6952 | 25.6323 | 38.3556 | 1.1757 | SBE19plus_01906562_2018_09_11_0093.hex
Centro | 27 | 155 | 2018-09-10 | 9:23 | -36.671 | -73.3058 | 127 | 15 | 11.6213 | 33.709 | 1025.7248 | 25.6576 | 38.3444 | 1.078 | SBE19plus_01906562_2018_09_11_0093.hex
Centro | 27 | 155 | 2018-09-10 | 9:23 | -36.671 | -73.3058 | 127 | 16 | 11.5767 | 33.7355 | 1025.7589 | 25.6865 | 38.3309 | 0.9778 | SBE19plus_01906562_2018_09_11_0093.hex
Centro | 27 | 155 | 2018-09-10 | 9:23 | -36.671 | -73.3058 | 127 | 17 | 11.5363 | 33.7464 | 1025.7797 | 25.7022 | 38.3073 | 0.8136 | SBE19plus_01906562_2018_09_11_0093.hex
Centro | 27 | 155 | 2018-09-10 | 9:23 | -36.671 | -73.3058 | 127 | 18 | 11.4544 | 33.7856 | 1025.8288 | 25.7481 | 38.2697 | 0.6743 | SBE19plus_01906562_2018_09_11_0093.hex
Centro | 27 | 155 | 2018-09-10 | 9:23 | -36.671 | -73.3058 | 127 | 19 | 11.3267 | 33.8369 | 1025.8963 | 25.8118 | 38.1996 | 0.5611 | SBE19plus_01906562_2018_09_11_0093.hex
Centro | 27 | 155 | 2018-09-10 | 9:23 | -36.671 | -73.3058 | 127 | 20 | 11.2122 | 33.8647 | 1025.9444 | 25.8542 | 38.1203 | 0.4471 | SBE19plus_01906562_2018_09_11_0093.hex
Centro | 27 | 155 | 2018-09-10 | 9:23 | -36.671 | -73.3058 | 127 | 21 | 11.1384 | 33.8676 | 1025.9652 | 25.8694 | 38.0573 | 0.3681 | SBE19plus_01906562_2018_09_11_0093.hex
Centro | 27 | 155 | 2018-09-10 | 9:23 | -36.671 | -73.3058 | 127 | 22 | 11.0447 | 33.9116 | 1026.0206 | 25.9208 | 38.0118 | 0.3165 | SBE19plus_01906562_2018_09_11_0093.hex
Centro | 27 | 155 | 2018-09-10 | 9:23 | -36.671 | -73.3058 | 127 | 23 | 10.8668 | 33.9685 | 1026.0992 | 25.997 | 37.8986 | 0.2692 | SBE19plus_01906562_2018_09_11_0093.hex
Centro | 27 | 155 | 2018-09-10 | 9:23 | -36.671 | -73.3058 | 127 | 24 | 10.7604 | 33.9855 | 1026.1368 | 26.0291 | 37.8155 | 0.2248 | SBE19plus_01906562_2018_09_11_0093.hex
Centro | 27 | 155 | 2018-09-10 | 9:23 | -36.671 | -73.3058 | 127 | 25 | 10.6823 | 33.99 | 1026.1599 | 26.0462 | 37.7464 | 0.1991 | SBE19plus_01906562_2018_09_11_0093.hex
Centro | 27 | 155 | 2018-09-10 | 9:23 | -36.671 | -73.3058 | 127 | 26 | 10.6198 | 33.9751 | 1026.1639 | 26.0453 | 37.6744 | 0.1778 | SBE19plus_01906562_2018_09_11_0093.hex
Centro | 27 | 155 | 2018-09-10 | 9:23 | -36.671 | -73.3058 | 127 | 27 | 10.5502 | 33.9923 | 1026.1928 | 26.0711 | 37.6245 | 0.1733 | SBE19plus_01906562_2018_09_11_0093.hex
Centro | 27 | 155 | 2018-09-10 | 9:23 | -36.671 | -73.3058 | 127 | 28 | 10.468 | 33.9988 | 1026.2157 | 26.0903 | 37.5519 | 0.1723 | SBE19plus_01906562_2018_09_11_0093.hex
Centro | 27 | 155 | 2018-09-10 | 9:23 | -36.671 | -73.3058 | 127 | 29 | 10.4453 | 33.9899 | 1026.2184 | 26.0869 | 37.5248 | 0.1598 | SBE19plus_01906562_2018_09_11_0093.hex
Centro | 27 | 155 | 2018-09-10 | 9:23 | -36.671 | -73.3058 | 127 | 30 | 10.4484 | 34.0022 | 1026.2334 | 26.0959 | 37.5405 | 0.1576 | SBE19plus_01906562_2018_09_11_0093.hex
Centro | 27 | 155 | 2018-09-10 | 9:23 | -36.671 | -73.3058 | 127 | 31 | 10.4717 | 34.0046 | 1026.2336 | 26.0936 | 37.5657 | 0.1588 | SBE19plus_01906562_2018_09_11_0093.hex
Centro | 27 | 155 | 2018-09-10 | 9:23 | -36.671 | -73.3058 | 127 | 32 | 10.5075 | 34.0181 | 1026.2419 | 26.0979 | 37.6144 | 0.1604 | SBE19plus_01906562_2018_09_11_0093.hex
Centro | 27 | 155 | 2018-09-10 | 9:23 | -36.671 | -73.3058 | 127 | 33 | 10.5326 | 34.0298 | 1026.2511 | 26.1026 | 37.6509 | 0.1545 | SBE19plus_01906562_2018_09_11_0093.hex
Centro | 27 | 155 | 2018-09-10 | 9:23 | -36.671 | -73.3058 | 127 | 34 | 10.5541 | 34.0386 | 1026.2592 | 26.1056 | 37.6801 | 0.1542 | SBE19plus_01906562_2018_09_11_0093.hex
Centro | 27 | 155 | 2018-09-10 | 9:23 | -36.671 | -73.3058 | 127 | 35 | 10.568 | 34.0519 | 1026.2725 | 26.1137 | 37.7085 | 0.159 | SBE19plus_01906562_2018_09_11_0093.hex
Centro | 27 | 155 | 2018-09-10 | 9:23 | -36.671 | -73.3058 | 127 | 36 | 10.5786 | 34.0712 | 1026.2895 | 26.1269 | 37.7377 | 0.1615 | SBE19plus_01906562_2018_09_11_0093.hex
Centro | 27 | 155 | 2018-09-10 | 9:23 | -36.671 | -73.3058 | 127 | 37 | 10.5697 | 34.0983 | 1026.3157 | 26.1498 | 37.7563 | 0.1835 | SBE19plus_01906562_2018_09_11_0093.hex
Centro | 27 | 155 | 2018-09-10 | 9:23 | -36.671 | -73.3058 | 127 | 38 | 10.5497 | 34.1229 | 1026.3436 | 26.1725 | 37.7619 | 0.1754 | SBE19plus_01906562_2018_09_11_0093.hex
Centro | 27 | 155 | 2018-09-10 | 9:23 | -36.671 | -73.3058 | 127 | 39 | 10.5355 | 34.1315 | 1026.3584 | 26.1816 | 37.7581 | 0.1691 | SBE19plus_01906562_2018_09_11_0093.hex
Centro | 27 | 155 | 2018-09-10 | 9:23 | -36.671 | -73.3058 | 127 | 40 | 10.5212 | 34.1379 | 1026.3707 | 26.1891 | 37.7514 | 0.1668 | SBE19plus_01906562_2018_09_11_0093.hex
Centro | 27 | 155 | 2018-09-10 | 9:23 | -36.671 | -73.3058 | 127 | 41 | 10.5 | 34.1492 | 1026.3872 | 26.2018 | 37.7425 | 0.1581 | SBE19plus_01906562_2018_09_11_0093.hex
Centro | 27 | 155 | 2018-09-10 | 9:23 | -36.671 | -73.3058 | 127 | 42 | 10.4757 | 34.1561 | 1026.4012 | 26.2114 | 37.727 | 0.1582 | SBE19plus_01906562_2018_09_11_0093.hex
Centro | 27 | 155 | 2018-09-10 | 9:23 | -36.671 | -73.3058 | 127 | 43 | 10.4539 | 34.1603 | 1026.4127 | 26.2184 | 37.7109 | 0.1723 | SBE19plus_01906562_2018_09_11_0093.hex
Centro | 27 | 155 | 2018-09-10 | 9:23 | -36.671 | -73.3058 | 127 | 44 | 10.4359 | 34.1626 | 1026.4223 | 26.2233 | 37.6966 | 0.1767 | SBE19plus_01906562_2018_09_11_0093.hex
Centro | 27 | 155 | 2018-09-10 | 9:23 | -36.671 | -73.3058 | 127 | 45 | 10.4216 | 34.1655 | 1026.432 | 26.228 | 37.6866 | 0.1917 | SBE19plus_01906562_2018_09_11_0093.hex
Centro | 27 | 155 | 2018-09-10 | 9:23 | -36.671 | -73.3058 | 127 | 46 | 10.3971 | 34.1733 | 1026.4461 | 26.2384 | 37.6707 | 0.1862 | SBE19plus_01906562_2018_09_11_0093.hex
Centro | 27 | 155 | 2018-09-10 | 9:23 | -36.671 | -73.3058 | 127 | 47 | 10.3689 | 34.1813 | 1026.4614 | 26.2496 | 37.6517 | 0.17 | SBE19plus_01906562_2018_09_11_0093.hex
Centro | 27 | 155 | 2018-09-10 | 9:23 | -36.671 | -73.3058 | 127 | 48 | 10.3528 | 34.1806 | 1026.4692 | 26.2517 | 37.6367 | 0.1679 | SBE19plus_01906562_2018_09_11_0093.hex
Centro | 27 | 155 | 2018-09-10 | 9:23 | -36.671 | -73.3058 | 127 | 49 | 10.3513 | 34.18 | 1026.473 | 26.2515 | 37.6357 | 0.1673 | SBE19plus_01906562_2018_09_11_0093.hex
Centro | 27 | 155 | 2018-09-10 | 9:23 | -36.671 | -73.3058 | 127 | 50 | 10.36 | 34.1871 | 1026.4806 | 26.2553 | 37.6517 | 0.1665 | SBE19plus_01906562_2018_09_11_0093.hex
Centro | 27 | 155 | 2018-09-10 | 9:23 | -36.671 | -73.3058 | 127 | 51 | 10.3664 | 34.2016 | 1026.4967 | 26.2657 | 37.6723 | 0.1734 | SBE19plus_01906562_2018_09_11_0093.hex
Centro | 27 | 155 | 2018-09-10 | 9:23 | -36.671 | -73.3058 | 127 | 52 | 10.3668 | 34.208 | 1026.5058 | 26.2705 | 37.6792 | 0.1883 | SBE19plus_01906562_2018_09_11_0093.hex
Centro | 27 | 155 | 2018-09-10 | 9:23 | -36.671 | -73.3058 | 127 | 53 | 10.3609 | 34.2196 | 1026.5194 | 26.2807 | 37.6851 | 0.1902 | SBE19plus_01906562_2018_09_11_0093.hex
Centro | 27 | 155 | 2018-09-10 | 9:23 | -36.671 | -73.3058 | 127 | 54 | 10.3524 | 34.2289 | 1026.5334 | 26.2895 | 37.6863 | 0.1931 | SBE19plus_01906562_2018_09_11_0093.hex
Centro | 27 | 155 | 2018-09-10 | 9:23 | -36.671 | -73.3058 | 127 | 55 | 10.3491 | 34.2369 | 1026.5454 | 26.2962 | 37.6915 | 0.195 | SBE19plus_01906562_2018_09_11_0093.hex
Centro | 27 | 155 | 2018-09-10 | 9:23 | -36.671 | -73.3058 | 127 | 56 | 10.3479 | 34.2439 | 1026.5553 | 26.3019 | 37.6978 | 0.1925 | SBE19plus_01906562_2018_09_11_0093.hex
Centro | 27 | 155 | 2018-09-10 | 9:23 | -36.671 | -73.3058 | 127 | 57 | 10.3467 | 34.2461 | 1026.5616 | 26.3038 | 37.6992 | 0.1891 | SBE19plus_01906562_2018_09_11_0093.hex
Centro | 27 | 155 | 2018-09-10 | 9:23 | -36.671 | -73.3058 | 127 | 58 | 10.346 | 34.2478 | 1026.5685 | 26.3052 | 37.7005 | 0.1848 | SBE19plus_01906562_2018_09_11_0093.hex
Centro | 27 | 155 | 2018-09-10 | 9:23 | -36.671 | -73.3058 | 127 | 59 | 10.3467 | 34.2483 | 1026.5727 | 26.3055 | 37.7018 | 0.1786 | SBE19plus_01906562_2018_09_11_0093.hex
Centro | 27 | 155 | 2018-09-10 | 9:23 | -36.671 | -73.3058 | 127 | 60 | 10.3519 | 34.2562 | 1026.5803 | 26.3107 | 37.7145 | 0.1656 | SBE19plus_01906562_2018_09_11_0093.hex
Centro | 27 | 155 | 2018-09-10 | 9:23 | -36.671 | -73.3058 | 127 | 61 | 10.3547 | 34.2633 | 1026.5907 | 26.3158 | 37.7244 | 0.1619 | SBE19plus_01906562_2018_09_11_0093.hex
Centro | 27 | 155 | 2018-09-10 | 9:23 | -36.671 | -73.3058 | 127 | 62 | 10.3572 | 34.2733 | 1026.6039 | 26.3231 | 37.7368 | 0.1643 | SBE19plus_01906562_2018_09_11_0093.hex
Centro | 27 | 155 | 2018-09-10 | 9:23 | -36.671 | -73.3058 | 127 | 63 | 10.3598 | 34.2782 | 1026.6129 | 26.3265 | 37.7445 | 0.1646 | SBE19plus_01906562_2018_09_11_0093.hex
Centro | 27 | 155 | 2018-09-10 | 9:23 | -36.671 | -73.3058 | 127 | 64 | 10.3785 | 34.2872 | 1026.6194 | 26.3302 | 37.7719 | 0.1781 | SBE19plus_01906562_2018_09_11_0093.hex
Centro | 27 | 155 | 2018-09-10 | 9:23 | -36.671 | -73.3058 | 127 | 65 | 10.401 | 34.3103 | 1026.6363 | 26.3443 | 37.8166 | 0.2058 | SBE19plus_01906562_2018_09_11_0093.hex
Centro | 27 | 155 | 2018-09-10 | 9:23 | -36.671 | -73.3058 | 127 | 66 | 10.4126 | 34.3293 | 1026.6549 | 26.3571 | 37.8465 | 0.2276 | SBE19plus_01906562_2018_09_11_0093.hex
Centro | 27 | 155 | 2018-09-10 | 9:23 | -36.671 | -73.3058 | 127 | 67 | 10.4179 | 34.3376 | 1026.6667 | 26.3627 | 37.86 | 0.2403 | SBE19plus_01906562_2018_09_11_0093.hex
Centro | 27 | 155 | 2018-09-10 | 9:23 | -36.671 | -73.3058 | 127 | 68 | 10.4234 | 34.3375 | 1026.6703 | 26.3617 | 37.8655 | 0.2516 | SBE19plus_01906562_2018_09_11_0093.hex
Centro | 27 | 155 | 2018-09-10 | 9:23 | -36.671 | -73.3058 | 127 | 69 | 10.4444 | 34.3388 | 1026.6702 | 26.359 | 37.8876 | 0.2301 | SBE19plus_01906562_2018_09_11_0093.hex
Centro | 27 | 155 | 2018-09-10 | 9:23 | -36.671 | -73.3058 | 127 | 70 | 10.4677 | 34.3447 | 1026.6746 | 26.3595 | 37.9164 | 0.2026 | SBE19plus_01906562_2018_09_11_0093.hex
Centro | 27 | 155 | 2018-09-10 | 9:23 | -36.671 | -73.3058 | 127 | 71 | 10.4846 | 34.3558 | 1026.6859 | 26.3652 | 37.944 | 0.1772 | SBE19plus_01906562_2018_09_11_0093.hex
Centro | 27 | 155 | 2018-09-10 | 9:23 | -36.671 | -73.3058 | 127 | 72 | 10.4907 | 34.3674 | 1026.6994 | 26.3732 | 37.9614 | 0.1679 | SBE19plus_01906562_2018_09_11_0093.hex
Centro | 27 | 155 | 2018-09-10 | 9:23 | -36.671 | -73.3058 | 127 | 73 | 10.4939 | 34.3712 | 1026.7058 | 26.3756 | 37.9684 | 0.1492 | SBE19plus_01906562_2018_09_11_0093.hex
Centro | 27 | 155 | 2018-09-10 | 9:23 | -36.671 | -73.3058 | 127 | 74 | 10.5031 | 34.379 | 1026.7133 | 26.3801 | 37.9855 | 0.1458 | SBE19plus_01906562_2018_09_11_0093.hex
Centro | 27 | 155 | 2018-09-10 | 9:23 | -36.671 | -73.3058 | 127 | 75 | 10.5047 | 34.3932 | 1026.7286 | 26.391 | 38.0011 | 0.1478 | SBE19plus_01906562_2018_09_11_0093.hex
Centro | 27 | 155 | 2018-09-10 | 9:23 | -36.671 | -73.3058 | 127 | 76 | 10.5016 | 34.3982 | 1026.7392 | 26.3954 | 38.0035 | 0.1445 | SBE19plus_01906562_2018_09_11_0093.hex
Centro | 27 | 155 | 2018-09-10 | 9:23 | -36.671 | -73.3058 | 127 | 77 | 10.5003 | 34.3982 | 1026.7451 | 26.3956 | 38.0027 | 0.1389 | SBE19plus_01906562_2018_09_11_0093.hex
Centro | 27 | 155 | 2018-09-10 | 9:23 | -36.671 | -73.3058 | 127 | 78 | 10.5008 | 34.3995 | 1026.7484 | 26.3966 | 38.0048 | 0.139 | SBE19plus_01906562_2018_09_11_0093.hex
Centro | 27 | 155 | 2018-09-10 | 9:23 | -36.671 | -73.3058 | 127 | 79 | 10.5029 | 34.4015 | 1026.7537 | 26.3978 | 38.0091 | 0.1382 | SBE19plus_01906562_2018_09_11_0093.hex
Centro | 27 | 155 | 2018-09-10 | 9:23 | -36.671 | -73.3058 | 127 | 80 | 10.504 | 34.4045 | 1026.7614 | 26.4 | 38.0134 | 0.1399 | SBE19plus_01906562_2018_09_11_0093.hex
Centro | 27 | 155 | 2018-09-10 | 9:23 | -36.671 | -73.3058 | 127 | 81 | 10.5036 | 34.4069 | 1026.7687 | 26.4018 | 38.0157 | 0.1405 | SBE19plus_01906562_2018_09_11_0093.hex
Centro | 27 | 155 | 2018-09-10 | 9:23 | -36.671 | -73.3058 | 127 | 82 | 10.5005 | 34.4089 | 1026.7744 | 26.4039 | 38.0147 | 0.1367 | SBE19plus_01906562_2018_09_11_0093.hex
Centro | 27 | 155 | 2018-09-10 | 9:23 | -36.671 | -73.3058 | 127 | 83 | 10.4952 | 34.4136 | 1026.7821 | 26.4086 | 38.014 | 0.1412 | SBE19plus_01906562_2018_09_11_0093.hex
Centro | 27 | 155 | 2018-09-10 | 9:23 | -36.671 | -73.3058 | 127 | 84 | 10.4888 | 34.4189 | 1026.7928 | 26.4138 | 38.0131 | 0.1464 | SBE19plus_01906562_2018_09_11_0093.hex
Centro | 27 | 155 | 2018-09-10 | 9:23 | -36.671 | -73.3058 | 127 | 85 | 10.4836 | 34.4234 | 1026.8024 | 26.4183 | 38.0126 | 0.142 | SBE19plus_01906562_2018_09_11_0093.hex
Centro | 27 | 155 | 2018-09-10 | 9:23 | -36.671 | -73.3058 | 127 | 86 | 10.4855 | 34.4262 | 1026.8083 | 26.4201 | 38.0178 | 0.1456 | SBE19plus_01906562_2018_09_11_0093.hex
Centro | 27 | 155 | 2018-09-10 | 9:23 | -36.671 | -73.3058 | 127 | 87 | 10.4991 | 34.426 | 1026.8098 | 26.4174 | 38.0317 | 0.1449 | SBE19plus_01906562_2018_09_11_0093.hex
Centro | 27 | 155 | 2018-09-10 | 9:23 | -36.671 | -73.3058 | 127 | 88 | 10.5245 | 34.4331 | 1026.8156 | 26.4184 | 38.0641 | 0.1452 | SBE19plus_01906562_2018_09_11_0093.hex
Centro | 27 | 155 | 2018-09-10 | 9:23 | -36.671 | -73.3058 | 127 | 89 | 10.5483 | 34.4441 | 1026.8252 | 26.4228 | 38.0976 | 0.143 | SBE19plus_01906562_2018_09_11_0093.hex
Centro | 27 | 155 | 2018-09-10 | 9:23 | -36.671 | -73.3058 | 127 | 90 | 10.57 | 34.4559 | 1026.8355 | 26.4282 | 38.1312 | 0.1401 | SBE19plus_01906562_2018_09_11_0093.hex
Centro | 27 | 155 | 2018-09-10 | 9:23 | -36.671 | -73.3058 | 127 | 91 | 10.6055 | 34.464 | 1026.8391 | 26.4282 | 38.1743 | 0.1418 | SBE19plus_01906562_2018_09_11_0093.hex
Centro | 27 | 155 | 2018-09-10 | 9:23 | -36.671 | -73.3058 | 127 | 92 | 10.6281 | 34.4848 | 1026.8553 | 26.4406 | 38.2163 | 0.1393 | SBE19plus_01906562_2018_09_11_0093.hex
Centro | 27 | 155 | 2018-09-10 | 9:23 | -36.671 | -73.3058 | 127 | 93 | 10.6361 | 34.4952 | 1026.8676 | 26.4474 | 38.2346 | 0.1411 | SBE19plus_01906562_2018_09_11_0093.hex
Centro | 27 | 155 | 2018-09-10 | 9:23 | -36.671 | -73.3058 | 127 | 94 | 10.6362 | 34.4957 | 1026.8722 | 26.4478 | 38.2356 | 0.14 | SBE19plus_01906562_2018_09_11_0093.hex
Centro | 27 | 155 | 2018-09-10 | 9:23 | -36.671 | -73.3058 | 127 | 95 | 10.6411 | 34.498 | 1026.8759 | 26.4487 | 38.2432 | 0.1437 | SBE19plus_01906562_2018_09_11_0093.hex
Centro | 27 | 155 | 2018-09-10 | 9:23 | -36.671 | -73.3058 | 127 | 96 | 10.6436 | 34.5052 | 1026.886 | 26.4539 | 38.2531 | 0.1477 | SBE19plus_01906562_2018_09_11_0093.hex
Centro | 27 | 155 | 2018-09-10 | 9:23 | -36.671 | -73.3058 | 127 | 97 | 10.642 | 34.509 | 1026.8947 | 26.4571 | 38.2557 | 0.1432 | SBE19plus_01906562_2018_09_11_0093.hex
Centro | 27 | 155 | 2018-09-10 | 9:23 | -36.671 | -73.3058 | 127 | 98 | 10.6405 | 34.51 | 1026.9011 | 26.4581 | 38.2559 | 0.1405 | SBE19plus_01906562_2018_09_11_0093.hex
Centro | 27 | 155 | 2018-09-10 | 9:23 | -36.671 | -73.3058 | 127 | 99 | 10.6389 | 34.51 | 1026.9069 | 26.4584 | 38.2549 | 0.1421 | SBE19plus_01906562_2018_09_11_0093.hex
Centro | 27 | 155 | 2018-09-10 | 9:23 | -36.671 | -73.3058 | 127 | 100 | 10.6387 | 34.512 | 1026.911 | 26.46 | 38.2573 | 0.1427 | SBE19plus_01906562_2018_09_11_0093.hex
Centro | 27 | 155 | 2018-09-10 | 9:23 | -36.671 | -73.3058 | 127 | 101 | 10.6359 | 34.5158 | 1026.9199 | 26.4635 | 38.2585 | 0.1464 | SBE19plus_01906562_2018_09_11_0093.hex
Centro | 25 | 138 | 2018-09-11 | 7:20 | -36.5008 | -72.9191 | 17 | 1 | 11.5233 | 34.5391 | 1026.3233 | 26.3209 | 39.0822 | 1.3399 | SBE19plus_01906562_2018_09_11_0094.hex
Centro | 25 | 138 | 2018-09-11 | 7:20 | -36.5008 | -72.9191 | 17 | 2 | 11.5068 | 34.5416 | 1026.335 | 26.3259 | 39.0706 | 1.4358 | SBE19plus_01906562_2018_09_11_0094.hex
Centro | 25 | 138 | 2018-09-11 | 7:20 | -36.5008 | -72.9191 | 17 | 3 | 11.4738 | 34.5577 | 1026.358 | 26.3447 | 39.056 | 1.3776 | SBE19plus_01906562_2018_09_11_0094.hex
Centro | 25 | 138 | 2018-09-11 | 7:20 | -36.5008 | -72.9191 | 17 | 4 | 11.3833 | 34.5941 | 1026.4081 | 26.3902 | 39.0029 | 1.2589 | SBE19plus_01906562_2018_09_11_0094.hex
Centro | 25 | 138 | 2018-09-11 | 7:20 | -36.5008 | -72.9191 | 17 | 5 | 11.2681 | 34.606 | 1026.4432 | 26.4205 | 38.9042 | 1.134 | SBE19plus_01906562_2018_09_11_0094.hex
Centro | 25 | 138 | 2018-09-11 | 7:20 | -36.5008 | -72.9191 | 17 | 6 | 11.2068 | 34.6095 | 1026.4612 | 26.4342 | 38.8499 | 1.2243 | SBE19plus_01906562_2018_09_11_0094.hex
Centro | 25 | 138 | 2018-09-11 | 7:20 | -36.5008 | -72.9191 | 17 | 7 | 11.1648 | 34.6197 | 1026.4812 | 26.4497 | 38.8201 | 1.4293 | SBE19plus_01906562_2018_09_11_0094.hex
Centro | 25 | 138 | 2018-09-11 | 7:20 | -36.5008 | -72.9191 | 17 | 8 | 11.1201 | 34.6324 | 1026.504 | 26.4678 | 38.789 | 1.3577 | SBE19plus_01906562_2018_09_11_0094.hex
Centro | 25 | 138 | 2018-09-11 | 7:20 | -36.5008 | -72.9191 | 17 | 9 | 11.0721 | 34.6271 | 1026.513 | 26.4722 | 38.7382 | 1.3138 | SBE19plus_01906562_2018_09_11_0094.hex
Centro | 25 | 138 | 2018-09-11 | 7:20 | -36.5008 | -72.9191 | 17 | 10 | 11.0679 | 34.6234 | 1026.515 | 26.4699 | 38.7311 | 1.268 | SBE19plus_01906562_2018_09_11_0094.hex
Centro | 25 | 138 | 2018-09-11 | 7:20 | -36.5008 | -72.9191 | 17 | 11 | 11.0661 | 34.6234 | 1026.5202 | 26.4703 | 38.7296 | 1.1995 | SBE19plus_01906562_2018_09_11_0094.hex
Centro | 25 | 138 | 2018-09-11 | 7:20 | -36.5008 | -72.9191 | 17 | 12 | 11.0639 | 34.6232 | 1026.5247 | 26.4705 | 38.7261 | 1.2438 | SBE19plus_01906562_2018_09_11_0094.hex
Centro | 25 | 139 | 2018-09-11 | 8:11 | -36.5011 | -73.0024 | 44 | 1 | 11.0856 | 34.4993 | 1026.3728 | 26.37 | 38.6216 | 3.7321 | SBE19plus_01906562_2018_09_11_0095.hex
Centro | 25 | 139 | 2018-09-11 | 8:11 | -36.5011 | -73.0024 | 44 | 2 | 11.0857 | 34.4977 | 1026.3768 | 26.3688 | 38.6217 | 3.8194 | SBE19plus_01906562_2018_09_11_0095.hex
Centro | 25 | 139 | 2018-09-11 | 8:11 | -36.5011 | -73.0024 | 44 | 3 | 11.0879 | 34.4966 | 1026.3814 | 26.3676 | 38.6237 | 3.6897 | SBE19plus_01906562_2018_09_11_0095.hex
Centro | 25 | 139 | 2018-09-11 | 8:11 | -36.5011 | -73.0024 | 44 | 4 | 11.0901 | 34.4973 | 1026.3864 | 26.3677 | 38.6275 | 3.428 | SBE19plus_01906562_2018_09_11_0095.hex
Centro | 25 | 139 | 2018-09-11 | 8:11 | -36.5011 | -73.0024 | 44 | 5 | 11.0898 | 34.4966 | 1026.3885 | 26.3673 | 38.6275 | 3.5465 | SBE19plus_01906562_2018_09_11_0095.hex
Centro | 25 | 139 | 2018-09-11 | 8:11 | -36.5011 | -73.0024 | 44 | 6 | 11.0913 | 34.4936 | 1026.392 | 26.3647 | 38.6275 | 3.5186 | SBE19plus_01906562_2018_09_11_0095.hex
Centro | 25 | 139 | 2018-09-11 | 8:11 | -36.5011 | -73.0024 | 44 | 7 | 11.0933 | 34.4978 | 1026.4004 | 26.3676 | 38.6348 | 3.6303 | SBE19plus_01906562_2018_09_11_0095.hex
Centro | 25 | 139 | 2018-09-11 | 8:11 | -36.5011 | -73.0024 | 44 | 8 | 11.0541 | 34.5075 | 1026.4175 | 26.3824 | 38.6059 | 3.3045 | SBE19plus_01906562_2018_09_11_0095.hex
Centro | 25 | 139 | 2018-09-11 | 8:11 | -36.5011 | -73.0024 | 44 | 9 | 11.014 | 34.5003 | 1026.4243 | 26.3842 | 38.5611 | 2.4818 | SBE19plus_01906562_2018_09_11_0095.hex
Centro | 25 | 139 | 2018-09-11 | 8:11 | -36.5011 | -73.0024 | 44 | 10 | 10.9935 | 34.4849 | 1026.4217 | 26.3756 | 38.5278 | 1.7497 | SBE19plus_01906562_2018_09_11_0095.hex
Centro | 25 | 139 | 2018-09-11 | 8:11 | -36.5011 | -73.0024 | 44 | 11 | 10.9199 | 34.5066 | 1026.4558 | 26.4062 | 38.4761 | 1.2565 | SBE19plus_01906562_2018_09_11_0095.hex
Centro | 25 | 139 | 2018-09-11 | 8:11 | -36.5011 | -73.0024 | 44 | 12 | 10.8515 | 34.4805 | 1026.4512 | 26.3977 | 38.3864 | 1.1711 | SBE19plus_01906562_2018_09_11_0095.hex
Centro | 25 | 139 | 2018-09-11 | 8:11 | -36.5011 | -73.0024 | 44 | 13 | 10.8535 | 34.4832 | 1026.4589 | 26.3994 | 38.3921 | 0.8111 | SBE19plus_01906562_2018_09_11_0095.hex
Centro | 25 | 139 | 2018-09-11 | 8:11 | -36.5011 | -73.0024 | 44 | 14 | 10.8484 | 34.4919 | 1026.4692 | 26.4071 | 38.396 | 0.5784 | SBE19plus_01906562_2018_09_11_0095.hex
Centro | 25 | 139 | 2018-09-11 | 8:11 | -36.5011 | -73.0024 | 44 | 15 | 10.8441 | 34.4989 | 1026.4807 | 26.4133 | 38.3995 | 0.399 | SBE19plus_01906562_2018_09_11_0095.hex
Centro | 25 | 139 | 2018-09-11 | 8:11 | -36.5011 | -73.0024 | 44 | 16 | 10.8417 | 34.5081 | 1026.4934 | 26.4209 | 38.4069 | 0.3012 | SBE19plus_01906562_2018_09_11_0095.hex
Centro | 25 | 139 | 2018-09-11 | 8:11 | -36.5011 | -73.0024 | 44 | 17 | 10.8444 | 34.5168 | 1026.5041 | 26.4272 | 38.419 | 0.2968 | SBE19plus_01906562_2018_09_11_0095.hex
Centro | 25 | 139 | 2018-09-11 | 8:11 | -36.5011 | -73.0024 | 44 | 18 | 10.8484 | 34.5283 | 1026.5167 | 26.4353 | 38.4354 | 0.2735 | SBE19plus_01906562_2018_09_11_0095.hex
Centro | 25 | 139 | 2018-09-11 | 8:11 | -36.5011 | -73.0024 | 44 | 19 | 10.84 | 34.5423 | 1026.5334 | 26.448 | 38.441 | 0.2292 | SBE19plus_01906562_2018_09_11_0095.hex
Centro | 25 | 139 | 2018-09-11 | 8:11 | -36.5011 | -73.0024 | 44 | 20 | 10.8195 | 34.5434 | 1026.543 | 26.4525 | 38.4223 | 0.2075 | SBE19plus_01906562_2018_09_11_0095.hex
Centro | 25 | 139 | 2018-09-11 | 8:11 | -36.5011 | -73.0024 | 44 | 21 | 10.8047 | 34.5445 | 1026.5507 | 26.4559 | 38.4099 | 0.1725 | SBE19plus_01906562_2018_09_11_0095.hex
Centro | 25 | 139 | 2018-09-11 | 8:11 | -36.5011 | -73.0024 | 44 | 22 | 10.7869 | 34.5497 | 1026.5619 | 26.4632 | 38.3976 | 0.1631 | SBE19plus_01906562_2018_09_11_0095.hex
Centro | 25 | 139 | 2018-09-11 | 8:11 | -36.5011 | -73.0024 | 44 | 23 | 10.7743 | 34.5532 | 1026.5722 | 26.4681 | 38.3897 | 0.1562 | SBE19plus_01906562_2018_09_11_0095.hex
Centro | 25 | 139 | 2018-09-11 | 8:11 | -36.5011 | -73.0024 | 44 | 24 | 10.775 | 34.5549 | 1026.5779 | 26.4693 | 38.3927 | 0.1574 | SBE19plus_01906562_2018_09_11_0095.hex
Centro | 25 | 139 | 2018-09-11 | 8:11 | -36.5011 | -73.0024 | 44 | 25 | 10.7807 | 34.5582 | 1026.5832 | 26.4708 | 38.402 | 0.1522 | SBE19plus_01906562_2018_09_11_0095.hex
Centro | 25 | 139 | 2018-09-11 | 8:11 | -36.5011 | -73.0024 | 44 | 26 | 10.7855 | 34.5611 | 1026.5896 | 26.4722 | 38.4098 | 0.153 | SBE19plus_01906562_2018_09_11_0095.hex
Centro | 25 | 139 | 2018-09-11 | 8:11 | -36.5011 | -73.0024 | 44 | 27 | 10.7874 | 34.5634 | 1026.5952 | 26.4736 | 38.4141 | 0.1522 | SBE19plus_01906562_2018_09_11_0095.hex
Centro | 25 | 139 | 2018-09-11 | 8:11 | -36.5011 | -73.0024 | 44 | 28 | 10.7884 | 34.5642 | 1026.6004 | 26.4741 | 38.4162 | 0.1523 | SBE19plus_01906562_2018_09_11_0095.hex
Centro | 25 | 139 | 2018-09-11 | 8:11 | -36.5011 | -73.0024 | 44 | 29 | 10.7905 | 34.565 | 1026.6056 | 26.4743 | 38.4194 | 0.1475 | SBE19plus_01906562_2018_09_11_0095.hex
Centro | 25 | 139 | 2018-09-11 | 8:11 | -36.5011 | -73.0024 | 44 | 30 | 10.7942 | 34.5668 | 1026.6103 | 26.4751 | 38.425 | 0.1581 | SBE19plus_01906562_2018_09_11_0095.hex
Centro | 25 | 139 | 2018-09-11 | 8:11 | -36.5011 | -73.0024 | 44 | 31 | 10.7993 | 34.5703 | 1026.6167 | 26.4769 | 38.4336 | 0.1678 | SBE19plus_01906562_2018_09_11_0095.hex
Centro | 25 | 139 | 2018-09-11 | 8:11 | -36.5011 | -73.0024 | 44 | 32 | 10.8052 | 34.5811 | 1026.6286 | 26.4842 | 38.4504 | 0.1907 | SBE19plus_01906562_2018_09_11_0095.hex
Centro | 25 | 139 | 2018-09-11 | 8:11 | -36.5011 | -73.0024 | 44 | 33 | 10.8138 | 34.5914 | 1026.6388 | 26.4907 | 38.4697 | 0.2091 | SBE19plus_01906562_2018_09_11_0095.hex
Centro | 25 | 139 | 2018-09-11 | 8:11 | -36.5011 | -73.0024 | 44 | 34 | 10.8337 | 34.603 | 1026.6493 | 26.4961 | 38.5015 | 0.2441 | SBE19plus_01906562_2018_09_11_0095.hex
Centro | 25 | 139 | 2018-09-11 | 8:11 | -36.5011 | -73.0024 | 44 | 35 | 10.8463 | 34.6154 | 1026.6627 | 26.5036 | 38.5258 | 0.2155 | SBE19plus_01906562_2018_09_11_0095.hex
Centro | 25 | 139 | 2018-09-11 | 8:11 | -36.5011 | -73.0024 | 44 | 36 | 10.8593 | 34.6204 | 1026.6673 | 26.5051 | 38.5445 | 0.2262 | SBE19plus_01906562_2018_09_11_0095.hex
Centro | 25 | 139 | 2018-09-11 | 8:11 | -36.5011 | -73.0024 | 44 | 37 | 10.861 | 34.6252 | 1026.6749 | 26.5087 | 38.5507 | 0.2431 | SBE19plus_01906562_2018_09_11_0095.hex
Centro | 25 | 139 | 2018-09-11 | 8:11 | -36.5011 | -73.0024 | 44 | 38 | 10.8621 | 34.6252 | 1026.6805 | 26.5084 | 38.5526 | 0.2408 | SBE19plus_01906562_2018_09_11_0095.hex
Centro | 25 | 139 | 2018-09-11 | 8:11 | -36.5011 | -73.0024 | 44 | 39 | 10.8637 | 34.626 | 1026.6849 | 26.5088 | 38.5553 | 0.2216 | SBE19plus_01906562_2018_09_11_0095.hex
Centro | 25 | 139 | 2018-09-11 | 8:11 | -36.5011 | -73.0024 | 44 | 40 | 10.8639 | 34.6261 | 1026.6893 | 26.5088 | 38.556 | 0.2494 | SBE19plus_01906562_2018_09_11_0095.hex
Centro | 25 | 139 | 2018-09-11 | 8:11 | -36.5011 | -73.0024 | 44 | 41 | 10.8653 | 34.6255 | 1026.694 | 26.5081 | 38.5577 | 0.2252 | SBE19plus_01906562_2018_09_11_0095.hex
Centro | 25 | 140 | 2018-09-11 | 9:10 | -36.5012 | -73.0947 | 78 | 1 | 11.4946 | 34.3301 | 1026.1658 | 26.1635 | 38.8384 | 10.0313 | SBE19plus_01906562_2018_09_11_0096.hex
Centro | 25 | 140 | 2018-09-11 | 9:10 | -36.5012 | -73.0947 | 78 | 2 | 11.4931 | 34.3296 | 1026.1723 | 26.1635 | 38.8374 | 9.7187 | SBE19plus_01906562_2018_09_11_0096.hex
Centro | 25 | 140 | 2018-09-11 | 9:10 | -36.5012 | -73.0947 | 78 | 3 | 11.4929 | 34.3298 | 1026.1769 | 26.1636 | 38.8386 | 8.9156 | SBE19plus_01906562_2018_09_11_0096.hex
Centro | 25 | 140 | 2018-09-11 | 9:10 | -36.5012 | -73.0947 | 78 | 4 | 11.4903 | 34.3296 | 1026.1811 | 26.164 | 38.837 | 8.9726 | SBE19plus_01906562_2018_09_11_0096.hex
Centro | 25 | 140 | 2018-09-11 | 9:10 | -36.5012 | -73.0947 | 78 | 5 | 11.491 | 34.328 | 1026.1849 | 26.1625 | 38.8373 | 8.9598 | SBE19plus_01906562_2018_09_11_0096.hex
Centro | 25 | 140 | 2018-09-11 | 9:10 | -36.5012 | -73.0947 | 78 | 6 | 11.4922 | 34.328 | 1026.1898 | 26.1623 | 38.8398 | 9.4079 | SBE19plus_01906562_2018_09_11_0096.hex
Centro | 25 | 140 | 2018-09-11 | 9:10 | -36.5012 | -73.0947 | 78 | 7 | 11.4914 | 34.3286 | 1026.194 | 26.163 | 38.8409 | 8.8487 | SBE19plus_01906562_2018_09_11_0096.hex
Centro | 25 | 140 | 2018-09-11 | 9:10 | -36.5012 | -73.0947 | 78 | 8 | 11.4918 | 34.327 | 1026.1971 | 26.1616 | 38.8412 | 8.7765 | SBE19plus_01906562_2018_09_11_0096.hex
Centro | 25 | 140 | 2018-09-11 | 9:10 | -36.5012 | -73.0947 | 78 | 9 | 11.4933 | 34.3266 | 1026.2021 | 26.161 | 38.844 | 8.6292 | SBE19plus_01906562_2018_09_11_0096.hex
Centro | 25 | 140 | 2018-09-11 | 9:10 | -36.5012 | -73.0947 | 78 | 10 | 11.4927 | 34.3278 | 1026.2071 | 26.1621 | 38.8461 | 8.973 | SBE19plus_01906562_2018_09_11_0096.hex
Centro | 25 | 140 | 2018-09-11 | 9:10 | -36.5012 | -73.0947 | 78 | 11 | 11.4907 | 34.327 | 1026.2104 | 26.1619 | 38.8452 | 8.8837 | SBE19plus_01906562_2018_09_11_0096.hex
Centro | 25 | 140 | 2018-09-11 | 9:10 | -36.5012 | -73.0947 | 78 | 12 | 11.4916 | 34.3246 | 1026.214 | 26.1598 | 38.8458 | 8.8817 | SBE19plus_01906562_2018_09_11_0096.hex
Centro | 25 | 140 | 2018-09-11 | 9:10 | -36.5012 | -73.0947 | 78 | 13 | 11.4932 | 34.3246 | 1026.2196 | 26.1595 | 38.8494 | 8.2564 | SBE19plus_01906562_2018_09_11_0096.hex
Centro | 25 | 140 | 2018-09-11 | 9:10 | -36.5012 | -73.0947 | 78 | 14 | 11.4866 | 34.3276 | 1026.2258 | 26.1632 | 38.848 | 7.7272 | SBE19plus_01906562_2018_09_11_0096.hex
Centro | 25 | 140 | 2018-09-11 | 9:10 | -36.5012 | -73.0947 | 78 | 15 | 11.4795 | 34.3253 | 1026.2297 | 26.1626 | 38.8418 | 5.3419 | SBE19plus_01906562_2018_09_11_0096.hex
Centro | 25 | 140 | 2018-09-11 | 9:10 | -36.5012 | -73.0947 | 78 | 16 | 11.4651 | 34.3297 | 1026.2419 | 26.1688 | 38.8348 | 3.3326 | SBE19plus_01906562_2018_09_11_0096.hex
Centro | 25 | 140 | 2018-09-11 | 9:10 | -36.5012 | -73.0947 | 78 | 17 | 11.3679 | 34.3797 | 1026.3029 | 26.2265 | 38.7884 | 1.3536 | SBE19plus_01906562_2018_09_11_0096.hex
Centro | 25 | 140 | 2018-09-11 | 9:10 | -36.5012 | -73.0947 | 78 | 18 | 11.0726 | 34.4724 | 1026.4342 | 26.3544 | 38.5857 | 0.7184 | SBE19plus_01906562_2018_09_11_0096.hex
Centro | 25 | 140 | 2018-09-11 | 9:10 | -36.5012 | -73.0947 | 78 | 19 | 10.8185 | 34.4229 | 1026.4465 | 26.3606 | 38.2949 | 0.4528 | SBE19plus_01906562_2018_09_11_0096.hex
Centro | 25 | 140 | 2018-09-11 | 9:10 | -36.5012 | -73.0947 | 78 | 20 | 10.6696 | 34.3798 | 1026.4436 | 26.3525 | 38.1132 | 0.3424 | SBE19plus_01906562_2018_09_11_0096.hex
Centro | 25 | 140 | 2018-09-11 | 9:10 | -36.5012 | -73.0947 | 78 | 21 | 10.6447 | 34.3599 | 1026.4352 | 26.3405 | 38.0731 | 0.2776 | SBE19plus_01906562_2018_09_11_0096.hex
Centro | 25 | 140 | 2018-09-11 | 9:10 | -36.5012 | -73.0947 | 78 | 22 | 10.6337 | 34.3774 | 1026.4553 | 26.3561 | 38.0796 | 0.2068 | SBE19plus_01906562_2018_09_11_0096.hex
Centro | 25 | 140 | 2018-09-11 | 9:10 | -36.5012 | -73.0947 | 78 | 23 | 10.6261 | 34.3893 | 1026.4703 | 26.3666 | 38.0844 | 0.1784 | SBE19plus_01906562_2018_09_11_0096.hex
Centro | 25 | 140 | 2018-09-11 | 9:10 | -36.5012 | -73.0947 | 78 | 24 | 10.6344 | 34.3851 | 1026.4702 | 26.3617 | 38.0891 | 0.1742 | SBE19plus_01906562_2018_09_11_0096.hex
Centro | 25 | 140 | 2018-09-11 | 9:10 | -36.5012 | -73.0947 | 78 | 25 | 10.6722 | 34.381 | 1026.465 | 26.3516 | 38.124 | 0.1589 | SBE19plus_01906562_2018_09_11_0096.hex
Centro | 25 | 140 | 2018-09-11 | 9:10 | -36.5012 | -73.0947 | 78 | 26 | 10.7049 | 34.4162 | 1026.4907 | 26.3734 | 38.1895 | 0.2147 | SBE19plus_01906562_2018_09_11_0096.hex
Centro | 25 | 140 | 2018-09-11 | 9:10 | -36.5012 | -73.0947 | 78 | 27 | 10.7135 | 34.433 | 1026.5068 | 26.3852 | 38.2141 | 0.1713 | SBE19plus_01906562_2018_09_11_0096.hex
Centro | 25 | 140 | 2018-09-11 | 9:10 | -36.5012 | -73.0947 | 78 | 28 | 10.694 | 34.4576 | 1026.535 | 26.4081 | 38.2179 | 0.1982 | SBE19plus_01906562_2018_09_11_0096.hex
Centro | 25 | 140 | 2018-09-11 | 9:10 | -36.5012 | -73.0947 | 78 | 29 | 10.6543 | 34.454 | 1026.5438 | 26.4123 | 38.1755 | 0.2349 | SBE19plus_01906562_2018_09_11_0096.hex
Centro | 25 | 140 | 2018-09-11 | 9:10 | -36.5012 | -73.0947 | 78 | 30 | 10.6496 | 34.4319 | 1026.53 | 26.3956 | 38.1502 | 0.2619 | SBE19plus_01906562_2018_09_11_0096.hex
Centro | 25 | 140 | 2018-09-11 | 9:10 | -36.5012 | -73.0947 | 78 | 31 | 10.7034 | 34.4126 | 1026.5093 | 26.3704 | 38.1869 | 0.272 | SBE19plus_01906562_2018_09_11_0096.hex
Centro | 25 | 140 | 2018-09-11 | 9:10 | -36.5012 | -73.0947 | 78 | 32 | 10.7521 | 34.4576 | 1026.542 | 26.3972 | 38.2751 | 0.3003 | SBE19plus_01906562_2018_09_11_0096.hex
Centro | 25 | 140 | 2018-09-11 | 9:10 | -36.5012 | -73.0947 | 78 | 33 | 10.7786 | 34.4705 | 1026.5521 | 26.4026 | 38.3152 | 0.305 | SBE19plus_01906562_2018_09_11_0096.hex
Centro | 25 | 140 | 2018-09-11 | 9:10 | -36.5012 | -73.0947 | 78 | 34 | 10.8 | 34.4792 | 1026.5589 | 26.4056 | 38.3446 | 0.3559 | SBE19plus_01906562_2018_09_11_0096.hex
Centro | 25 | 140 | 2018-09-11 | 9:10 | -36.5012 | -73.0947 | 78 | 35 | 10.8324 | 34.4777 | 1026.5564 | 26.3985 | 38.3755 | 0.3753 | SBE19plus_01906562_2018_09_11_0096.hex
Centro | 25 | 140 | 2018-09-11 | 9:10 | -36.5012 | -73.0947 | 78 | 36 | 10.8816 | 34.4855 | 1026.5586 | 26.3957 | 38.432 | 0.3886 | SBE19plus_01906562_2018_09_11_0096.hex
Centro | 25 | 140 | 2018-09-11 | 9:10 | -36.5012 | -73.0947 | 78 | 37 | 10.9316 | 34.4982 | 1026.5641 | 26.3967 | 38.4945 | 0.3446 | SBE19plus_01906562_2018_09_11_0096.hex
Centro | 25 | 140 | 2018-09-11 | 9:10 | -36.5012 | -73.0947 | 78 | 38 | 10.9718 | 34.5472 | 1026.5991 | 26.4279 | 38.5824 | 0.2971 | SBE19plus_01906562_2018_09_11_0096.hex
Centro | 25 | 140 | 2018-09-11 | 9:10 | -36.5012 | -73.0947 | 78 | 39 | 10.9215 | 34.5715 | 1026.6316 | 26.4565 | 38.5551 | 0.319 | SBE19plus_01906562_2018_09_11_0096.hex
Centro | 25 | 140 | 2018-09-11 | 9:10 | -36.5012 | -73.0947 | 78 | 40 | 10.8873 | 34.5542 | 1026.629 | 26.4489 | 38.5061 | 0.3069 | SBE19plus_01906562_2018_09_11_0096.hex
Centro | 25 | 140 | 2018-09-11 | 9:10 | -36.5012 | -73.0947 | 78 | 41 | 10.8835 | 34.5406 | 1026.6236 | 26.4387 | 38.491 | 0.2992 | SBE19plus_01906562_2018_09_11_0096.hex
Centro | 25 | 140 | 2018-09-11 | 9:10 | -36.5012 | -73.0947 | 78 | 42 | 10.8982 | 34.5416 | 1026.6259 | 26.4367 | 38.5076 | 0.2972 | SBE19plus_01906562_2018_09_11_0096.hex
Centro | 25 | 140 | 2018-09-11 | 9:10 | -36.5012 | -73.0947 | 78 | 43 | 10.9121 | 34.5487 | 1026.6337 | 26.4398 | 38.5289 | 0.2683 | SBE19plus_01906562_2018_09_11_0096.hex
Centro | 25 | 140 | 2018-09-11 | 9:10 | -36.5012 | -73.0947 | 78 | 44 | 10.9233 | 34.5544 | 1026.6414 | 26.4423 | 38.5464 | 0.2489 | SBE19plus_01906562_2018_09_11_0096.hex
Centro | 25 | 140 | 2018-09-11 | 9:10 | -36.5012 | -73.0947 | 78 | 45 | 10.9327 | 34.5595 | 1026.6478 | 26.4446 | 38.5617 | 0.2103 | SBE19plus_01906562_2018_09_11_0096.hex
Centro | 25 | 140 | 2018-09-11 | 9:10 | -36.5012 | -73.0947 | 78 | 46 | 10.932 | 34.5691 | 1026.6588 | 26.4522 | 38.5714 | 0.1856 | SBE19plus_01906562_2018_09_11_0096.hex
Centro | 25 | 140 | 2018-09-11 | 9:10 | -36.5012 | -73.0947 | 78 | 47 | 10.9133 | 34.5867 | 1026.6812 | 26.4695 | 38.5709 | 0.2301 | SBE19plus_01906562_2018_09_11_0096.hex
Centro | 25 | 140 | 2018-09-11 | 9:10 | -36.5012 | -73.0947 | 78 | 48 | 10.8659 | 34.5924 | 1026.7001 | 26.4827 | 38.5303 | 0.1988 | SBE19plus_01906562_2018_09_11_0096.hex
Centro | 25 | 140 | 2018-09-11 | 9:10 | -36.5012 | -73.0947 | 78 | 49 | 10.8157 | 34.5831 | 1026.7058 | 26.4844 | 38.4729 | 0.1793 | SBE19plus_01906562_2018_09_11_0096.hex
Centro | 25 | 140 | 2018-09-11 | 9:10 | -36.5012 | -73.0947 | 78 | 50 | 10.7767 | 34.574 | 1026.7091 | 26.4841 | 38.4273 | 0.1643 | SBE19plus_01906562_2018_09_11_0096.hex
Centro | 25 | 140 | 2018-09-11 | 9:10 | -36.5012 | -73.0947 | 78 | 51 | 10.7414 | 34.5704 | 1026.7174 | 26.4875 | 38.3898 | 0.1647 | SBE19plus_01906562_2018_09_11_0096.hex
Centro | 25 | 140 | 2018-09-11 | 9:10 | -36.5012 | -73.0947 | 78 | 52 | 10.7344 | 34.5607 | 1026.7163 | 26.481 | 38.3751 | 0.1559 | SBE19plus_01906562_2018_09_11_0096.hex
Centro | 25 | 140 | 2018-09-11 | 9:10 | -36.5012 | -73.0947 | 78 | 53 | 10.7395 | 34.5656 | 1026.7229 | 26.4839 | 38.3862 | 0.1649 | SBE19plus_01906562_2018_09_11_0096.hex
Centro | 25 | 140 | 2018-09-11 | 9:10 | -36.5012 | -73.0947 | 78 | 54 | 10.7472 | 34.5715 | 1026.73 | 26.4871 | 38.4004 | 0.1623 | SBE19plus_01906562_2018_09_11_0096.hex
Centro | 25 | 140 | 2018-09-11 | 9:10 | -36.5012 | -73.0947 | 78 | 55 | 10.7507 | 34.5736 | 1026.7363 | 26.4881 | 38.4067 | 0.1593 | SBE19plus_01906562_2018_09_11_0096.hex
Centro | 25 | 140 | 2018-09-11 | 9:10 | -36.5012 | -73.0947 | 78 | 56 | 10.7514 | 34.5768 | 1026.7434 | 26.4906 | 38.4114 | 0.1732 | SBE19plus_01906562_2018_09_11_0096.hex
Centro | 25 | 140 | 2018-09-11 | 9:10 | -36.5012 | -73.0947 | 78 | 57 | 10.7435 | 34.5848 | 1026.7556 | 26.4982 | 38.4121 | 0.1533 | SBE19plus_01906562_2018_09_11_0096.hex
Centro | 25 | 140 | 2018-09-11 | 9:10 | -36.5012 | -73.0947 | 78 | 58 | 10.7167 | 34.599 | 1026.776 | 26.5143 | 38.4 | 0.1561 | SBE19plus_01906562_2018_09_11_0096.hex
Centro | 25 | 140 | 2018-09-11 | 9:10 | -36.5012 | -73.0947 | 78 | 59 | 10.6927 | 34.6027 | 1026.7866 | 26.5213 | 38.3815 | 0.1539 | SBE19plus_01906562_2018_09_11_0096.hex
Centro | 25 | 140 | 2018-09-11 | 9:10 | -36.5012 | -73.0947 | 78 | 60 | 10.6803 | 34.6035 | 1026.795 | 26.5241 | 38.3715 | 0.1519 | SBE19plus_01906562_2018_09_11_0096.hex
Centro | 25 | 140 | 2018-09-11 | 9:10 | -36.5012 | -73.0947 | 78 | 61 | 10.6716 | 34.6027 | 1026.8009 | 26.525 | 38.3633 | 0.1533 | SBE19plus_01906562_2018_09_11_0096.hex
Centro | 25 | 140 | 2018-09-11 | 9:10 | -36.5012 | -73.0947 | 78 | 62 | 10.6613 | 34.6067 | 1026.8091 | 26.5299 | 38.3576 | 0.1612 | SBE19plus_01906562_2018_09_11_0096.hex
Centro | 25 | 140 | 2018-09-11 | 9:10 | -36.5012 | -73.0947 | 78 | 63 | 10.6411 | 34.6149 | 1026.8237 | 26.54 | 38.346 | 0.1716 | SBE19plus_01906562_2018_09_11_0096.hex
Centro | 25 | 140 | 2018-09-11 | 9:10 | -36.5012 | -73.0947 | 78 | 64 | 10.6165 | 34.613 | 1026.8324 | 26.5429 | 38.321 | 0.1638 | SBE19plus_01906562_2018_09_11_0096.hex
Centro | 25 | 140 | 2018-09-11 | 9:10 | -36.5012 | -73.0947 | 78 | 65 | 10.6047 | 34.6062 | 1026.8348 | 26.5395 | 38.3047 | 0.1611 | SBE19plus_01906562_2018_09_11_0096.hex
Centro | 25 | 140 | 2018-09-11 | 9:10 | -36.5012 | -73.0947 | 78 | 66 | 10.578 | 34.6083 | 1026.8432 | 26.5459 | 38.28 | 0.1834 | SBE19plus_01906562_2018_09_11_0096.hex
Centro | 25 | 140 | 2018-09-11 | 9:10 | -36.5012 | -73.0947 | 78 | 67 | 10.5664 | 34.6037 | 1026.8456 | 26.5443 | 38.2656 | 0.1782 | SBE19plus_01906562_2018_09_11_0096.hex
Centro | 25 | 140 | 2018-09-11 | 9:10 | -36.5012 | -73.0947 | 78 | 68 | 10.5613 | 34.6027 | 1026.8514 | 26.5444 | 38.2601 | 0.1706 | SBE19plus_01906562_2018_09_11_0096.hex
Centro | 25 | 140 | 2018-09-11 | 9:10 | -36.5012 | -73.0947 | 78 | 69 | 10.5539 | 34.6046 | 1026.8591 | 26.5473 | 38.2554 | 0.1764 | SBE19plus_01906562_2018_09_11_0096.hex
Centro | 25 | 140 | 2018-09-11 | 9:10 | -36.5012 | -73.0947 | 78 | 70 | 10.5459 | 34.604 | 1026.8639 | 26.5482 | 38.2474 | 0.1896 | SBE19plus_01906562_2018_09_11_0096.hex
Centro | 25 | 140 | 2018-09-11 | 9:10 | -36.5012 | -73.0947 | 78 | 71 | 10.534 | 34.608 | 1026.8732 | 26.5535 | 38.2397 | 0.1906 | SBE19plus_01906562_2018_09_11_0096.hex
Centro | 25 | 140 | 2018-09-11 | 9:10 | -36.5012 | -73.0947 | 78 | 72 | 10.5193 | 34.6073 | 1026.8807 | 26.5556 | 38.2253 | 0.195 | SBE19plus_01906562_2018_09_11_0096.hex
Centro | 25 | 140 | 2018-09-11 | 9:10 | -36.5012 | -73.0947 | 78 | 73 | 10.512 | 34.6021 | 1026.8837 | 26.5526 | 38.2136 | 0.1971 | SBE19plus_01906562_2018_09_11_0096.hex
Centro | 25 | 140 | 2018-09-11 | 9:10 | -36.5012 | -73.0947 | 78 | 74 | 10.5034 | 34.6031 | 1026.889 | 26.5549 | 38.2063 | 0.1956 | SBE19plus_01906562_2018_09_11_0096.hex
Centro | 25 | 140 | 2018-09-11 | 9:10 | -36.5012 | -73.0947 | 78 | 75 | 10.4997 | 34.5983 | 1026.8909 | 26.5518 | 38.1981 | 0.1897 | SBE19plus_01906562_2018_09_11_0096.hex
Centro | 25 | 141 | 2018-09-11 | 10:15 | -36.5013 | -73.1718 | 95 | 1 | 10.8877 | 33.791 | 1025.8585 | 25.8541 | 37.7264 | 7.7724 | SBE19plus_01906562_2018_09_11_0097.hex
Centro | 25 | 141 | 2018-09-11 | 10:15 | -36.5013 | -73.1718 | 95 | 2 | 10.8869 | 33.7918 | 1025.8635 | 25.8549 | 37.7271 | 8.4086 | SBE19plus_01906562_2018_09_11_0097.hex
Centro | 25 | 141 | 2018-09-11 | 10:15 | -36.5013 | -73.1718 | 95 | 3 | 10.8821 | 33.796 | 1025.8721 | 25.859 | 37.7273 | 8.8405 | SBE19plus_01906562_2018_09_11_0097.hex
Centro | 25 | 141 | 2018-09-11 | 10:15 | -36.5013 | -73.1718 | 95 | 4 | 10.8769 | 33.7998 | 1025.8813 | 25.8629 | 37.7269 | 8.8436 | SBE19plus_01906562_2018_09_11_0097.hex
Centro | 25 | 141 | 2018-09-11 | 10:15 | -36.5013 | -73.1718 | 95 | 5 | 10.8737 | 33.8017 | 1025.8877 | 25.865 | 37.7267 | 8.601 | SBE19plus_01906562_2018_09_11_0097.hex
Centro | 25 | 141 | 2018-09-11 | 10:15 | -36.5013 | -73.1718 | 95 | 6 | 10.8661 | 33.8085 | 1025.8983 | 25.8716 | 37.7267 | 8.6871 | SBE19plus_01906562_2018_09_11_0097.hex
Centro | 25 | 141 | 2018-09-11 | 10:15 | -36.5013 | -73.1718 | 95 | 7 | 10.8564 | 33.8172 | 1025.9114 | 25.8802 | 37.7268 | 8.7781 | SBE19plus_01906562_2018_09_11_0097.hex
Centro | 25 | 141 | 2018-09-11 | 10:15 | -36.5013 | -73.1718 | 95 | 8 | 10.8528 | 33.8199 | 1025.9202 | 25.8828 | 37.7272 | 8.9781 | SBE19plus_01906562_2018_09_11_0097.hex
Centro | 25 | 141 | 2018-09-11 | 10:15 | -36.5013 | -73.1718 | 95 | 9 | 10.8341 | 33.8341 | 1025.9369 | 25.8973 | 37.7235 | 9.3726 | SBE19plus_01906562_2018_09_11_0097.hex
Centro | 25 | 141 | 2018-09-11 | 10:15 | -36.5013 | -73.1718 | 95 | 10 | 10.8131 | 33.848 | 1025.9565 | 25.9119 | 37.7179 | 9.5543 | SBE19plus_01906562_2018_09_11_0097.hex
Centro | 25 | 141 | 2018-09-11 | 10:15 | -36.5013 | -73.1718 | 95 | 11 | 10.8023 | 33.8553 | 1025.9704 | 25.9194 | 37.716 | 9.8226 | SBE19plus_01906562_2018_09_11_0097.hex
Centro | 25 | 141 | 2018-09-11 | 10:15 | -36.5013 | -73.1718 | 95 | 12 | 10.7908 | 33.8689 | 1025.9865 | 25.932 | 37.7192 | 9.8704 | SBE19plus_01906562_2018_09_11_0097.hex
Centro | 25 | 141 | 2018-09-11 | 10:15 | -36.5013 | -73.1718 | 95 | 13 | 10.7798 | 33.8843 | 1026.0041 | 25.9459 | 37.7245 | 9.8194 | SBE19plus_01906562_2018_09_11_0097.hex
Centro | 25 | 141 | 2018-09-11 | 10:15 | -36.5013 | -73.1718 | 95 | 14 | 10.7737 | 33.8952 | 1026.0191 | 25.9555 | 37.7303 | 10.0086 | SBE19plus_01906562_2018_09_11_0097.hex
Centro | 25 | 141 | 2018-09-11 | 10:15 | -36.5013 | -73.1718 | 95 | 15 | 10.7703 | 33.9003 | 1026.0284 | 25.96 | 37.7329 | 10.0118 | SBE19plus_01906562_2018_09_11_0097.hex
Centro | 25 | 141 | 2018-09-11 | 10:15 | -36.5013 | -73.1718 | 95 | 16 | 10.7694 | 33.9041 | 1026.035 | 25.9632 | 37.7365 | 10.2295 | SBE19plus_01906562_2018_09_11_0097.hex
Centro | 25 | 141 | 2018-09-11 | 10:15 | -36.5013 | -73.1718 | 95 | 17 | 10.7705 | 33.9099 | 1026.0435 | 25.9675 | 37.744 | 10.1878 | SBE19plus_01906562_2018_09_11_0097.hex
Centro | 25 | 141 | 2018-09-11 | 10:15 | -36.5013 | -73.1718 | 95 | 18 | 10.7709 | 33.913 | 1026.0514 | 25.9698 | 37.7482 | 10.4352 | SBE19plus_01906562_2018_09_11_0097.hex
Centro | 25 | 141 | 2018-09-11 | 10:15 | -36.5013 | -73.1718 | 95 | 19 | 10.7713 | 33.9153 | 1026.058 | 25.9715 | 37.7516 | 10.4081 | SBE19plus_01906562_2018_09_11_0097.hex
Centro | 25 | 141 | 2018-09-11 | 10:15 | -36.5013 | -73.1718 | 95 | 20 | 10.772 | 33.9169 | 1026.0637 | 25.9727 | 37.7547 | 10.2342 | SBE19plus_01906562_2018_09_11_0097.hex
Centro | 25 | 141 | 2018-09-11 | 10:15 | -36.5013 | -73.1718 | 95 | 21 | 10.7728 | 33.92 | 1026.0686 | 25.975 | 37.7596 | 10.14 | SBE19plus_01906562_2018_09_11_0097.hex
Centro | 25 | 141 | 2018-09-11 | 10:15 | -36.5013 | -73.1718 | 95 | 22 | 10.7729 | 33.9218 | 1026.0762 | 25.9763 | 37.7626 | 10.2867 | SBE19plus_01906562_2018_09_11_0097.hex
Centro | 25 | 141 | 2018-09-11 | 10:15 | -36.5013 | -73.1718 | 95 | 23 | 10.773 | 33.9216 | 1026.0802 | 25.9762 | 37.7637 | 9.6365 | SBE19plus_01906562_2018_09_11_0097.hex
Centro | 25 | 141 | 2018-09-11 | 10:15 | -36.5013 | -73.1718 | 95 | 24 | 10.7719 | 33.9233 | 1026.0843 | 25.9777 | 37.7657 | 8.8642 | SBE19plus_01906562_2018_09_11_0097.hex
Centro | 25 | 141 | 2018-09-11 | 10:15 | -36.5013 | -73.1718 | 95 | 25 | 10.7704 | 33.9261 | 1026.0931 | 25.9801 | 37.7685 | 6.9682 | SBE19plus_01906562_2018_09_11_0097.hex
Centro | 25 | 141 | 2018-09-11 | 10:15 | -36.5013 | -73.1718 | 95 | 26 | 10.7702 | 33.9265 | 1026.1001 | 25.9805 | 37.7701 | 4.4204 | SBE19plus_01906562_2018_09_11_0097.hex
Centro | 25 | 141 | 2018-09-11 | 10:15 | -36.5013 | -73.1718 | 95 | 27 | 10.7543 | 33.9403 | 1026.1157 | 25.9942 | 37.7699 | 1.1986 | SBE19plus_01906562_2018_09_11_0097.hex
Centro | 25 | 141 | 2018-09-11 | 10:15 | -36.5013 | -73.1718 | 95 | 28 | 10.6774 | 34.0018 | 1026.1818 | 26.0561 | 37.757 | 0.4702 | SBE19plus_01906562_2018_09_11_0097.hex
Centro | 25 | 141 | 2018-09-11 | 10:15 | -36.5013 | -73.1718 | 95 | 29 | 10.6171 | 34.0342 | 1026.2242 | 26.0918 | 37.7332 | 0.2227 | SBE19plus_01906562_2018_09_11_0097.hex
Centro | 25 | 141 | 2018-09-11 | 10:15 | -36.5013 | -73.1718 | 95 | 30 | 10.5502 | 34.0586 | 1026.2579 | 26.1225 | 37.694 | 0.1684 | SBE19plus_01906562_2018_09_11_0097.hex
Centro | 25 | 141 | 2018-09-11 | 10:15 | -36.5013 | -73.1718 | 95 | 31 | 10.4425 | 34.0976 | 1026.3114 | 26.1721 | 37.6271 | 0.1694 | SBE19plus_01906562_2018_09_11_0097.hex
Centro | 25 | 141 | 2018-09-11 | 10:15 | -36.5013 | -73.1718 | 95 | 32 | 10.3939 | 34.0596 | 1026.2956 | 26.1502 | 37.5476 | 0.1754 | SBE19plus_01906562_2018_09_11_0097.hex
Centro | 25 | 141 | 2018-09-11 | 10:15 | -36.5013 | -73.1718 | 95 | 33 | 10.4172 | 34.0651 | 1026.3002 | 26.1502 | 37.5765 | 0.17 | SBE19plus_01906562_2018_09_11_0097.hex
Centro | 25 | 141 | 2018-09-11 | 10:15 | -36.5013 | -73.1718 | 95 | 34 | 10.4567 | 34.0976 | 1026.3213 | 26.1688 | 37.6473 | 0.1564 | SBE19plus_01906562_2018_09_11_0097.hex
Centro | 25 | 141 | 2018-09-11 | 10:15 | -36.5013 | -73.1718 | 95 | 35 | 10.4803 | 34.1079 | 1026.3303 | 26.1726 | 37.6812 | 0.1483 | SBE19plus_01906562_2018_09_11_0097.hex
Centro | 25 | 141 | 2018-09-11 | 10:15 | -36.5013 | -73.1718 | 95 | 36 | 10.4892 | 34.1329 | 1026.3549 | 26.1907 | 37.7145 | 0.1379 | SBE19plus_01906562_2018_09_11_0097.hex
Centro | 25 | 141 | 2018-09-11 | 10:15 | -36.5013 | -73.1718 | 95 | 37 | 10.4746 | 34.1569 | 1026.3787 | 26.2121 | 37.7246 | 0.1352 | SBE19plus_01906562_2018_09_11_0097.hex
Centro | 25 | 141 | 2018-09-11 | 10:15 | -36.5013 | -73.1718 | 95 | 38 | 10.4455 | 34.1793 | 1026.4054 | 26.2347 | 37.7187 | 0.1339 | SBE19plus_01906562_2018_09_11_0097.hex
Centro | 25 | 141 | 2018-09-11 | 10:15 | -36.5013 | -73.1718 | 95 | 39 | 10.4363 | 34.1757 | 1026.41 | 26.2333 | 37.708 | 0.133 | SBE19plus_01906562_2018_09_11_0097.hex
Centro | 25 | 141 | 2018-09-11 | 10:15 | -36.5013 | -73.1718 | 95 | 40 | 10.4229 | 34.1815 | 1026.4217 | 26.2403 | 37.7012 | 0.1405 | SBE19plus_01906562_2018_09_11_0097.hex
Centro | 25 | 141 | 2018-09-11 | 10:15 | -36.5013 | -73.1718 | 95 | 41 | 10.3893 | 34.193 | 1026.4404 | 26.2552 | 37.6797 | 0.1545 | SBE19plus_01906562_2018_09_11_0097.hex
Centro | 25 | 141 | 2018-09-11 | 10:15 | -36.5013 | -73.1718 | 95 | 42 | 10.3435 | 34.1897 | 1026.4508 | 26.2605 | 37.6328 | 0.1807 | SBE19plus_01906562_2018_09_11_0097.hex
Centro | 25 | 141 | 2018-09-11 | 10:15 | -36.5013 | -73.1718 | 95 | 43 | 10.3292 | 34.1963 | 1026.4631 | 26.2681 | 37.6266 | 0.1764 | SBE19plus_01906562_2018_09_11_0097.hex
Centro | 25 | 141 | 2018-09-11 | 10:15 | -36.5013 | -73.1718 | 95 | 44 | 10.3285 | 34.2081 | 1026.4755 | 26.2772 | 37.6376 | 0.1673 | SBE19plus_01906562_2018_09_11_0097.hex
Centro | 25 | 141 | 2018-09-11 | 10:15 | -36.5013 | -73.1718 | 95 | 45 | 10.3311 | 34.2215 | 1026.4905 | 26.2873 | 37.6532 | 0.1653 | SBE19plus_01906562_2018_09_11_0097.hex
Centro | 25 | 141 | 2018-09-11 | 10:15 | -36.5013 | -73.1718 | 95 | 46 | 10.3304 | 34.2298 | 1026.5026 | 26.2939 | 37.6606 | 0.1477 | SBE19plus_01906562_2018_09_11_0097.hex
Centro | 25 | 141 | 2018-09-11 | 10:15 | -36.5013 | -73.1718 | 95 | 47 | 10.3314 | 34.2391 | 1026.5129 | 26.3009 | 37.6702 | 0.1513 | SBE19plus_01906562_2018_09_11_0097.hex
Centro | 25 | 141 | 2018-09-11 | 10:15 | -36.5013 | -73.1718 | 95 | 48 | 10.3388 | 34.2519 | 1026.5269 | 26.3096 | 37.6905 | 0.1569 | SBE19plus_01906562_2018_09_11_0097.hex
Centro | 25 | 141 | 2018-09-11 | 10:15 | -36.5013 | -73.1718 | 95 | 49 | 10.3639 | 34.2605 | 1026.534 | 26.3119 | 37.723 | 0.1789 | SBE19plus_01906562_2018_09_11_0097.hex
Centro | 25 | 141 | 2018-09-11 | 10:15 | -36.5013 | -73.1718 | 95 | 50 | 10.4118 | 34.2816 | 1026.5452 | 26.3199 | 37.7905 | 0.2192 | SBE19plus_01906562_2018_09_11_0097.hex
Centro | 25 | 141 | 2018-09-11 | 10:15 | -36.5013 | -73.1718 | 95 | 51 | 10.4338 | 34.3023 | 1026.5622 | 26.3323 | 37.8311 | 0.2478 | SBE19plus_01906562_2018_09_11_0097.hex
Centro | 25 | 141 | 2018-09-11 | 10:15 | -36.5013 | -73.1718 | 95 | 52 | 10.4438 | 34.3124 | 1026.5745 | 26.3386 | 37.8506 | 0.2482 | SBE19plus_01906562_2018_09_11_0097.hex
Centro | 25 | 141 | 2018-09-11 | 10:15 | -36.5013 | -73.1718 | 95 | 53 | 10.4683 | 34.31 | 1026.5719 | 26.3322 | 37.8725 | 0.2422 | SBE19plus_01906562_2018_09_11_0097.hex
Centro | 25 | 141 | 2018-09-11 | 10:15 | -36.5013 | -73.1718 | 95 | 54 | 10.5309 | 34.3361 | 1026.5841 | 26.3415 | 37.9599 | 0.2302 | SBE19plus_01906562_2018_09_11_0097.hex
Centro | 25 | 141 | 2018-09-11 | 10:15 | -36.5013 | -73.1718 | 95 | 55 | 10.5583 | 34.3668 | 1026.6096 | 26.3609 | 38.016 | 0.235 | SBE19plus_01906562_2018_09_11_0097.hex
Centro | 25 | 141 | 2018-09-11 | 10:15 | -36.5013 | -73.1718 | 95 | 56 | 10.5711 | 34.3747 | 1026.6187 | 26.3648 | 38.0361 | 0.2413 | SBE19plus_01906562_2018_09_11_0097.hex
Centro | 25 | 141 | 2018-09-11 | 10:15 | -36.5013 | -73.1718 | 95 | 57 | 10.5967 | 34.389 | 1026.6268 | 26.3715 | 38.0751 | 0.2102 | SBE19plus_01906562_2018_09_11_0097.hex
Centro | 25 | 141 | 2018-09-11 | 10:15 | -36.5013 | -73.1718 | 95 | 58 | 10.5996 | 34.3994 | 1026.6409 | 26.3791 | 38.0882 | 0.1807 | SBE19plus_01906562_2018_09_11_0097.hex
Centro | 25 | 141 | 2018-09-11 | 10:15 | -36.5013 | -73.1718 | 95 | 59 | 10.6036 | 34.3981 | 1026.6455 | 26.3774 | 38.0917 | 0.1545 | SBE19plus_01906562_2018_09_11_0097.hex
Centro | 25 | 141 | 2018-09-11 | 10:15 | -36.5013 | -73.1718 | 95 | 60 | 10.6342 | 34.4052 | 1026.6472 | 26.3773 | 38.1294 | 0.1452 | SBE19plus_01906562_2018_09_11_0097.hex
Centro | 25 | 141 | 2018-09-11 | 10:15 | -36.5013 | -73.1718 | 95 | 61 | 10.6452 | 34.4284 | 1026.6676 | 26.3937 | 38.1625 | 0.1443 | SBE19plus_01906562_2018_09_11_0097.hex
Centro | 25 | 141 | 2018-09-11 | 10:15 | -36.5013 | -73.1718 | 95 | 62 | 10.6399 | 34.4372 | 1026.6825 | 26.4015 | 38.1666 | 0.1456 | SBE19plus_01906562_2018_09_11_0097.hex
Centro | 25 | 141 | 2018-09-11 | 10:15 | -36.5013 | -73.1718 | 95 | 63 | 10.6345 | 34.4433 | 1026.6933 | 26.4073 | 38.168 | 0.1563 | SBE19plus_01906562_2018_09_11_0097.hex
Centro | 25 | 141 | 2018-09-11 | 10:15 | -36.5013 | -73.1718 | 95 | 64 | 10.6221 | 34.4504 | 1026.7027 | 26.415 | 38.163 | 0.1658 | SBE19plus_01906562_2018_09_11_0097.hex
Centro | 25 | 141 | 2018-09-11 | 10:15 | -36.5013 | -73.1718 | 95 | 65 | 10.6236 | 34.4486 | 1026.7057 | 26.4132 | 38.1638 | 0.1597 | SBE19plus_01906562_2018_09_11_0097.hex
Centro | 25 | 141 | 2018-09-11 | 10:15 | -36.5013 | -73.1718 | 95 | 66 | 10.6303 | 34.4529 | 1026.7146 | 26.4154 | 38.1752 | 0.1576 | SBE19plus_01906562_2018_09_11_0097.hex
Centro | 25 | 141 | 2018-09-11 | 10:15 | -36.5013 | -73.1718 | 95 | 67 | 10.6389 | 34.4534 | 1026.7173 | 26.4142 | 38.1847 | 0.1481 | SBE19plus_01906562_2018_09_11_0097.hex
Centro | 25 | 141 | 2018-09-11 | 10:15 | -36.5013 | -73.1718 | 95 | 68 | 10.6592 | 34.4672 | 1026.7259 | 26.4214 | 38.2182 | 0.1367 | SBE19plus_01906562_2018_09_11_0097.hex
Centro | 25 | 141 | 2018-09-11 | 10:15 | -36.5013 | -73.1718 | 95 | 69 | 10.657 | 34.4782 | 1026.7412 | 26.4304 | 38.2281 | 0.1359 | SBE19plus_01906562_2018_09_11_0097.hex
Centro | 25 | 141 | 2018-09-11 | 10:15 | -36.5013 | -73.1718 | 95 | 70 | 10.655 | 34.4831 | 1026.7526 | 26.4347 | 38.2312 | 0.1382 | SBE19plus_01906562_2018_09_11_0097.hex
Centro | 25 | 141 | 2018-09-11 | 10:15 | -36.5013 | -73.1718 | 95 | 71 | 10.6453 | 34.4909 | 1026.7635 | 26.4425 | 38.2299 | 0.1401 | SBE19plus_01906562_2018_09_11_0097.hex
Centro | 25 | 141 | 2018-09-11 | 10:15 | -36.5013 | -73.1718 | 95 | 72 | 10.6458 | 34.4923 | 1026.7666 | 26.4433 | 38.2334 | 0.1489 | SBE19plus_01906562_2018_09_11_0097.hex
Centro | 25 | 141 | 2018-09-11 | 10:15 | -36.5013 | -73.1718 | 95 | 73 | 10.6667 | 34.5064 | 1026.7802 | 26.4505 | 38.2687 | 0.1382 | SBE19plus_01906562_2018_09_11_0097.hex
Centro | 25 | 141 | 2018-09-11 | 10:15 | -36.5013 | -73.1718 | 95 | 74 | 10.6787 | 34.5152 | 1026.7906 | 26.4553 | 38.29 | 0.1353 | SBE19plus_01906562_2018_09_11_0097.hex
Centro | 25 | 141 | 2018-09-11 | 10:15 | -36.5013 | -73.1718 | 95 | 75 | 10.6905 | 34.53 | 1026.8027 | 26.4648 | 38.317 | 0.1338 | SBE19plus_01906562_2018_09_11_0097.hex
Centro | 25 | 141 | 2018-09-11 | 10:15 | -36.5013 | -73.1718 | 95 | 76 | 10.6841 | 34.5388 | 1026.8143 | 26.4729 | 38.3202 | 0.1366 | SBE19plus_01906562_2018_09_11_0097.hex
Centro | 25 | 141 | 2018-09-11 | 10:15 | -36.5013 | -73.1718 | 95 | 77 | 10.6767 | 34.5401 | 1026.8221 | 26.4753 | 38.3155 | 0.1446 | SBE19plus_01906562_2018_09_11_0097.hex
Centro | 25 | 141 | 2018-09-11 | 10:15 | -36.5013 | -73.1718 | 95 | 78 | 10.6722 | 34.5401 | 1026.8289 | 26.476 | 38.3125 | 0.1409 | SBE19plus_01906562_2018_09_11_0097.hex
Centro | 25 | 141 | 2018-09-11 | 10:15 | -36.5013 | -73.1718 | 95 | 79 | 10.6715 | 34.5392 | 1026.834 | 26.4754 | 38.3124 | 0.1428 | SBE19plus_01906562_2018_09_11_0097.hex
Centro | 25 | 141 | 2018-09-11 | 10:15 | -36.5013 | -73.1718 | 95 | 80 | 10.6387 | 34.5569 | 1026.8554 | 26.4953 | 38.2979 | 0.1431 | SBE19plus_01906562_2018_09_11_0097.hex
Centro | 25 | 141 | 2018-09-11 | 10:15 | -36.5013 | -73.1718 | 95 | 81 | 10.5957 | 34.5578 | 1026.8685 | 26.5036 | 38.2585 | 0.1534 | SBE19plus_01906562_2018_09_11_0097.hex
Centro | 25 | 141 | 2018-09-11 | 10:15 | -36.5013 | -73.1718 | 95 | 82 | 10.5866 | 34.5484 | 1026.8698 | 26.4976 | 38.2429 | 0.1577 | SBE19plus_01906562_2018_09_11_0097.hex
Centro | 25 | 141 | 2018-09-11 | 10:15 | -36.5013 | -73.1718 | 95 | 83 | 10.5365 | 34.5679 | 1026.8957 | 26.5219 | 38.2132 | 0.1581 | SBE19plus_01906562_2018_09_11_0097.hex
Centro | 25 | 141 | 2018-09-11 | 10:15 | -36.5013 | -73.1718 | 95 | 84 | 10.4549 | 34.5749 | 1026.9208 | 26.5419 | 38.141 | 0.1535 | SBE19plus_01906562_2018_09_11_0097.hex
Centro | 25 | 141 | 2018-09-11 | 10:15 | -36.5013 | -73.1718 | 95 | 85 | 10.4125 | 34.567 | 1026.9257 | 26.5429 | 38.094 | 0.1513 | SBE19plus_01906562_2018_09_11_0097.hex
Centro | 25 | 141 | 2018-09-11 | 10:15 | -36.5013 | -73.1718 | 95 | 86 | 10.3756 | 34.5743 | 1026.9426 | 26.5551 | 38.0651 | 0.1558 | SBE19plus_01906562_2018_09_11_0097.hex
Centro | 25 | 141 | 2018-09-11 | 10:15 | -36.5013 | -73.1718 | 95 | 87 | 10.3473 | 34.568 | 1026.9493 | 26.5551 | 38.0342 | 0.1513 | SBE19plus_01906562_2018_09_11_0097.hex
Centro | 25 | 141 | 2018-09-11 | 10:15 | -36.5013 | -73.1718 | 95 | 88 | 10.3127 | 34.5789 | 1026.9691 | 26.5697 | 38.0095 | 0.1493 | SBE19plus_01906562_2018_09_11_0097.hex
Centro | 25 | 141 | 2018-09-11 | 10:15 | -36.5013 | -73.1718 | 95 | 89 | 10.2439 | 34.5725 | 1026.9778 | 26.5765 | 37.9381 | 0.1519 | SBE19plus_01906562_2018_09_11_0097.hex
Centro | 25 | 141 | 2018-09-11 | 10:15 | -36.5013 | -73.1718 | 95 | 90 | 10.2242 | 34.5629 | 1026.98 | 26.5722 | 37.91 | 0.1544 | SBE19plus_01906562_2018_09_11_0097.hex
Centro | 25 | 141 | 2018-09-11 | 10:15 | -36.5013 | -73.1718 | 95 | 91 | 10.2255 | 34.5562 | 1026.9794 | 26.5666 | 37.9022 | 0.15 | SBE19plus_01906562_2018_09_11_0097.hex
Centro | 25 | 142 | 2018-09-11 | 11:28 | -36.5019 | -73.255 | 100 | 1 | 11.6054 | 33.3165 | 1025.3586 | 25.3552 | 37.9094 | 15.5933 | SBE19plus_01906562_2018_09_11_0098.hex
Centro | 25 | 142 | 2018-09-11 | 11:28 | -36.5019 | -73.255 | 100 | 2 | 11.6027 | 33.3177 | 1025.3659 | 25.3565 | 37.9065 | 15.6461 | SBE19plus_01906562_2018_09_11_0098.hex
Centro | 25 | 142 | 2018-09-11 | 11:28 | -36.5019 | -73.255 | 100 | 3 | 11.6007 | 33.3184 | 1025.3706 | 25.3574 | 37.906 | 15.2706 | SBE19plus_01906562_2018_09_11_0098.hex
Centro | 25 | 142 | 2018-09-11 | 11:28 | -36.5019 | -73.255 | 100 | 4 | 11.6003 | 33.3188 | 1025.3764 | 25.3579 | 37.907 | 15.1911 | SBE19plus_01906562_2018_09_11_0098.hex
Centro | 25 | 142 | 2018-09-11 | 11:28 | -36.5019 | -73.255 | 100 | 5 | 11.6025 | 33.3178 | 1025.3779 | 25.3567 | 37.9087 | 12.9546 | SBE19plus_01906562_2018_09_11_0098.hex
Centro | 25 | 142 | 2018-09-11 | 11:28 | -36.5019 | -73.255 | 100 | 6 | 11.5997 | 33.3236 | 1025.3885 | 25.3617 | 37.913 | 8.9522 | SBE19plus_01906562_2018_09_11_0098.hex
Centro | 25 | 142 | 2018-09-11 | 11:28 | -36.5019 | -73.255 | 100 | 7 | 11.6079 | 33.3328 | 1025.3999 | 25.3673 | 37.9312 | 6.2808 | SBE19plus_01906562_2018_09_11_0098.hex
Centro | 25 | 142 | 2018-09-11 | 11:28 | -36.5019 | -73.255 | 100 | 8 | 11.6435 | 33.3768 | 1025.4301 | 25.3947 | 38.0136 | 5.0677 | SBE19plus_01906562_2018_09_11_0098.hex
Centro | 25 | 142 | 2018-09-11 | 11:28 | -36.5019 | -73.255 | 100 | 9 | 11.6887 | 33.5045 | 1025.5263 | 25.4856 | 38.187 | 4.3723 | SBE19plus_01906562_2018_09_11_0098.hex
Centro | 25 | 142 | 2018-09-11 | 11:28 | -36.5019 | -73.255 | 100 | 10 | 11.691 | 33.5609 | 1025.5747 | 25.5292 | 38.2485 | 3.196 | SBE19plus_01906562_2018_09_11_0098.hex
Centro | 25 | 142 | 2018-09-11 | 11:28 | -36.5019 | -73.255 | 100 | 11 | 11.6829 | 33.5773 | 1025.5931 | 25.5435 | 38.2596 | 2.2301 | SBE19plus_01906562_2018_09_11_0098.hex
Centro | 25 | 142 | 2018-09-11 | 11:28 | -36.5019 | -73.255 | 100 | 12 | 11.6505 | 33.6235 | 1025.6392 | 25.5856 | 38.2772 | 2.0678 | SBE19plus_01906562_2018_09_11_0098.hex
Centro | 25 | 142 | 2018-09-11 | 11:28 | -36.5019 | -73.255 | 100 | 13 | 11.6109 | 33.6723 | 1025.6895 | 25.6308 | 38.2914 | 1.9689 | SBE19plus_01906562_2018_09_11_0098.hex
Centro | 25 | 142 | 2018-09-11 | 11:28 | -36.5019 | -73.255 | 100 | 14 | 11.5882 | 33.6857 | 1025.709 | 25.6454 | 38.2863 | 1.6286 | SBE19plus_01906562_2018_09_11_0098.hex
Centro | 25 | 142 | 2018-09-11 | 11:28 | -36.5019 | -73.255 | 100 | 15 | 11.5401 | 33.7087 | 1025.7394 | 25.6724 | 38.2659 | 1.2698 | SBE19plus_01906562_2018_09_11_0098.hex
Centro | 25 | 142 | 2018-09-11 | 11:28 | -36.5019 | -73.255 | 100 | 16 | 11.4424 | 33.7625 | 1025.8053 | 25.7326 | 38.2269 | 1.1205 | SBE19plus_01906562_2018_09_11_0098.hex
Centro | 25 | 142 | 2018-09-11 | 11:28 | -36.5019 | -73.255 | 100 | 17 | 11.3429 | 33.7993 | 1025.8559 | 25.7789 | 38.174 | 0.6518 | SBE19plus_01906562_2018_09_11_0098.hex
Centro | 25 | 142 | 2018-09-11 | 11:28 | -36.5019 | -73.255 | 100 | 18 | 11.2159 | 33.8651 | 1025.9338 | 25.8535 | 38.1202 | 0.4158 | SBE19plus_01906562_2018_09_11_0098.hex
Centro | 25 | 142 | 2018-09-11 | 11:28 | -36.5019 | -73.255 | 100 | 19 | 11.0917 | 33.9089 | 1025.9956 | 25.9101 | 38.0471 | 0.3724 | SBE19plus_01906562_2018_09_11_0098.hex
Centro | 25 | 142 | 2018-09-11 | 11:28 | -36.5019 | -73.255 | 100 | 20 | 11.0671 | 33.9017 | 1025.9999 | 25.9083 | 38.0208 | 0.3267 | SBE19plus_01906562_2018_09_11_0098.hex
Centro | 25 | 142 | 2018-09-11 | 11:28 | -36.5019 | -73.255 | 100 | 21 | 10.9898 | 33.9334 | 1026.041 | 25.9472 | 37.979 | 0.2849 | SBE19plus_01906562_2018_09_11_0098.hex
Centro | 25 | 142 | 2018-09-11 | 11:28 | -36.5019 | -73.255 | 100 | 22 | 10.8914 | 33.948 | 1026.0757 | 25.9763 | 37.8999 | 0.2645 | SBE19plus_01906562_2018_09_11_0098.hex
Centro | 25 | 142 | 2018-09-11 | 11:28 | -36.5019 | -73.255 | 100 | 23 | 10.8261 | 33.9395 | 1026.0854 | 25.981 | 37.8321 | 0.2398 | SBE19plus_01906562_2018_09_11_0098.hex
Centro | 25 | 142 | 2018-09-11 | 11:28 | -36.5019 | -73.255 | 100 | 24 | 10.7515 | 33.9576 | 1026.1162 | 26.0085 | 37.7786 | 0.2499 | SBE19plus_01906562_2018_09_11_0098.hex
Centro | 25 | 142 | 2018-09-11 | 11:28 | -36.5019 | -73.255 | 100 | 25 | 10.6771 | 33.9552 | 1026.1329 | 26.0196 | 37.7067 | 0.233 | SBE19plus_01906562_2018_09_11_0098.hex
Centro | 25 | 142 | 2018-09-11 | 11:28 | -36.5019 | -73.255 | 100 | 26 | 10.6493 | 33.9513 | 1026.1393 | 26.0213 | 37.6778 | 0.2253 | SBE19plus_01906562_2018_09_11_0098.hex
Centro | 25 | 142 | 2018-09-11 | 11:28 | -36.5019 | -73.255 | 100 | 27 | 10.6166 | 33.953 | 1026.1496 | 26.0283 | 37.6491 | 0.2086 | SBE19plus_01906562_2018_09_11_0098.hex
Centro | 25 | 142 | 2018-09-11 | 11:28 | -36.5019 | -73.255 | 100 | 28 | 10.5872 | 33.9623 | 1026.1679 | 26.0408 | 37.63 | 0.1978 | SBE19plus_01906562_2018_09_11_0098.hex
Centro | 25 | 142 | 2018-09-11 | 11:28 | -36.5019 | -73.255 | 100 | 29 | 10.5279 | 33.9719 | 1026.1896 | 26.0587 | 37.5829 | 0.1878 | SBE19plus_01906562_2018_09_11_0098.hex
Centro | 25 | 142 | 2018-09-11 | 11:28 | -36.5019 | -73.255 | 100 | 30 | 10.5111 | 33.9661 | 1026.1921 | 26.0568 | 37.5627 | 0.1853 | SBE19plus_01906562_2018_09_11_0098.hex
Centro | 25 | 142 | 2018-09-11 | 11:28 | -36.5019 | -73.255 | 100 | 31 | 10.5444 | 33.9747 | 1026.1981 | 26.0574 | 37.6049 | 0.1796 | SBE19plus_01906562_2018_09_11_0098.hex
Centro | 25 | 142 | 2018-09-11 | 11:28 | -36.5019 | -73.255 | 100 | 32 | 10.5748 | 34.0016 | 1026.2182 | 26.0733 | 37.6609 | 0.1744 | SBE19plus_01906562_2018_09_11_0098.hex
Centro | 25 | 142 | 2018-09-11 | 11:28 | -36.5019 | -73.255 | 100 | 33 | 10.5761 | 34.0161 | 1026.2331 | 26.0845 | 37.6762 | 0.1733 | SBE19plus_01906562_2018_09_11_0098.hex
Centro | 25 | 142 | 2018-09-11 | 11:28 | -36.5019 | -73.255 | 100 | 34 | 10.568 | 34.0201 | 1026.2424 | 26.0891 | 37.673 | 0.1668 | SBE19plus_01906562_2018_09_11_0098.hex
Centro | 25 | 142 | 2018-09-11 | 11:28 | -36.5019 | -73.255 | 100 | 35 | 10.5652 | 34.0219 | 1026.2492 | 26.0909 | 37.673 | 0.1566 | SBE19plus_01906562_2018_09_11_0098.hex
Centro | 25 | 142 | 2018-09-11 | 11:28 | -36.5019 | -73.255 | 100 | 36 | 10.5632 | 34.0235 | 1026.2556 | 26.0925 | 37.6734 | 0.1483 | SBE19plus_01906562_2018_09_11_0098.hex
Centro | 25 | 142 | 2018-09-11 | 11:28 | -36.5019 | -73.255 | 100 | 37 | 10.5546 | 34.0339 | 1026.2689 | 26.1022 | 37.6756 | 0.1572 | SBE19plus_01906562_2018_09_11_0098.hex
Centro | 25 | 142 | 2018-09-11 | 11:28 | -36.5019 | -73.255 | 100 | 38 | 10.5488 | 34.0489 | 1026.2859 | 26.1148 | 37.6859 | 0.1841 | SBE19plus_01906562_2018_09_11_0098.hex
Centro | 25 | 142 | 2018-09-11 | 11:28 | -36.5019 | -73.255 | 100 | 39 | 10.5447 | 34.0646 | 1026.3046 | 26.1278 | 37.698 | 0.1843 | SBE19plus_01906562_2018_09_11_0098.hex
Centro | 25 | 142 | 2018-09-11 | 11:28 | -36.5019 | -73.255 | 100 | 40 | 10.535 | 34.0919 | 1026.3321 | 26.1509 | 37.7164 | 0.1839 | SBE19plus_01906562_2018_09_11_0098.hex
Centro | 25 | 142 | 2018-09-11 | 11:28 | -36.5019 | -73.255 | 100 | 41 | 10.529 | 34.1212 | 1026.3594 | 26.1746 | 37.7404 | 0.1909 | SBE19plus_01906562_2018_09_11_0098.hex
Centro | 25 | 142 | 2018-09-11 | 11:28 | -36.5019 | -73.255 | 100 | 42 | 10.525 | 34.1281 | 1026.3707 | 26.1807 | 37.7441 | 0.2 | SBE19plus_01906562_2018_09_11_0098.hex
Centro | 25 | 142 | 2018-09-11 | 11:28 | -36.5019 | -73.255 | 100 | 43 | 10.5229 | 34.1297 | 1026.377 | 26.1823 | 37.7444 | 0.2074 | SBE19plus_01906562_2018_09_11_0098.hex
Centro | 25 | 142 | 2018-09-11 | 11:28 | -36.5019 | -73.255 | 100 | 44 | 10.5206 | 34.1312 | 1026.3831 | 26.1839 | 37.7442 | 0.2333 | SBE19plus_01906562_2018_09_11_0098.hex
Centro | 25 | 142 | 2018-09-11 | 11:28 | -36.5019 | -73.255 | 100 | 45 | 10.5153 | 34.1353 | 1026.3904 | 26.1881 | 37.7436 | 0.2614 | SBE19plus_01906562_2018_09_11_0098.hex
Centro | 25 | 142 | 2018-09-11 | 11:28 | -36.5019 | -73.255 | 100 | 46 | 10.509 | 34.1399 | 1026.401 | 26.1927 | 37.7429 | 0.2705 | SBE19plus_01906562_2018_09_11_0098.hex
Centro | 25 | 142 | 2018-09-11 | 11:28 | -36.5019 | -73.255 | 100 | 47 | 10.4997 | 34.1491 | 1026.4146 | 26.2016 | 37.7434 | 0.2556 | SBE19plus_01906562_2018_09_11_0098.hex
Centro | 25 | 142 | 2018-09-11 | 11:28 | -36.5019 | -73.255 | 100 | 48 | 10.4692 | 34.1802 | 1026.4472 | 26.2313 | 37.7444 | 0.2449 | SBE19plus_01906562_2018_09_11_0098.hex
Centro | 25 | 142 | 2018-09-11 | 11:28 | -36.5019 | -73.255 | 100 | 49 | 10.4299 | 34.2115 | 1026.4838 | 26.2626 | 37.7375 | 0.2644 | SBE19plus_01906562_2018_09_11_0098.hex
Centro | 25 | 142 | 2018-09-11 | 11:28 | -36.5019 | -73.255 | 100 | 50 | 10.4132 | 34.2229 | 1026.501 | 26.2743 | 37.7337 | 0.2699 | SBE19plus_01906562_2018_09_11_0098.hex
Centro | 25 | 142 | 2018-09-11 | 11:28 | -36.5019 | -73.255 | 100 | 51 | 10.4036 | 34.2328 | 1026.5145 | 26.2836 | 37.7349 | 0.2801 | SBE19plus_01906562_2018_09_11_0098.hex
Centro | 25 | 142 | 2018-09-11 | 11:28 | -36.5019 | -73.255 | 100 | 52 | 10.4105 | 34.2436 | 1026.5251 | 26.2907 | 37.7523 | 0.3169 | SBE19plus_01906562_2018_09_11_0098.hex
Centro | 25 | 142 | 2018-09-11 | 11:28 | -36.5019 | -73.255 | 100 | 53 | 10.4227 | 34.2561 | 1026.5371 | 26.2983 | 37.7771 | 0.3464 | SBE19plus_01906562_2018_09_11_0098.hex
Centro | 25 | 142 | 2018-09-11 | 11:28 | -36.5019 | -73.255 | 100 | 54 | 10.4316 | 34.2692 | 1026.5519 | 26.307 | 37.7984 | 0.3294 | SBE19plus_01906562_2018_09_11_0098.hex
Centro | 25 | 142 | 2018-09-11 | 11:28 | -36.5019 | -73.255 | 100 | 55 | 10.4464 | 34.2739 | 1026.5571 | 26.308 | 37.8178 | 0.3039 | SBE19plus_01906562_2018_09_11_0098.hex
Centro | 25 | 142 | 2018-09-11 | 11:28 | -36.5019 | -73.255 | 100 | 56 | 10.4707 | 34.2821 | 1026.5628 | 26.3101 | 37.8499 | 0.2982 | SBE19plus_01906562_2018_09_11_0098.hex
Centro | 25 | 142 | 2018-09-11 | 11:28 | -36.5019 | -73.255 | 100 | 57 | 10.4942 | 34.2915 | 1026.5715 | 26.3133 | 37.882 | 0.309 | SBE19plus_01906562_2018_09_11_0098.hex
Centro | 25 | 142 | 2018-09-11 | 11:28 | -36.5019 | -73.255 | 100 | 58 | 10.519 | 34.306 | 1026.5819 | 26.3204 | 37.9205 | 0.3092 | SBE19plus_01906562_2018_09_11_0098.hex
Centro | 25 | 142 | 2018-09-11 | 11:28 | -36.5019 | -73.255 | 100 | 59 | 10.5381 | 34.3162 | 1026.5912 | 26.3249 | 37.9491 | 0.3274 | SBE19plus_01906562_2018_09_11_0098.hex
Centro | 25 | 142 | 2018-09-11 | 11:28 | -36.5019 | -73.255 | 100 | 60 | 10.5458 | 34.3244 | 1026.602 | 26.3301 | 37.9649 | 0.3686 | SBE19plus_01906562_2018_09_11_0098.hex
Centro | 25 | 142 | 2018-09-11 | 11:28 | -36.5019 | -73.255 | 100 | 61 | 10.5501 | 34.3282 | 1026.6061 | 26.3323 | 37.9726 | 0.3466 | SBE19plus_01906562_2018_09_11_0098.hex
Centro | 25 | 142 | 2018-09-11 | 11:28 | -36.5019 | -73.255 | 100 | 62 | 10.5531 | 34.336 | 1026.6181 | 26.3379 | 37.984 | 0.3135 | SBE19plus_01906562_2018_09_11_0098.hex
Centro | 25 | 142 | 2018-09-11 | 11:28 | -36.5019 | -73.255 | 100 | 63 | 10.5593 | 34.3463 | 1026.6309 | 26.3448 | 38.0007 | 0.3032 | SBE19plus_01906562_2018_09_11_0098.hex
Centro | 25 | 142 | 2018-09-11 | 11:28 | -36.5019 | -73.255 | 100 | 64 | 10.5773 | 34.3563 | 1026.6367 | 26.3493 | 38.0285 | 0.324 | SBE19plus_01906562_2018_09_11_0098.hex
Centro | 25 | 142 | 2018-09-11 | 11:28 | -36.5019 | -73.255 | 100 | 65 | 10.5895 | 34.362 | 1026.6437 | 26.3517 | 38.0464 | 0.332 | SBE19plus_01906562_2018_09_11_0098.hex
Centro | 25 | 142 | 2018-09-11 | 11:28 | -36.5019 | -73.255 | 100 | 66 | 10.6011 | 34.368 | 1026.6525 | 26.3543 | 38.0647 | 0.3391 | SBE19plus_01906562_2018_09_11_0098.hex
Centro | 25 | 142 | 2018-09-11 | 11:28 | -36.5019 | -73.255 | 100 | 67 | 10.6019 | 34.3828 | 1026.6697 | 26.3658 | 38.0803 | 0.3564 | SBE19plus_01906562_2018_09_11_0098.hex
Centro | 25 | 142 | 2018-09-11 | 11:28 | -36.5019 | -73.255 | 100 | 68 | 10.5942 | 34.385 | 1026.6764 | 26.369 | 38.0748 | 0.3462 | SBE19plus_01906562_2018_09_11_0098.hex
Centro | 25 | 142 | 2018-09-11 | 11:28 | -36.5019 | -73.255 | 100 | 69 | 10.5773 | 34.3937 | 1026.69 | 26.3788 | 38.067 | 0.35 | SBE19plus_01906562_2018_09_11_0098.hex
Centro | 25 | 142 | 2018-09-11 | 11:28 | -36.5019 | -73.255 | 100 | 70 | 10.5591 | 34.3917 | 1026.6978 | 26.3803 | 38.0484 | 0.3697 | SBE19plus_01906562_2018_09_11_0098.hex
Centro | 25 | 142 | 2018-09-11 | 11:28 | -36.5019 | -73.255 | 100 | 71 | 10.561 | 34.3897 | 1026.6996 | 26.3784 | 38.049 | 0.3158 | SBE19plus_01906562_2018_09_11_0098.hex
Centro | 25 | 142 | 2018-09-11 | 11:28 | -36.5019 | -73.255 | 100 | 72 | 10.5587 | 34.4004 | 1026.7114 | 26.3871 | 38.0572 | 0.1988 | SBE19plus_01906562_2018_09_11_0098.hex
Centro | 25 | 142 | 2018-09-11 | 11:28 | -36.5019 | -73.255 | 100 | 73 | 10.549 | 34.4067 | 1026.7231 | 26.3938 | 38.0543 | 0.1852 | SBE19plus_01906562_2018_09_11_0098.hex
Centro | 25 | 142 | 2018-09-11 | 11:28 | -36.5019 | -73.255 | 100 | 74 | 10.5484 | 34.408 | 1026.7284 | 26.3948 | 38.0556 | 0.1949 | SBE19plus_01906562_2018_09_11_0098.hex
Centro | 25 | 142 | 2018-09-11 | 11:28 | -36.5019 | -73.255 | 100 | 75 | 10.5724 | 34.4153 | 1026.7335 | 26.3961 | 38.0876 | 0.1813 | SBE19plus_01906562_2018_09_11_0098.hex
Centro | 25 | 142 | 2018-09-11 | 11:28 | -36.5019 | -73.255 | 100 | 76 | 10.5784 | 34.4382 | 1026.7562 | 26.4131 | 38.1154 | 0.1861 | SBE19plus_01906562_2018_09_11_0098.hex
Centro | 25 | 142 | 2018-09-11 | 11:28 | -36.5019 | -73.255 | 100 | 77 | 10.5778 | 34.4401 | 1026.7631 | 26.4147 | 38.117 | 0.1801 | SBE19plus_01906562_2018_09_11_0098.hex
Centro | 25 | 142 | 2018-09-11 | 11:28 | -36.5019 | -73.255 | 100 | 78 | 10.5794 | 34.442 | 1026.7684 | 26.4159 | 38.121 | 0.1795 | SBE19plus_01906562_2018_09_11_0098.hex
Centro | 25 | 142 | 2018-09-11 | 11:28 | -36.5019 | -73.255 | 100 | 79 | 10.583 | 34.4443 | 1026.773 | 26.417 | 38.1271 | 0.1788 | SBE19plus_01906562_2018_09_11_0098.hex
Centro | 25 | 142 | 2018-09-11 | 11:28 | -36.5019 | -73.255 | 100 | 80 | 10.5863 | 34.4499 | 1026.7821 | 26.4209 | 38.1362 | 0.176 | SBE19plus_01906562_2018_09_11_0098.hex
Centro | 25 | 142 | 2018-09-11 | 11:28 | -36.5019 | -73.255 | 100 | 81 | 10.589 | 34.4517 | 1026.788 | 26.4218 | 38.141 | 0.1815 | SBE19plus_01906562_2018_09_11_0098.hex
Centro | 25 | 142 | 2018-09-11 | 11:28 | -36.5019 | -73.255 | 100 | 82 | 10.5979 | 34.454 | 1026.7923 | 26.4219 | 38.1527 | 0.1838 | SBE19plus_01906562_2018_09_11_0098.hex
Centro | 25 | 142 | 2018-09-11 | 11:28 | -36.5019 | -73.255 | 100 | 83 | 10.6067 | 34.4698 | 1026.8068 | 26.4328 | 38.1769 | 0.208 | SBE19plus_01906562_2018_09_11_0098.hex
Centro | 25 | 142 | 2018-09-11 | 11:28 | -36.5019 | -73.255 | 100 | 84 | 10.6129 | 34.4771 | 1026.8153 | 26.4374 | 38.1907 | 0.2208 | SBE19plus_01906562_2018_09_11_0098.hex
Centro | 25 | 142 | 2018-09-11 | 11:28 | -36.5019 | -73.255 | 100 | 85 | 10.6148 | 34.4839 | 1026.8263 | 26.4423 | 38.1997 | 0.216 | SBE19plus_01906562_2018_09_11_0098.hex
Centro | 25 | 142 | 2018-09-11 | 11:28 | -36.5019 | -73.255 | 100 | 86 | 10.6139 | 34.4878 | 1026.8348 | 26.4455 | 38.2031 | 0.2237 | SBE19plus_01906562_2018_09_11_0098.hex
Centro | 25 | 142 | 2018-09-11 | 11:28 | -36.5019 | -73.255 | 100 | 87 | 10.614 | 34.4911 | 1026.8408 | 26.4481 | 38.2069 | 0.2234 | SBE19plus_01906562_2018_09_11_0098.hex
Centro | 25 | 142 | 2018-09-11 | 11:28 | -36.5019 | -73.255 | 100 | 88 | 10.6162 | 34.4958 | 1026.8487 | 26.4513 | 38.2142 | 0.2265 | SBE19plus_01906562_2018_09_11_0098.hex
Centro | 25 | 142 | 2018-09-11 | 11:28 | -36.5019 | -73.255 | 100 | 89 | 10.6203 | 34.4996 | 1026.8557 | 26.4536 | 38.2225 | 0.2376 | SBE19plus_01906562_2018_09_11_0098.hex
Centro | 25 | 142 | 2018-09-11 | 11:28 | -36.5019 | -73.255 | 100 | 90 | 10.6256 | 34.5024 | 1026.8612 | 26.4548 | 38.2312 | 0.2236 | SBE19plus_01906562_2018_09_11_0098.hex
Centro | 25 | 143 | 2018-09-11 | 12:37 | -36.5092 | -73.3364 | 100 | 1 | 11.8093 | 33.5942 | 1025.5362 | 25.5331 | 38.3805 | 1.0862 | SBE19plus_01906562_2018_09_11_0099.hex
Centro | 25 | 143 | 2018-09-11 | 12:37 | -36.5092 | -73.3364 | 100 | 2 | 11.8092 | 33.5934 | 1025.5414 | 25.5325 | 38.3803 | 1.3093 | SBE19plus_01906562_2018_09_11_0099.hex
Centro | 25 | 143 | 2018-09-11 | 12:37 | -36.5092 | -73.3364 | 100 | 3 | 11.8102 | 33.5924 | 1025.5456 | 25.5315 | 38.3812 | 1.5468 | SBE19plus_01906562_2018_09_11_0099.hex
Centro | 25 | 143 | 2018-09-11 | 12:37 | -36.5092 | -73.3364 | 100 | 4 | 11.8061 | 33.5956 | 1025.5508 | 25.5348 | 38.381 | 1.8479 | SBE19plus_01906562_2018_09_11_0099.hex
Centro | 25 | 143 | 2018-09-11 | 12:37 | -36.5092 | -73.3364 | 100 | 5 | 11.804 | 33.5915 | 1025.5535 | 25.532 | 38.3764 | 2.0915 | SBE19plus_01906562_2018_09_11_0099.hex
Centro | 25 | 143 | 2018-09-11 | 12:37 | -36.5092 | -73.3364 | 100 | 6 | 11.8049 | 33.5931 | 1025.5612 | 25.5331 | 38.3795 | 2.4854 | SBE19plus_01906562_2018_09_11_0099.hex
Centro | 25 | 143 | 2018-09-11 | 12:37 | -36.5092 | -73.3364 | 100 | 7 | 11.8052 | 33.5925 | 1025.5654 | 25.5325 | 38.38 | 2.746 | SBE19plus_01906562_2018_09_11_0099.hex
Centro | 25 | 143 | 2018-09-11 | 12:37 | -36.5092 | -73.3364 | 100 | 8 | 11.7978 | 33.5974 | 1025.572 | 25.5378 | 38.3783 | 2.9106 | SBE19plus_01906562_2018_09_11_0099.hex
Centro | 25 | 143 | 2018-09-11 | 12:37 | -36.5092 | -73.3364 | 100 | 9 | 11.7807 | 33.6042 | 1025.5858 | 25.5464 | 38.3691 | 2.918 | SBE19plus_01906562_2018_09_11_0099.hex
Centro | 25 | 143 | 2018-09-11 | 12:37 | -36.5092 | -73.3364 | 100 | 10 | 11.7651 | 33.6006 | 1025.5924 | 25.5465 | 38.3519 | 2.8904 | SBE19plus_01906562_2018_09_11_0099.hex
Centro | 25 | 143 | 2018-09-11 | 12:37 | -36.5092 | -73.3364 | 100 | 11 | 11.7635 | 33.597 | 1025.5952 | 25.5439 | 38.3481 | 2.8356 | SBE19plus_01906562_2018_09_11_0099.hex
Centro | 25 | 143 | 2018-09-11 | 12:37 | -36.5092 | -73.3364 | 100 | 12 | 11.7383 | 33.6122 | 1025.6139 | 25.5605 | 38.3396 | 2.7751 | SBE19plus_01906562_2018_09_11_0099.hex
Centro | 25 | 143 | 2018-09-11 | 12:37 | -36.5092 | -73.3364 | 100 | 13 | 11.7116 | 33.6231 | 1025.6305 | 25.5739 | 38.326 | 2.8145 | SBE19plus_01906562_2018_09_11_0099.hex
Centro | 25 | 143 | 2018-09-11 | 12:37 | -36.5092 | -73.3364 | 100 | 14 | 11.7026 | 33.6255 | 1025.6401 | 25.5773 | 38.3214 | 2.8275 | SBE19plus_01906562_2018_09_11_0099.hex
Centro | 25 | 143 | 2018-09-11 | 12:37 | -36.5092 | -73.3364 | 100 | 15 | 11.7018 | 33.6248 | 1025.6474 | 25.5769 | 38.3213 | 2.8071 | SBE19plus_01906562_2018_09_11_0099.hex
Centro | 25 | 143 | 2018-09-11 | 12:37 | -36.5092 | -73.3364 | 100 | 16 | 11.7 | 33.6272 | 1025.651 | 25.5792 | 38.3227 | 2.8675 | SBE19plus_01906562_2018_09_11_0099.hex
Centro | 25 | 143 | 2018-09-11 | 12:37 | -36.5092 | -73.3364 | 100 | 17 | 11.6958 | 33.6303 | 1025.6566 | 25.5823 | 38.3228 | 2.92 | SBE19plus_01906562_2018_09_11_0099.hex
Centro | 25 | 143 | 2018-09-11 | 12:37 | -36.5092 | -73.3364 | 100 | 18 | 11.6943 | 33.6309 | 1025.6648 | 25.5831 | 38.3235 | 2.898 | SBE19plus_01906562_2018_09_11_0099.hex
Centro | 25 | 143 | 2018-09-11 | 12:37 | -36.5092 | -73.3364 | 100 | 19 | 11.6946 | 33.6312 | 1025.6703 | 25.5832 | 38.3255 | 2.9022 | SBE19plus_01906562_2018_09_11_0099.hex
Centro | 25 | 143 | 2018-09-11 | 12:37 | -36.5092 | -73.3364 | 100 | 20 | 11.6928 | 33.6332 | 1025.6731 | 25.585 | 38.3272 | 2.8675 | SBE19plus_01906562_2018_09_11_0099.hex
Centro | 25 | 143 | 2018-09-11 | 12:37 | -36.5092 | -73.3364 | 100 | 21 | 11.6906 | 33.6347 | 1025.6803 | 25.5867 | 38.3282 | 2.9501 | SBE19plus_01906562_2018_09_11_0099.hex
Centro | 25 | 143 | 2018-09-11 | 12:37 | -36.5092 | -73.3364 | 100 | 22 | 11.6894 | 33.6352 | 1025.6874 | 25.5873 | 38.3292 | 2.873 | SBE19plus_01906562_2018_09_11_0099.hex
Centro | 25 | 143 | 2018-09-11 | 12:37 | -36.5092 | -73.3364 | 100 | 23 | 11.6906 | 33.6348 | 1025.6926 | 25.5867 | 38.3318 | 2.7837 | SBE19plus_01906562_2018_09_11_0099.hex
Centro | 25 | 143 | 2018-09-11 | 12:37 | -36.5092 | -73.3364 | 100 | 24 | 11.6791 | 33.6423 | 1025.7017 | 25.5948 | 38.3308 | 2.4996 | SBE19plus_01906562_2018_09_11_0099.hex
Centro | 25 | 143 | 2018-09-11 | 12:37 | -36.5092 | -73.3364 | 100 | 25 | 11.6371 | 33.6691 | 1025.7346 | 25.6237 | 38.3187 | 2.4341 | SBE19plus_01906562_2018_09_11_0099.hex
Centro | 25 | 143 | 2018-09-11 | 12:37 | -36.5092 | -73.3364 | 100 | 26 | 11.5702 | 33.7076 | 1025.7833 | 25.6664 | 38.2936 | 2.3464 | SBE19plus_01906562_2018_09_11_0099.hex
Centro | 25 | 143 | 2018-09-11 | 12:37 | -36.5092 | -73.3364 | 100 | 27 | 11.5189 | 33.7223 | 1025.81 | 25.687 | 38.2619 | 2.2739 | SBE19plus_01906562_2018_09_11_0099.hex
Centro | 25 | 143 | 2018-09-11 | 12:37 | -36.5092 | -73.3364 | 100 | 28 | 11.5 | 33.7228 | 1025.8178 | 25.6904 | 38.2487 | 1.984 | SBE19plus_01906562_2018_09_11_0099.hex
Centro | 25 | 143 | 2018-09-11 | 12:37 | -36.5092 | -73.3364 | 100 | 29 | 11.4754 | 33.7363 | 1025.8351 | 25.7055 | 38.2408 | 1.5515 | SBE19plus_01906562_2018_09_11_0099.hex
Centro | 25 | 143 | 2018-09-11 | 12:37 | -36.5092 | -73.3364 | 100 | 30 | 11.4431 | 33.7537 | 1025.8603 | 25.725 | 38.2299 | 1.2083 | SBE19plus_01906562_2018_09_11_0099.hex
Centro | 25 | 143 | 2018-09-11 | 12:37 | -36.5092 | -73.3364 | 100 | 31 | 11.3749 | 33.7916 | 1025.908 | 25.7673 | 38.2037 | 0.7252 | SBE19plus_01906562_2018_09_11_0099.hex
Centro | 25 | 143 | 2018-09-11 | 12:37 | -36.5092 | -73.3364 | 100 | 32 | 11.2922 | 33.8329 | 1025.9584 | 25.8145 | 38.1683 | 0.3476 | SBE19plus_01906562_2018_09_11_0099.hex
Centro | 25 | 143 | 2018-09-11 | 12:37 | -36.5092 | -73.3364 | 100 | 33 | 11.1949 | 33.8864 | 1026.022 | 25.8741 | 38.1299 | 0.3425 | SBE19plus_01906562_2018_09_11_0099.hex
Centro | 25 | 143 | 2018-09-11 | 12:37 | -36.5092 | -73.3364 | 100 | 34 | 11.0188 | 33.9918 | 1026.1412 | 25.9889 | 38.0617 | 0.364 | SBE19plus_01906562_2018_09_11_0099.hex
Centro | 25 | 143 | 2018-09-11 | 12:37 | -36.5092 | -73.3364 | 100 | 35 | 10.8992 | 34.0115 | 1026.1831 | 26.0251 | 37.9691 | 0.3677 | SBE19plus_01906562_2018_09_11_0099.hex
Centro | 25 | 143 | 2018-09-11 | 12:37 | -36.5092 | -73.3364 | 100 | 36 | 10.8678 | 33.9929 | 1026.1789 | 26.0151 | 37.9278 | 0.3472 | SBE19plus_01906562_2018_09_11_0099.hex
Centro | 25 | 143 | 2018-09-11 | 12:37 | -36.5092 | -73.3364 | 100 | 37 | 10.8444 | 33.9971 | 1026.1898 | 26.0225 | 37.9106 | 0.3381 | SBE19plus_01906562_2018_09_11_0099.hex
Centro | 25 | 143 | 2018-09-11 | 12:37 | -36.5092 | -73.3364 | 100 | 38 | 10.8193 | 34.0153 | 1026.2117 | 26.0412 | 37.9047 | 0.3452 | SBE19plus_01906562_2018_09_11_0099.hex
Centro | 25 | 143 | 2018-09-11 | 12:37 | -36.5092 | -73.3364 | 100 | 39 | 10.794 | 34.0213 | 1026.227 | 26.0503 | 37.8878 | 0.3472 | SBE19plus_01906562_2018_09_11_0099.hex
Centro | 25 | 143 | 2018-09-11 | 12:37 | -36.5092 | -73.3364 | 100 | 40 | 10.7899 | 34.0231 | 1026.2339 | 26.0522 | 37.8874 | 0.3354 | SBE19plus_01906562_2018_09_11_0099.hex
Centro | 25 | 143 | 2018-09-11 | 12:37 | -36.5092 | -73.3364 | 100 | 41 | 10.7894 | 34.0326 | 1026.2436 | 26.0597 | 37.8971 | 0.328 | SBE19plus_01906562_2018_09_11_0099.hex
Centro | 25 | 143 | 2018-09-11 | 12:37 | -36.5092 | -73.3364 | 100 | 42 | 10.7838 | 34.0371 | 1026.2527 | 26.0643 | 37.897 | 0.3232 | SBE19plus_01906562_2018_09_11_0099.hex
Centro | 25 | 143 | 2018-09-11 | 12:37 | -36.5092 | -73.3364 | 100 | 43 | 10.779 | 34.039 | 1026.2619 | 26.0666 | 37.8955 | 0.3101 | SBE19plus_01906562_2018_09_11_0099.hex
Centro | 25 | 143 | 2018-09-11 | 12:37 | -36.5092 | -73.3364 | 100 | 44 | 10.7667 | 34.0505 | 1026.2778 | 26.0779 | 37.8955 | 0.2834 | SBE19plus_01906562_2018_09_11_0099.hex
Centro | 25 | 143 | 2018-09-11 | 12:37 | -36.5092 | -73.3364 | 100 | 45 | 10.6938 | 34.1059 | 1026.335 | 26.1343 | 37.8788 | 0.2589 | SBE19plus_01906562_2018_09_11_0099.hex
Centro | 25 | 143 | 2018-09-11 | 12:37 | -36.5092 | -73.3364 | 100 | 46 | 10.6514 | 34.1206 | 1026.3605 | 26.1531 | 37.8546 | 0.2514 | SBE19plus_01906562_2018_09_11_0099.hex
Centro | 25 | 143 | 2018-09-11 | 12:37 | -36.5092 | -73.3364 | 100 | 47 | 10.6399 | 34.1203 | 1026.3697 | 26.1546 | 37.8451 | 0.2485 | SBE19plus_01906562_2018_09_11_0099.hex
Centro | 25 | 143 | 2018-09-11 | 12:37 | -36.5092 | -73.3364 | 100 | 48 | 10.6258 | 34.1242 | 1026.3773 | 26.1601 | 37.8357 | 0.2391 | SBE19plus_01906562_2018_09_11_0099.hex
Centro | 25 | 143 | 2018-09-11 | 12:37 | -36.5092 | -73.3364 | 100 | 49 | 10.6171 | 34.1284 | 1026.3861 | 26.1649 | 37.8322 | 0.2332 | SBE19plus_01906562_2018_09_11_0099.hex
Centro | 25 | 143 | 2018-09-11 | 12:37 | -36.5092 | -73.3364 | 100 | 50 | 10.6139 | 34.1326 | 1026.3944 | 26.1686 | 37.8338 | 0.2261 | SBE19plus_01906562_2018_09_11_0099.hex
Centro | 25 | 143 | 2018-09-11 | 12:37 | -36.5092 | -73.3364 | 100 | 51 | 10.6116 | 34.1381 | 1026.4033 | 26.1733 | 37.8375 | 0.2038 | SBE19plus_01906562_2018_09_11_0099.hex
Centro | 25 | 143 | 2018-09-11 | 12:37 | -36.5092 | -73.3364 | 100 | 52 | 10.6057 | 34.1446 | 1026.4136 | 26.1794 | 37.8384 | 0.1856 | SBE19plus_01906562_2018_09_11_0099.hex
Centro | 25 | 143 | 2018-09-11 | 12:37 | -36.5092 | -73.3364 | 100 | 53 | 10.5981 | 34.154 | 1026.4258 | 26.1882 | 37.8406 | 0.1785 | SBE19plus_01906562_2018_09_11_0099.hex
Centro | 25 | 143 | 2018-09-11 | 12:37 | -36.5092 | -73.3364 | 100 | 54 | 10.5901 | 34.166 | 1026.442 | 26.1989 | 37.8453 | 0.1767 | SBE19plus_01906562_2018_09_11_0099.hex
Centro | 25 | 143 | 2018-09-11 | 12:37 | -36.5092 | -73.3364 | 100 | 55 | 10.5827 | 34.1803 | 1026.4603 | 26.2114 | 37.8525 | 0.1722 | SBE19plus_01906562_2018_09_11_0099.hex
Centro | 25 | 143 | 2018-09-11 | 12:37 | -36.5092 | -73.3364 | 100 | 56 | 10.5771 | 34.1931 | 1026.4761 | 26.2224 | 37.8605 | 0.1715 | SBE19plus_01906562_2018_09_11_0099.hex
Centro | 25 | 143 | 2018-09-11 | 12:37 | -36.5092 | -73.3364 | 100 | 57 | 10.5755 | 34.2024 | 1026.4879 | 26.2298 | 37.8685 | 0.1724 | SBE19plus_01906562_2018_09_11_0099.hex
Centro | 25 | 143 | 2018-09-11 | 12:37 | -36.5092 | -73.3364 | 100 | 58 | 10.5755 | 34.2051 | 1026.4948 | 26.2319 | 37.8714 | 0.163 | SBE19plus_01906562_2018_09_11_0099.hex
Centro | 25 | 143 | 2018-09-11 | 12:37 | -36.5092 | -73.3364 | 100 | 59 | 10.5788 | 34.2086 | 1026.5014 | 26.234 | 37.8785 | 0.1591 | SBE19plus_01906562_2018_09_11_0099.hex
Centro | 25 | 143 | 2018-09-11 | 12:37 | -36.5092 | -73.3364 | 100 | 60 | 10.5812 | 34.2154 | 1026.5108 | 26.239 | 37.8873 | 0.1534 | SBE19plus_01906562_2018_09_11_0099.hex
Centro | 25 | 143 | 2018-09-11 | 12:37 | -36.5092 | -73.3364 | 100 | 61 | 10.5968 | 34.2275 | 1026.5195 | 26.2456 | 37.914 | 0.144 | SBE19plus_01906562_2018_09_11_0099.hex
Centro | 25 | 143 | 2018-09-11 | 12:37 | -36.5092 | -73.3364 | 100 | 62 | 10.6043 | 34.2495 | 1026.5402 | 26.2615 | 37.9427 | 0.1512 | SBE19plus_01906562_2018_09_11_0099.hex
Centro | 25 | 143 | 2018-09-11 | 12:37 | -36.5092 | -73.3364 | 100 | 63 | 10.6049 | 34.2545 | 1026.5511 | 26.2652 | 37.9486 | 0.1526 | SBE19plus_01906562_2018_09_11_0099.hex
Centro | 25 | 143 | 2018-09-11 | 12:37 | -36.5092 | -73.3364 | 100 | 64 | 10.6075 | 34.2579 | 1026.5565 | 26.2674 | 37.9543 | 0.1666 | SBE19plus_01906562_2018_09_11_0099.hex
Centro | 25 | 143 | 2018-09-11 | 12:37 | -36.5092 | -73.3364 | 100 | 65 | 10.6241 | 34.2558 | 1026.5538 | 26.2628 | 37.9682 | 0.1832 | SBE19plus_01906562_2018_09_11_0099.hex
Centro | 25 | 143 | 2018-09-11 | 12:37 | -36.5092 | -73.3364 | 100 | 66 | 10.6677 | 34.2625 | 1026.5569 | 26.2599 | 38.0203 | 0.2022 | SBE19plus_01906562_2018_09_11_0099.hex
Centro | 25 | 143 | 2018-09-11 | 12:37 | -36.5092 | -73.3364 | 100 | 67 | 10.6975 | 34.3051 | 1026.5916 | 26.288 | 38.0909 | 0.2241 | SBE19plus_01906562_2018_09_11_0099.hex
Centro | 25 | 143 | 2018-09-11 | 12:37 | -36.5092 | -73.3364 | 100 | 68 | 10.7083 | 34.3148 | 1026.603 | 26.2939 | 38.1101 | 0.2524 | SBE19plus_01906562_2018_09_11_0099.hex
Centro | 25 | 143 | 2018-09-11 | 12:37 | -36.5092 | -73.3364 | 100 | 69 | 10.7244 | 34.3262 | 1026.6123 | 26.2999 | 38.137 | 0.2539 | SBE19plus_01906562_2018_09_11_0099.hex
Centro | 25 | 143 | 2018-09-11 | 12:37 | -36.5092 | -73.3364 | 100 | 70 | 10.7386 | 34.3412 | 1026.6243 | 26.3091 | 38.1661 | 0.2525 | SBE19plus_01906562_2018_09_11_0099.hex
Centro | 25 | 143 | 2018-09-11 | 12:37 | -36.5092 | -73.3364 | 100 | 71 | 10.7476 | 34.3586 | 1026.6411 | 26.3211 | 38.1922 | 0.2506 | SBE19plus_01906562_2018_09_11_0099.hex
Centro | 25 | 143 | 2018-09-11 | 12:37 | -36.5092 | -73.3364 | 100 | 72 | 10.7555 | 34.3696 | 1026.6539 | 26.3283 | 38.2112 | 0.254 | SBE19plus_01906562_2018_09_11_0099.hex
Centro | 25 | 143 | 2018-09-11 | 12:37 | -36.5092 | -73.3364 | 100 | 73 | 10.7593 | 34.3784 | 1026.6641 | 26.3345 | 38.2234 | 0.2563 | SBE19plus_01906562_2018_09_11_0099.hex
Centro | 25 | 143 | 2018-09-11 | 12:37 | -36.5092 | -73.3364 | 100 | 74 | 10.7606 | 34.3813 | 1026.6709 | 26.3366 | 38.2279 | 0.2222 | SBE19plus_01906562_2018_09_11_0099.hex
Centro | 25 | 143 | 2018-09-11 | 12:37 | -36.5092 | -73.3364 | 100 | 75 | 10.7663 | 34.3914 | 1026.6806 | 26.3434 | 38.2436 | 0.2586 | SBE19plus_01906562_2018_09_11_0099.hex
Centro | 25 | 143 | 2018-09-11 | 12:37 | -36.5092 | -73.3364 | 100 | 76 | 10.7686 | 34.4057 | 1026.6955 | 26.3542 | 38.2601 | 0.309 | SBE19plus_01906562_2018_09_11_0099.hex
Centro | 25 | 143 | 2018-09-11 | 12:37 | -36.5092 | -73.3364 | 100 | 77 | 10.7676 | 34.4122 | 1026.7067 | 26.3594 | 38.2658 | 0.3014 | SBE19plus_01906562_2018_09_11_0099.hex
Centro | 25 | 143 | 2018-09-11 | 12:37 | -36.5092 | -73.3364 | 100 | 78 | 10.7943 | 34.4062 | 1026.7017 | 26.3496 | 38.2886 | 0.305 | SBE19plus_01906562_2018_09_11_0099.hex
Centro | 25 | 143 | 2018-09-11 | 12:37 | -36.5092 | -73.3364 | 100 | 79 | 10.8365 | 34.4284 | 1026.7152 | 26.3593 | 38.3526 | 0.2788 | SBE19plus_01906562_2018_09_11_0099.hex
Centro | 25 | 143 | 2018-09-11 | 12:37 | -36.5092 | -73.3364 | 100 | 80 | 10.8691 | 34.4562 | 1026.7357 | 26.3752 | 38.4114 | 0.2611 | SBE19plus_01906562_2018_09_11_0099.hex
Centro | 25 | 143 | 2018-09-11 | 12:37 | -36.5092 | -73.3364 | 100 | 81 | 10.8789 | 34.4821 | 1026.7598 | 26.3939 | 38.447 | 0.2338 | SBE19plus_01906562_2018_09_11_0099.hex
Centro | 25 | 143 | 2018-09-11 | 12:37 | -36.5092 | -73.3364 | 100 | 82 | 10.8733 | 34.4987 | 1026.779 | 26.408 | 38.4578 | 0.2279 | SBE19plus_01906562_2018_09_11_0099.hex
Centro | 25 | 143 | 2018-09-11 | 12:37 | -36.5092 | -73.3364 | 100 | 83 | 10.8528 | 34.5054 | 1026.7914 | 26.417 | 38.4449 | 0.2221 | SBE19plus_01906562_2018_09_11_0099.hex
Centro | 25 | 143 | 2018-09-11 | 12:37 | -36.5092 | -73.3364 | 100 | 84 | 10.8375 | 34.5126 | 1026.804 | 26.4252 | 38.4382 | 0.2159 | SBE19plus_01906562_2018_09_11_0099.hex
Centro | 25 | 143 | 2018-09-11 | 12:37 | -36.5092 | -73.3364 | 100 | 85 | 10.8356 | 34.5178 | 1026.8132 | 26.4296 | 38.4426 | 0.2068 | SBE19plus_01906562_2018_09_11_0099.hex
Centro | 25 | 143 | 2018-09-11 | 12:37 | -36.5092 | -73.3364 | 100 | 86 | 10.8374 | 34.5245 | 1026.8208 | 26.4344 | 38.4517 | 0.1731 | SBE19plus_01906562_2018_09_11_0099.hex
Centro | 25 | 143 | 2018-09-11 | 12:37 | -36.5092 | -73.3364 | 100 | 87 | 10.8317 | 34.5322 | 1026.8325 | 26.4415 | 38.4541 | 0.1618 | SBE19plus_01906562_2018_09_11_0099.hex
Centro | 25 | 143 | 2018-09-11 | 12:37 | -36.5092 | -73.3364 | 100 | 88 | 10.8233 | 34.5348 | 1026.8418 | 26.4451 | 38.4493 | 0.1577 | SBE19plus_01906562_2018_09_11_0099.hex
Centro | 25 | 143 | 2018-09-11 | 12:37 | -36.5092 | -73.3364 | 100 | 89 | 10.8098 | 34.5425 | 1026.8558 | 26.4535 | 38.444 | 0.1542 | SBE19plus_01906562_2018_09_11_0099.hex
Centro | 25 | 143 | 2018-09-11 | 12:37 | -36.5092 | -73.3364 | 100 | 90 | 10.7852 | 34.5423 | 1026.8646 | 26.4578 | 38.4197 | 0.1556 | SBE19plus_01906562_2018_09_11_0099.hex
Centro | 25 | 143 | 2018-09-11 | 12:37 | -36.5092 | -73.3364 | 100 | 91 | 10.7687 | 34.5324 | 1026.8634 | 26.4529 | 38.3951 | 0.1573 | SBE19plus_01906562_2018_09_11_0099.hex
Centro | 25 | 143 | 2018-09-11 | 12:37 | -36.5092 | -73.3364 | 100 | 92 | 10.7595 | 34.5318 | 1026.8684 | 26.4541 | 38.3859 | 0.1568 | SBE19plus_01906562_2018_09_11_0099.hex
Centro | 25 | 143 | 2018-09-11 | 12:37 | -36.5092 | -73.3364 | 100 | 93 | 10.7504 | 34.5351 | 1026.8776 | 26.4582 | 38.3805 | 0.1571 | SBE19plus_01906562_2018_09_11_0099.hex
Centro | 25 | 143 | 2018-09-11 | 12:37 | -36.5092 | -73.3364 | 100 | 94 | 10.7505 | 34.5295 | 1026.8795 | 26.4538 | 38.3755 | 0.1804 | SBE19plus_01906562_2018_09_11_0099.hex
Centro | 25 | 144 | 2018-09-11 | 13:40 | -36.5048 | -73.4218 | 100 | 1 | 11.8053 | 33.6215 | 1025.5581 | 25.5551 | 38.3964 | 2.6696 | SBE19plus_01906562_2018_09_11_0100.hex
Centro | 25 | 144 | 2018-09-11 | 13:40 | -36.5048 | -73.4218 | 100 | 2 | 11.8052 | 33.6185 | 1025.5612 | 25.5527 | 38.403 | 3.6236 | SBE19plus_01906562_2018_09_11_0100.hex
Centro | 25 | 144 | 2018-09-11 | 13:40 | -36.5048 | -73.4218 | 100 | 3 | 11.8016 | 33.6234 | 1025.571 | 25.5572 | 38.4041 | 4.3135 | SBE19plus_01906562_2018_09_11_0100.hex
Centro | 25 | 144 | 2018-09-11 | 13:40 | -36.5048 | -73.4218 | 100 | 4 | 11.7927 | 33.6253 | 1025.5779 | 25.5605 | 38.3979 | 5.0101 | SBE19plus_01906562_2018_09_11_0100.hex
Centro | 25 | 144 | 2018-09-11 | 13:40 | -36.5048 | -73.4218 | 100 | 5 | 11.7795 | 33.6271 | 1025.5864 | 25.5644 | 38.3875 | 5.5235 | SBE19plus_01906562_2018_09_11_0100.hex
Centro | 25 | 144 | 2018-09-11 | 13:40 | -36.5048 | -73.4218 | 100 | 6 | 11.7761 | 33.62 | 1025.588 | 25.5593 | 38.3787 | 6.083 | SBE19plus_01906562_2018_09_11_0100.hex
Centro | 25 | 144 | 2018-09-11 | 13:40 | -36.5048 | -73.4218 | 100 | 7 | 11.7822 | 33.6212 | 1025.5902 | 25.5591 | 38.3862 | 6.2595 | SBE19plus_01906562_2018_09_11_0100.hex
Centro | 25 | 144 | 2018-09-11 | 13:40 | -36.5048 | -73.4218 | 100 | 8 | 11.7725 | 33.6239 | 1025.5976 | 25.5631 | 38.3799 | 6.5236 | SBE19plus_01906562_2018_09_11_0100.hex
Centro | 25 | 144 | 2018-09-11 | 13:40 | -36.5048 | -73.4218 | 100 | 9 | 11.7723 | 33.6195 | 1025.6001 | 25.5596 | 38.3765 | 6.6826 | SBE19plus_01906562_2018_09_11_0100.hex
Centro | 25 | 144 | 2018-09-11 | 13:40 | -36.5048 | -73.4218 | 100 | 10 | 11.7762 | 33.6198 | 1025.6059 | 25.5591 | 38.3813 | 6.9727 | SBE19plus_01906562_2018_09_11_0100.hex
Centro | 25 | 144 | 2018-09-11 | 13:40 | -36.5048 | -73.4218 | 100 | 11 | 11.7711 | 33.6239 | 1025.6122 | 25.5634 | 38.3811 | 7.3284 | SBE19plus_01906562_2018_09_11_0100.hex
Centro | 25 | 144 | 2018-09-11 | 13:40 | -36.5048 | -73.4218 | 100 | 12 | 11.7543 | 33.6277 | 1025.6226 | 25.5695 | 38.369 | 7.7485 | SBE19plus_01906562_2018_09_11_0100.hex
Centro | 25 | 144 | 2018-09-11 | 13:40 | -36.5048 | -73.4218 | 100 | 13 | 11.7464 | 33.6224 | 1025.6259 | 25.5668 | 38.3574 | 7.7722 | SBE19plus_01906562_2018_09_11_0100.hex
Centro | 25 | 144 | 2018-09-11 | 13:40 | -36.5048 | -73.4218 | 100 | 14 | 11.7307 | 33.6291 | 1025.6392 | 25.575 | 38.3497 | 7.8233 | SBE19plus_01906562_2018_09_11_0100.hex
Centro | 25 | 144 | 2018-09-11 | 13:40 | -36.5048 | -73.4218 | 100 | 15 | 11.7088 | 33.6231 | 1025.6409 | 25.5743 | 38.3234 | 8.0099 | SBE19plus_01906562_2018_09_11_0100.hex
Centro | 25 | 144 | 2018-09-11 | 13:40 | -36.5048 | -73.4218 | 100 | 16 | 11.7048 | 33.6216 | 1025.6459 | 25.5739 | 38.3192 | 8.2269 | SBE19plus_01906562_2018_09_11_0100.hex
Centro | 25 | 144 | 2018-09-11 | 13:40 | -36.5048 | -73.4218 | 100 | 17 | 11.7007 | 33.6215 | 1025.6521 | 25.5746 | 38.3162 | 8.0346 | SBE19plus_01906562_2018_09_11_0100.hex
Centro | 25 | 144 | 2018-09-11 | 13:40 | -36.5048 | -73.4218 | 100 | 18 | 11.6868 | 33.6233 | 1025.6575 | 25.5786 | 38.3053 | 8.0055 | SBE19plus_01906562_2018_09_11_0100.hex
Centro | 25 | 144 | 2018-09-11 | 13:40 | -36.5048 | -73.4218 | 100 | 19 | 11.6779 | 33.6215 | 1025.6636 | 25.5788 | 38.2958 | 7.9199 | SBE19plus_01906562_2018_09_11_0100.hex
Centro | 25 | 144 | 2018-09-11 | 13:40 | -36.5048 | -73.4218 | 100 | 20 | 11.6765 | 33.6183 | 1025.6674 | 25.5765 | 38.2926 | 7.8184 | SBE19plus_01906562_2018_09_11_0100.hex
Centro | 25 | 144 | 2018-09-11 | 13:40 | -36.5048 | -73.4218 | 100 | 21 | 11.6769 | 33.6182 | 1025.6723 | 25.5764 | 38.2938 | 7.7238 | SBE19plus_01906562_2018_09_11_0100.hex
Centro | 25 | 144 | 2018-09-11 | 13:40 | -36.5048 | -73.4218 | 100 | 22 | 11.6755 | 33.619 | 1025.6761 | 25.5773 | 38.2944 | 7.603 | SBE19plus_01906562_2018_09_11_0100.hex
Centro | 25 | 144 | 2018-09-11 | 13:40 | -36.5048 | -73.4218 | 100 | 23 | 11.6694 | 33.6199 | 1025.6813 | 25.5791 | 38.2906 | 7.5481 | SBE19plus_01906562_2018_09_11_0100.hex
Centro | 25 | 144 | 2018-09-11 | 13:40 | -36.5048 | -73.4218 | 100 | 24 | 11.6665 | 33.6177 | 1025.6865 | 25.5779 | 38.287 | 7.5001 | SBE19plus_01906562_2018_09_11_0100.hex
Centro | 25 | 144 | 2018-09-11 | 13:40 | -36.5048 | -73.4218 | 100 | 25 | 11.6666 | 33.6174 | 1025.6923 | 25.5776 | 38.2883 | 7.5962 | SBE19plus_01906562_2018_09_11_0100.hex
Centro | 25 | 144 | 2018-09-11 | 13:40 | -36.5048 | -73.4218 | 100 | 26 | 11.6637 | 33.6176 | 1025.6951 | 25.5784 | 38.2879 | 7.4009 | SBE19plus_01906562_2018_09_11_0100.hex
Centro | 25 | 144 | 2018-09-11 | 13:40 | -36.5048 | -73.4218 | 100 | 27 | 11.6605 | 33.6166 | 1025.6995 | 25.5782 | 38.2865 | 7.1355 | SBE19plus_01906562_2018_09_11_0100.hex
Centro | 25 | 144 | 2018-09-11 | 13:40 | -36.5048 | -73.4218 | 100 | 28 | 11.6593 | 33.6164 | 1025.7048 | 25.5783 | 38.2878 | 6.8122 | SBE19plus_01906562_2018_09_11_0100.hex
Centro | 25 | 144 | 2018-09-11 | 13:40 | -36.5048 | -73.4218 | 100 | 29 | 11.6486 | 33.6194 | 1025.7121 | 25.5826 | 38.2834 | 5.7882 | SBE19plus_01906562_2018_09_11_0100.hex
Centro | 25 | 144 | 2018-09-11 | 13:40 | -36.5048 | -73.4218 | 100 | 30 | 11.6325 | 33.6247 | 1025.724 | 25.5898 | 38.2756 | 4.4615 | SBE19plus_01906562_2018_09_11_0100.hex
Centro | 25 | 144 | 2018-09-11 | 13:40 | -36.5048 | -73.4218 | 100 | 31 | 11.6045 | 33.6372 | 1025.7444 | 25.6048 | 38.2632 | 3.4481 | SBE19plus_01906562_2018_09_11_0100.hex
Centro | 25 | 144 | 2018-09-11 | 13:40 | -36.5048 | -73.4218 | 100 | 32 | 11.5559 | 33.6575 | 1025.7745 | 25.6298 | 38.2386 | 2.8306 | SBE19plus_01906562_2018_09_11_0100.hex
Centro | 25 | 144 | 2018-09-11 | 13:40 | -36.5048 | -73.4218 | 100 | 33 | 11.4443 | 33.7147 | 1025.8447 | 25.6953 | 38.1886 | 2.3021 | SBE19plus_01906562_2018_09_11_0100.hex
Centro | 25 | 144 | 2018-09-11 | 13:40 | -36.5048 | -73.4218 | 100 | 34 | 11.3209 | 33.7633 | 1025.9078 | 25.7554 | 38.1236 | 1.3491 | SBE19plus_01906562_2018_09_11_0100.hex
Centro | 25 | 144 | 2018-09-11 | 13:40 | -36.5048 | -73.4218 | 100 | 35 | 11.2714 | 33.783 | 1025.9375 | 25.7792 | 38.1009 | 0.6682 | SBE19plus_01906562_2018_09_11_0100.hex
Centro | 25 | 144 | 2018-09-11 | 13:40 | -36.5048 | -73.4218 | 100 | 36 | 11.2168 | 33.8225 | 1025.9827 | 25.82 | 38.0903 | 0.4152 | SBE19plus_01906562_2018_09_11_0100.hex
Centro | 25 | 144 | 2018-09-11 | 13:40 | -36.5048 | -73.4218 | 100 | 37 | 11.1373 | 33.8801 | 1026.045 | 25.8793 | 38.0739 | 0.3283 | SBE19plus_01906562_2018_09_11_0100.hex
Centro | 25 | 144 | 2018-09-11 | 13:40 | -36.5048 | -73.4218 | 100 | 38 | 11.0881 | 33.913 | 1026.0852 | 25.9136 | 38.0629 | 0.2761 | SBE19plus_01906562_2018_09_11_0100.hex
Centro | 25 | 144 | 2018-09-11 | 13:40 | -36.5048 | -73.4218 | 100 | 39 | 10.9716 | 33.9875 | 1026.1701 | 25.9935 | 38.0226 | 0.2597 | SBE19plus_01906562_2018_09_11_0100.hex
Centro | 25 | 144 | 2018-09-11 | 13:40 | -36.5048 | -73.4218 | 100 | 40 | 10.796 | 34.0365 | 1026.2436 | 26.0629 | 37.9032 | 0.2532 | SBE19plus_01906562_2018_09_11_0100.hex
Centro | 25 | 144 | 2018-09-11 | 13:40 | -36.5048 | -73.4218 | 100 | 41 | 10.686 | 34.0382 | 1026.2686 | 26.0831 | 37.8029 | 0.248 | SBE19plus_01906562_2018_09_11_0100.hex
Centro | 25 | 144 | 2018-09-11 | 13:40 | -36.5048 | -73.4218 | 100 | 42 | 10.6447 | 34.0312 | 1026.2739 | 26.0842 | 37.7609 | 0.2414 | SBE19plus_01906562_2018_09_11_0100.hex
Centro | 25 | 144 | 2018-09-11 | 13:40 | -36.5048 | -73.4218 | 100 | 43 | 10.6471 | 34.0439 | 1026.2884 | 26.0937 | 37.7763 | 0.2476 | SBE19plus_01906562_2018_09_11_0100.hex
Centro | 25 | 144 | 2018-09-11 | 13:40 | -36.5048 | -73.4218 | 100 | 44 | 10.6229 | 34.0643 | 1026.3128 | 26.114 | 37.7736 | 0.2311 | SBE19plus_01906562_2018_09_11_0100.hex
Centro | 25 | 144 | 2018-09-11 | 13:40 | -36.5048 | -73.4218 | 100 | 45 | 10.568 | 34.0909 | 1026.3461 | 26.1446 | 37.7457 | 0.2266 | SBE19plus_01906562_2018_09_11_0100.hex
Centro | 25 | 144 | 2018-09-11 | 13:40 | -36.5048 | -73.4218 | 100 | 46 | 10.5232 | 34.0901 | 1026.3588 | 26.1517 | 37.7042 | 0.2117 | SBE19plus_01906562_2018_09_11_0100.hex
Centro | 25 | 144 | 2018-09-11 | 13:40 | -36.5048 | -73.4218 | 100 | 47 | 10.5178 | 34.0851 | 1026.3612 | 26.1485 | 37.6949 | 0.2135 | SBE19plus_01906562_2018_09_11_0100.hex
Centro | 25 | 144 | 2018-09-11 | 13:40 | -36.5048 | -73.4218 | 100 | 48 | 10.5142 | 34.0883 | 1026.3698 | 26.1516 | 37.6949 | 0.2139 | SBE19plus_01906562_2018_09_11_0100.hex
Centro | 25 | 144 | 2018-09-11 | 13:40 | -36.5048 | -73.4218 | 100 | 49 | 10.5071 | 34.093 | 1026.3787 | 26.1565 | 37.6929 | 0.2002 | SBE19plus_01906562_2018_09_11_0100.hex
Centro | 25 | 144 | 2018-09-11 | 13:40 | -36.5048 | -73.4218 | 100 | 50 | 10.5116 | 34.0979 | 1026.3851 | 26.1595 | 37.7028 | 0.1916 | SBE19plus_01906562_2018_09_11_0100.hex
Centro | 25 | 144 | 2018-09-11 | 13:40 | -36.5048 | -73.4218 | 100 | 51 | 10.5185 | 34.1132 | 1026.4018 | 26.1702 | 37.7248 | 0.186 | SBE19plus_01906562_2018_09_11_0100.hex
Centro | 25 | 144 | 2018-09-11 | 13:40 | -36.5048 | -73.4218 | 100 | 52 | 10.5191 | 34.1323 | 1026.4195 | 26.185 | 37.7442 | 0.1817 | SBE19plus_01906562_2018_09_11_0100.hex
Centro | 25 | 144 | 2018-09-11 | 13:40 | -36.5048 | -73.4218 | 100 | 53 | 10.5196 | 34.1589 | 1026.4438 | 26.2057 | 37.7709 | 0.185 | SBE19plus_01906562_2018_09_11_0100.hex
Centro | 25 | 144 | 2018-09-11 | 13:40 | -36.5048 | -73.4218 | 100 | 54 | 10.5173 | 34.1817 | 1026.4682 | 26.2238 | 37.7913 | 0.1874 | SBE19plus_01906562_2018_09_11_0100.hex
Centro | 25 | 144 | 2018-09-11 | 13:40 | -36.5048 | -73.4218 | 100 | 55 | 10.5175 | 34.1886 | 1026.4791 | 26.2291 | 37.799 | 0.1856 | SBE19plus_01906562_2018_09_11_0100.hex
Centro | 25 | 144 | 2018-09-11 | 13:40 | -36.5048 | -73.4218 | 100 | 56 | 10.5348 | 34.2061 | 1026.4923 | 26.2397 | 37.8329 | 0.1947 | SBE19plus_01906562_2018_09_11_0100.hex
Centro | 25 | 144 | 2018-09-11 | 13:40 | -36.5048 | -73.4218 | 100 | 57 | 10.5581 | 34.2537 | 1026.5293 | 26.2728 | 37.9026 | 0.2147 | SBE19plus_01906562_2018_09_11_0100.hex
Centro | 25 | 144 | 2018-09-11 | 13:40 | -36.5048 | -73.4218 | 100 | 58 | 10.5613 | 34.2706 | 1026.5485 | 26.2855 | 37.9223 | 0.2093 | SBE19plus_01906562_2018_09_11_0100.hex
Centro | 25 | 144 | 2018-09-11 | 13:40 | -36.5048 | -73.4218 | 100 | 59 | 10.5771 | 34.2882 | 1026.5624 | 26.2963 | 37.9551 | 0.2158 | SBE19plus_01906562_2018_09_11_0100.hex
Centro | 25 | 144 | 2018-09-11 | 13:40 | -36.5048 | -73.4218 | 100 | 60 | 10.6026 | 34.3044 | 1026.5732 | 26.3044 | 37.9967 | 0.2293 | SBE19plus_01906562_2018_09_11_0100.hex
Centro | 25 | 144 | 2018-09-11 | 13:40 | -36.5048 | -73.4218 | 100 | 61 | 10.6163 | 34.3312 | 1026.5987 | 26.323 | 38.0361 | 0.2282 | SBE19plus_01906562_2018_09_11_0100.hex
Centro | 25 | 144 | 2018-09-11 | 13:40 | -36.5048 | -73.4218 | 100 | 62 | 10.617 | 34.3377 | 1026.6104 | 26.3279 | 38.0427 | 0.2347 | SBE19plus_01906562_2018_09_11_0100.hex
Centro | 25 | 144 | 2018-09-11 | 13:40 | -36.5048 | -73.4218 | 100 | 63 | 10.641 | 34.3352 | 1026.6048 | 26.3215 | 38.065 | 0.2332 | SBE19plus_01906562_2018_09_11_0100.hex
Centro | 25 | 144 | 2018-09-11 | 13:40 | -36.5048 | -73.4218 | 100 | 64 | 10.6685 | 34.3584 | 1026.6225 | 26.3348 | 38.1141 | 0.2316 | SBE19plus_01906562_2018_09_11_0100.hex
Centro | 25 | 144 | 2018-09-11 | 13:40 | -36.5048 | -73.4218 | 100 | 65 | 10.6779 | 34.3736 | 1026.6397 | 26.3452 | 38.1384 | 0.2431 | SBE19plus_01906562_2018_09_11_0100.hex
Centro | 25 | 144 | 2018-09-11 | 13:40 | -36.5048 | -73.4218 | 100 | 66 | 10.681 | 34.3796 | 1026.6489 | 26.3493 | 38.1469 | 0.2415 | SBE19plus_01906562_2018_09_11_0100.hex
Centro | 25 | 144 | 2018-09-11 | 13:40 | -36.5048 | -73.4218 | 100 | 67 | 10.7006 | 34.3848 | 1026.6511 | 26.3498 | 38.1716 | 0.2446 | SBE19plus_01906562_2018_09_11_0100.hex
Centro | 25 | 144 | 2018-09-11 | 13:40 | -36.5048 | -73.4218 | 100 | 68 | 10.7142 | 34.3989 | 1026.6653 | 26.3584 | 38.1988 | 0.239 | SBE19plus_01906562_2018_09_11_0100.hex
Centro | 25 | 144 | 2018-09-11 | 13:40 | -36.5048 | -73.4218 | 100 | 69 | 10.7164 | 34.4041 | 1026.6746 | 26.3621 | 38.2059 | 0.2405 | SBE19plus_01906562_2018_09_11_0100.hex
Centro | 25 | 144 | 2018-09-11 | 13:40 | -36.5048 | -73.4218 | 100 | 70 | 10.7419 | 34.4021 | 1026.6694 | 26.3558 | 38.2299 | 0.2441 | SBE19plus_01906562_2018_09_11_0100.hex
Centro | 25 | 144 | 2018-09-11 | 13:40 | -36.5048 | -73.4218 | 100 | 71 | 10.7646 | 34.4317 | 1026.6948 | 26.375 | 38.2801 | 0.2438 | SBE19plus_01906562_2018_09_11_0100.hex
Centro | 25 | 144 | 2018-09-11 | 13:40 | -36.5048 | -73.4218 | 100 | 72 | 10.7731 | 34.4369 | 1026.7036 | 26.3776 | 38.2951 | 0.2431 | SBE19plus_01906562_2018_09_11_0100.hex
Centro | 25 | 144 | 2018-09-11 | 13:40 | -36.5048 | -73.4218 | 100 | 73 | 10.7862 | 34.447 | 1026.7128 | 26.3831 | 38.318 | 0.2325 | SBE19plus_01906562_2018_09_11_0100.hex
Centro | 25 | 144 | 2018-09-11 | 13:40 | -36.5048 | -73.4218 | 100 | 74 | 10.7963 | 34.4635 | 1026.7273 | 26.3941 | 38.3442 | 0.2079 | SBE19plus_01906562_2018_09_11_0100.hex
Centro | 25 | 144 | 2018-09-11 | 13:40 | -36.5048 | -73.4218 | 100 | 75 | 10.7978 | 34.4702 | 1026.7375 | 26.3991 | 38.3527 | 0.1943 | SBE19plus_01906562_2018_09_11_0100.hex
Centro | 25 | 144 | 2018-09-11 | 13:40 | -36.5048 | -73.4218 | 100 | 76 | 10.8021 | 34.472 | 1026.7431 | 26.3998 | 38.3594 | 0.1845 | SBE19plus_01906562_2018_09_11_0100.hex
Centro | 25 | 144 | 2018-09-11 | 13:40 | -36.5048 | -73.4218 | 100 | 77 | 10.8176 | 34.4958 | 1026.7629 | 26.4156 | 38.3986 | 0.1869 | SBE19plus_01906562_2018_09_11_0100.hex
Centro | 25 | 144 | 2018-09-11 | 13:40 | -36.5048 | -73.4218 | 100 | 78 | 10.8227 | 34.512 | 1026.779 | 26.4273 | 38.42 | 0.1794 | SBE19plus_01906562_2018_09_11_0100.hex
Centro | 25 | 144 | 2018-09-11 | 13:40 | -36.5048 | -73.4218 | 100 | 79 | 10.8239 | 34.5137 | 1026.7848 | 26.4284 | 38.4231 | 0.1665 | SBE19plus_01906562_2018_09_11_0100.hex
Centro | 25 | 144 | 2018-09-11 | 13:40 | -36.5048 | -73.4218 | 100 | 80 | 10.8297 | 34.516 | 1026.7885 | 26.4292 | 38.4317 | 0.1501 | SBE19plus_01906562_2018_09_11_0100.hex
Centro | 25 | 144 | 2018-09-11 | 13:40 | -36.5048 | -73.4218 | 100 | 81 | 10.8345 | 34.521 | 1026.7966 | 26.4322 | 38.4419 | 0.1497 | SBE19plus_01906562_2018_09_11_0100.hex
Centro | 25 | 144 | 2018-09-11 | 13:40 | -36.5048 | -73.4218 | 100 | 82 | 10.8345 | 34.5303 | 1026.8088 | 26.4394 | 38.4513 | 0.1446 | SBE19plus_01906562_2018_09_11_0100.hex
Centro | 25 | 144 | 2018-09-11 | 13:40 | -36.5048 | -73.4218 | 100 | 83 | 10.8318 | 34.535 | 1026.8183 | 26.4436 | 38.4539 | 0.1631 | SBE19plus_01906562_2018_09_11_0100.hex
Centro | 25 | 144 | 2018-09-11 | 13:40 | -36.5048 | -73.4218 | 100 | 84 | 10.8301 | 34.5362 | 1026.8246 | 26.4448 | 38.4539 | 0.1468 | SBE19plus_01906562_2018_09_11_0100.hex
Centro | 25 | 144 | 2018-09-11 | 13:40 | -36.5048 | -73.4218 | 100 | 85 | 10.8293 | 34.5367 | 1026.8286 | 26.4454 | 38.4542 | 0.1464 | SBE19plus_01906562_2018_09_11_0100.hex
Centro | 25 | 144 | 2018-09-11 | 13:40 | -36.5048 | -73.4218 | 100 | 86 | 10.8294 | 34.5373 | 1026.8327 | 26.4459 | 38.4553 | 0.1521 | SBE19plus_01906562_2018_09_11_0100.hex
Centro | 25 | 144 | 2018-09-11 | 13:40 | -36.5048 | -73.4218 | 100 | 87 | 10.8289 | 34.5379 | 1026.8399 | 26.4464 | 38.456 | 0.1597 | SBE19plus_01906562_2018_09_11_0100.hex
Centro | 25 | 144 | 2018-09-11 | 13:40 | -36.5048 | -73.4218 | 100 | 88 | 10.8288 | 34.5378 | 1026.8437 | 26.4463 | 38.4563 | 0.1508 | SBE19plus_01906562_2018_09_11_0100.hex
Centro | 25 | 144 | 2018-09-11 | 13:40 | -36.5048 | -73.4218 | 100 | 89 | 10.8269 | 34.5403 | 1026.8482 | 26.4486 | 38.4572 | 0.153 | SBE19plus_01906562_2018_09_11_0100.hex
Centro | 25 | 144 | 2018-09-11 | 13:40 | -36.5048 | -73.4218 | 100 | 90 | 10.8231 | 34.5424 | 1026.8573 | 26.451 | 38.4561 | 0.1535 | SBE19plus_01906562_2018_09_11_0100.hex
Centro | 25 | 144 | 2018-09-11 | 13:40 | -36.5048 | -73.4218 | 100 | 91 | 10.8196 | 34.5418 | 1026.8639 | 26.4511 | 38.453 | 0.1497 | SBE19plus_01906562_2018_09_11_0100.hex
Centro | 25 | 144 | 2018-09-11 | 13:40 | -36.5048 | -73.4218 | 100 | 92 | 10.8053 | 34.5443 | 1026.871 | 26.4556 | 38.4421 | 0.1487 | SBE19plus_01906562_2018_09_11_0100.hex
Centro | 25 | 145 | 2018-09-11 | 14:45 | -36.5025 | -73.5041 | 100 | 1 | 11.7782 | 33.5392 | 1025.4985 | 25.4963 | 38.2982 | 3.7549 | SBE19plus_01906562_2018_09_11_0101.hex
Centro | 25 | 145 | 2018-09-11 | 14:45 | -36.5025 | -73.5041 | 100 | 2 | 11.7804 | 33.5361 | 1025.5031 | 25.4933 | 38.2989 | 5.5227 | SBE19plus_01906562_2018_09_11_0101.hex
Centro | 25 | 145 | 2018-09-11 | 14:45 | -36.5025 | -73.5041 | 100 | 3 | 11.7815 | 33.5373 | 1025.5066 | 25.4941 | 38.303 | 7.6154 | SBE19plus_01906562_2018_09_11_0101.hex
Centro | 25 | 145 | 2018-09-11 | 14:45 | -36.5025 | -73.5041 | 100 | 4 | 11.7782 | 33.5372 | 1025.5121 | 25.4947 | 38.3014 | 9.1039 | SBE19plus_01906562_2018_09_11_0101.hex
Centro | 25 | 145 | 2018-09-11 | 14:45 | -36.5025 | -73.5041 | 100 | 5 | 11.7738 | 33.5383 | 1025.5199 | 25.4964 | 38.2999 | 9.888 | SBE19plus_01906562_2018_09_11_0101.hex
Centro | 25 | 145 | 2018-09-11 | 14:45 | -36.5025 | -73.5041 | 100 | 6 | 11.7442 | 33.5498 | 1025.5378 | 25.511 | 38.2838 | 9.9524 | SBE19plus_01906562_2018_09_11_0101.hex
Centro | 25 | 145 | 2018-09-11 | 14:45 | -36.5025 | -73.5041 | 100 | 7 | 11.6869 | 33.5643 | 1025.5637 | 25.5331 | 38.2437 | 9.7586 | SBE19plus_01906562_2018_09_11_0101.hex
Centro | 25 | 145 | 2018-09-11 | 14:45 | -36.5025 | -73.5041 | 100 | 8 | 11.6231 | 33.5645 | 1025.5813 | 25.5451 | 38.1841 | 9.5331 | SBE19plus_01906562_2018_09_11_0101.hex
Centro | 25 | 145 | 2018-09-11 | 14:45 | -36.5025 | -73.5041 | 100 | 9 | 11.5781 | 33.5589 | 1025.5902 | 25.5489 | 38.1378 | 9.0521 | SBE19plus_01906562_2018_09_11_0101.hex
Centro | 25 | 145 | 2018-09-11 | 14:45 | -36.5025 | -73.5041 | 100 | 10 | 11.5699 | 33.5533 | 1025.5911 | 25.5457 | 38.1272 | 8.145 | SBE19plus_01906562_2018_09_11_0101.hex
Centro | 25 | 145 | 2018-09-11 | 14:45 | -36.5025 | -73.5041 | 100 | 11 | 11.5724 | 33.555 | 1025.5959 | 25.5466 | 38.1332 | 7.2405 | SBE19plus_01906562_2018_09_11_0101.hex
Centro | 25 | 145 | 2018-09-11 | 14:45 | -36.5025 | -73.5041 | 100 | 12 | 11.5747 | 33.5637 | 1025.6064 | 25.5529 | 38.1462 | 6.433 | SBE19plus_01906562_2018_09_11_0101.hex
Centro | 25 | 145 | 2018-09-11 | 14:45 | -36.5025 | -73.5041 | 100 | 13 | 11.5716 | 33.576 | 1025.621 | 25.5631 | 38.1574 | 5.5099 | SBE19plus_01906562_2018_09_11_0101.hex
Centro | 25 | 145 | 2018-09-11 | 14:45 | -36.5025 | -73.5041 | 100 | 14 | 11.5729 | 33.577 | 1025.6278 | 25.5636 | 38.1622 | 4.6756 | SBE19plus_01906562_2018_09_11_0101.hex
Centro | 25 | 145 | 2018-09-11 | 14:45 | -36.5025 | -73.5041 | 100 | 15 | 11.5436 | 33.606 | 1025.6603 | 25.5918 | 38.1641 | 4.2685 | SBE19plus_01906562_2018_09_11_0101.hex
Centro | 25 | 145 | 2018-09-11 | 14:45 | -36.5025 | -73.5041 | 100 | 16 | 11.4463 | 33.6788 | 1025.738 | 25.6666 | 38.1454 | 4.6712 | SBE19plus_01906562_2018_09_11_0101.hex
Centro | 25 | 145 | 2018-09-11 | 14:45 | -36.5025 | -73.5041 | 100 | 17 | 11.3077 | 33.7778 | 1025.8459 | 25.7695 | 38.1115 | 5.107 | SBE19plus_01906562_2018_09_11_0101.hex
Centro | 25 | 145 | 2018-09-11 | 14:45 | -36.5025 | -73.5041 | 100 | 18 | 11.2328 | 33.8052 | 1025.8849 | 25.8036 | 38.0731 | 4.8393 | SBE19plus_01906562_2018_09_11_0101.hex
Centro | 25 | 145 | 2018-09-11 | 14:45 | -36.5025 | -73.5041 | 100 | 19 | 11.205 | 33.814 | 1025.9007 | 25.8152 | 38.0577 | 4.5091 | SBE19plus_01906562_2018_09_11_0101.hex
Centro | 25 | 145 | 2018-09-11 | 14:45 | -36.5025 | -73.5041 | 100 | 20 | 11.182 | 33.8264 | 1025.9181 | 25.829 | 38.0496 | 4.5686 | SBE19plus_01906562_2018_09_11_0101.hex
Centro | 25 | 145 | 2018-09-11 | 14:45 | -36.5025 | -73.5041 | 100 | 21 | 11.16 | 33.8432 | 1025.9404 | 25.8462 | 38.0463 | 4.6455 | SBE19plus_01906562_2018_09_11_0101.hex
Centro | 25 | 145 | 2018-09-11 | 14:45 | -36.5025 | -73.5041 | 100 | 22 | 11.1451 | 33.8489 | 1025.9538 | 25.8532 | 38.0401 | 4.4244 | SBE19plus_01906562_2018_09_11_0101.hex
Centro | 25 | 145 | 2018-09-11 | 14:45 | -36.5025 | -73.5041 | 100 | 23 | 11.1344 | 33.8544 | 1025.9644 | 25.8595 | 38.0374 | 3.7778 | SBE19plus_01906562_2018_09_11_0101.hex
Centro | 25 | 145 | 2018-09-11 | 14:45 | -36.5025 | -73.5041 | 100 | 24 | 11.0792 | 33.8851 | 1026.0001 | 25.8933 | 38.0173 | 1.771 | SBE19plus_01906562_2018_09_11_0101.hex
Centro | 25 | 145 | 2018-09-11 | 14:45 | -36.5025 | -73.5041 | 100 | 25 | 11.0475 | 33.8953 | 1026.02 | 25.907 | 37.9992 | 0.9833 | SBE19plus_01906562_2018_09_11_0101.hex
Centro | 25 | 145 | 2018-09-11 | 14:45 | -36.5025 | -73.5041 | 100 | 26 | 10.9965 | 33.9225 | 1026.055 | 25.9376 | 37.9781 | 0.701 | SBE19plus_01906562_2018_09_11_0101.hex
Centro | 25 | 145 | 2018-09-11 | 14:45 | -36.5025 | -73.5041 | 100 | 27 | 10.9089 | 33.9435 | 1026.0899 | 25.9699 | 37.9149 | 0.3549 | SBE19plus_01906562_2018_09_11_0101.hex
Centro | 25 | 145 | 2018-09-11 | 14:45 | -36.5025 | -73.5041 | 100 | 28 | 10.8779 | 33.9222 | 1026.0835 | 25.9582 | 37.8683 | 0.2826 | SBE19plus_01906562_2018_09_11_0101.hex
Centro | 25 | 145 | 2018-09-11 | 14:45 | -36.5025 | -73.5041 | 100 | 29 | 10.8742 | 33.9216 | 1026.0903 | 25.9583 | 37.8664 | 0.2505 | SBE19plus_01906562_2018_09_11_0101.hex
Centro | 25 | 145 | 2018-09-11 | 14:45 | -36.5025 | -73.5041 | 100 | 30 | 10.8693 | 33.9286 | 1026.1023 | 25.9647 | 37.8704 | 0.2304 | SBE19plus_01906562_2018_09_11_0101.hex
Centro | 25 | 145 | 2018-09-11 | 14:45 | -36.5025 | -73.5041 | 100 | 31 | 10.7791 | 34.0134 | 1026.1868 | 26.0475 | 37.8653 | 0.2021 | SBE19plus_01906562_2018_09_11_0101.hex
Centro | 25 | 145 | 2018-09-11 | 14:45 | -36.5025 | -73.5041 | 100 | 32 | 10.6951 | 34.0246 | 1026.2147 | 26.0707 | 37.798 | 0.1665 | SBE19plus_01906562_2018_09_11_0101.hex
Centro | 25 | 145 | 2018-09-11 | 14:45 | -36.5025 | -73.5041 | 100 | 33 | 10.6462 | 34.024 | 1026.2288 | 26.0786 | 37.7533 | 0.1672 | SBE19plus_01906562_2018_09_11_0101.hex
Centro | 25 | 145 | 2018-09-11 | 14:45 | -36.5025 | -73.5041 | 100 | 34 | 10.4885 | 34.0546 | 1026.2849 | 26.1308 | 37.6288 | 0.1657 | SBE19plus_01906562_2018_09_11_0101.hex
Centro | 25 | 145 | 2018-09-11 | 14:45 | -36.5025 | -73.5041 | 100 | 35 | 10.3848 | 34.0047 | 1026.267 | 26.1092 | 37.4845 | 0.1532 | SBE19plus_01906562_2018_09_11_0101.hex
Centro | 25 | 145 | 2018-09-11 | 14:45 | -36.5025 | -73.5041 | 100 | 36 | 10.3302 | 34.0146 | 1026.2901 | 26.1264 | 37.4402 | 0.1585 | SBE19plus_01906562_2018_09_11_0101.hex
Centro | 25 | 145 | 2018-09-11 | 14:45 | -36.5025 | -73.5041 | 100 | 37 | 10.271 | 34.0272 | 1026.3137 | 26.1464 | 37.3951 | 0.1705 | SBE19plus_01906562_2018_09_11_0101.hex
Centro | 25 | 145 | 2018-09-11 | 14:45 | -36.5025 | -73.5041 | 100 | 38 | 10.2432 | 34.0345 | 1026.3273 | 26.1566 | 37.3753 | 0.2132 | SBE19plus_01906562_2018_09_11_0101.hex
Centro | 25 | 145 | 2018-09-11 | 14:45 | -36.5025 | -73.5041 | 100 | 39 | 10.2644 | 34.0519 | 1026.3432 | 26.1663 | 37.4123 | 0.2437 | SBE19plus_01906562_2018_09_11_0101.hex
Centro | 25 | 145 | 2018-09-11 | 14:45 | -36.5025 | -73.5041 | 100 | 40 | 10.3367 | 34.0455 | 1026.3303 | 26.1484 | 37.4767 | 0.2784 | SBE19plus_01906562_2018_09_11_0101.hex
Centro | 25 | 145 | 2018-09-11 | 14:45 | -36.5025 | -73.5041 | 100 | 41 | 10.4863 | 34.0927 | 1026.3431 | 26.1586 | 37.6712 | 0.2973 | SBE19plus_01906562_2018_09_11_0101.hex
Centro | 25 | 145 | 2018-09-11 | 14:45 | -36.5025 | -73.5041 | 100 | 42 | 10.5382 | 34.1923 | 1026.4165 | 26.2282 | 37.8148 | 0.2993 | SBE19plus_01906562_2018_09_11_0101.hex
Centro | 25 | 145 | 2018-09-11 | 14:45 | -36.5025 | -73.5041 | 100 | 43 | 10.5641 | 34.2125 | 1026.4328 | 26.2394 | 37.8605 | 0.3071 | SBE19plus_01906562_2018_09_11_0101.hex
Centro | 25 | 145 | 2018-09-11 | 14:45 | -36.5025 | -73.5041 | 100 | 44 | 10.5898 | 34.2457 | 1026.4597 | 26.2608 | 37.9174 | 0.3218 | SBE19plus_01906562_2018_09_11_0101.hex
Centro | 25 | 145 | 2018-09-11 | 14:45 | -36.5025 | -73.5041 | 100 | 45 | 10.605 | 34.2763 | 1026.4865 | 26.2821 | 37.9621 | 0.3244 | SBE19plus_01906562_2018_09_11_0101.hex
Centro | 25 | 145 | 2018-09-11 | 14:45 | -36.5025 | -73.5041 | 100 | 46 | 10.6096 | 34.291 | 1026.503 | 26.2929 | 37.9805 | 0.3532 | SBE19plus_01906562_2018_09_11_0101.hex
Centro | 25 | 145 | 2018-09-11 | 14:45 | -36.5025 | -73.5041 | 100 | 47 | 10.6327 | 34.2907 | 1026.5005 | 26.2884 | 38.0023 | 0.392 | SBE19plus_01906562_2018_09_11_0101.hex
Centro | 25 | 145 | 2018-09-11 | 14:45 | -36.5025 | -73.5041 | 100 | 48 | 10.7041 | 34.2927 | 1026.4938 | 26.277 | 38.0746 | 0.4049 | SBE19plus_01906562_2018_09_11_0101.hex
Centro | 25 | 145 | 2018-09-11 | 14:45 | -36.5025 | -73.5041 | 100 | 49 | 10.8035 | 34.3657 | 1026.5358 | 26.3163 | 38.2431 | 0.3994 | SBE19plus_01906562_2018_09_11_0101.hex
Centro | 25 | 145 | 2018-09-11 | 14:45 | -36.5025 | -73.5041 | 100 | 50 | 10.8334 | 34.4103 | 1026.5697 | 26.346 | 38.3155 | 0.3865 | SBE19plus_01906562_2018_09_11_0101.hex
Centro | 25 | 145 | 2018-09-11 | 14:45 | -36.5025 | -73.5041 | 100 | 51 | 10.849 | 34.4195 | 1026.5792 | 26.3503 | 38.3413 | 0.3888 | SBE19plus_01906562_2018_09_11_0101.hex
Centro | 25 | 145 | 2018-09-11 | 14:45 | -36.5025 | -73.5041 | 100 | 52 | 10.8604 | 34.444 | 1026.6024 | 26.3674 | 38.3763 | 0.3797 | SBE19plus_01906562_2018_09_11_0101.hex
Centro | 25 | 145 | 2018-09-11 | 14:45 | -36.5025 | -73.5041 | 100 | 53 | 10.8616 | 34.4527 | 1026.6155 | 26.3742 | 38.3869 | 0.3781 | SBE19plus_01906562_2018_09_11_0101.hex
Centro | 25 | 145 | 2018-09-11 | 14:45 | -36.5025 | -73.5041 | 100 | 54 | 10.8628 | 34.4534 | 1026.62 | 26.3745 | 38.3893 | 0.3723 | SBE19plus_01906562_2018_09_11_0101.hex
Centro | 25 | 145 | 2018-09-11 | 14:45 | -36.5025 | -73.5041 | 100 | 55 | 10.8656 | 34.4639 | 1026.6294 | 26.3822 | 38.4027 | 0.3598 | SBE19plus_01906562_2018_09_11_0101.hex
Centro | 25 | 145 | 2018-09-11 | 14:45 | -36.5025 | -73.5041 | 100 | 56 | 10.8659 | 34.4703 | 1026.6401 | 26.3872 | 38.4102 | 0.3502 | SBE19plus_01906562_2018_09_11_0101.hex
Centro | 25 | 145 | 2018-09-11 | 14:45 | -36.5025 | -73.5041 | 100 | 57 | 10.8642 | 34.4742 | 1026.6482 | 26.3905 | 38.4128 | 0.3612 | SBE19plus_01906562_2018_09_11_0101.hex
Centro | 25 | 145 | 2018-09-11 | 14:45 | -36.5025 | -73.5041 | 100 | 58 | 10.8584 | 34.4801 | 1026.6562 | 26.3961 | 38.4135 | 0.3421 | SBE19plus_01906562_2018_09_11_0101.hex
Centro | 25 | 145 | 2018-09-11 | 14:45 | -36.5025 | -73.5041 | 100 | 59 | 10.8571 | 34.4819 | 1026.6628 | 26.3977 | 38.4149 | 0.3499 | SBE19plus_01906562_2018_09_11_0101.hex
Centro | 25 | 145 | 2018-09-11 | 14:45 | -36.5025 | -73.5041 | 100 | 60 | 10.857 | 34.4819 | 1026.6699 | 26.3978 | 38.4155 | 0.3199 | SBE19plus_01906562_2018_09_11_0101.hex
Centro | 25 | 145 | 2018-09-11 | 14:45 | -36.5025 | -73.5041 | 100 | 61 | 10.8542 | 34.4854 | 1026.677 | 26.401 | 38.4168 | 0.2916 | SBE19plus_01906562_2018_09_11_0101.hex
Centro | 25 | 145 | 2018-09-11 | 14:45 | -36.5025 | -73.5041 | 100 | 62 | 10.8463 | 34.4957 | 1026.6888 | 26.4105 | 38.4195 | 0.2814 | SBE19plus_01906562_2018_09_11_0101.hex
Centro | 25 | 145 | 2018-09-11 | 14:45 | -36.5025 | -73.5041 | 100 | 63 | 10.8402 | 34.5037 | 1026.7015 | 26.4177 | 38.4224 | 0.2765 | SBE19plus_01906562_2018_09_11_0101.hex
Centro | 25 | 145 | 2018-09-11 | 14:45 | -36.5025 | -73.5041 | 100 | 64 | 10.8396 | 34.5092 | 1026.7119 | 26.4221 | 38.4281 | 0.2651 | SBE19plus_01906562_2018_09_11_0101.hex
Centro | 25 | 145 | 2018-09-11 | 14:45 | -36.5025 | -73.5041 | 100 | 65 | 10.8404 | 34.5118 | 1026.7175 | 26.424 | 38.4323 | 0.278 | SBE19plus_01906562_2018_09_11_0101.hex
Centro | 25 | 145 | 2018-09-11 | 14:45 | -36.5025 | -73.5041 | 100 | 66 | 10.8393 | 34.5155 | 1026.7241 | 26.4271 | 38.4354 | 0.2585 | SBE19plus_01906562_2018_09_11_0101.hex
Centro | 25 | 145 | 2018-09-11 | 14:45 | -36.5025 | -73.5041 | 100 | 67 | 10.8368 | 34.5184 | 1026.7322 | 26.4298 | 38.4368 | 0.2497 | SBE19plus_01906562_2018_09_11_0101.hex
Centro | 25 | 145 | 2018-09-11 | 14:45 | -36.5025 | -73.5041 | 100 | 68 | 10.8357 | 34.5203 | 1026.7376 | 26.4314 | 38.4385 | 0.2472 | SBE19plus_01906562_2018_09_11_0101.hex
Centro | 25 | 145 | 2018-09-11 | 14:45 | -36.5025 | -73.5041 | 100 | 69 | 10.8333 | 34.5225 | 1026.7438 | 26.4336 | 38.4391 | 0.2609 | SBE19plus_01906562_2018_09_11_0101.hex
Centro | 25 | 145 | 2018-09-11 | 14:45 | -36.5025 | -73.5041 | 100 | 70 | 10.829 | 34.5246 | 1026.7512 | 26.4361 | 38.4376 | 0.2499 | SBE19plus_01906562_2018_09_11_0101.hex
Centro | 25 | 145 | 2018-09-11 | 14:45 | -36.5025 | -73.5041 | 100 | 71 | 10.8234 | 34.525 | 1026.758 | 26.4374 | 38.4333 | 0.2544 | SBE19plus_01906562_2018_09_11_0101.hex
Centro | 25 | 145 | 2018-09-11 | 14:45 | -36.5025 | -73.5041 | 100 | 72 | 10.818 | 34.5252 | 1026.7638 | 26.4385 | 38.4291 | 0.272 | SBE19plus_01906562_2018_09_11_0101.hex
Centro | 25 | 145 | 2018-09-11 | 14:45 | -36.5025 | -73.5041 | 100 | 73 | 10.8155 | 34.5233 | 1026.7675 | 26.4374 | 38.4261 | 0.2641 | SBE19plus_01906562_2018_09_11_0101.hex
Centro | 25 | 145 | 2018-09-11 | 14:45 | -36.5025 | -73.5041 | 100 | 74 | 10.8172 | 34.5267 | 1026.773 | 26.4398 | 38.4323 | 0.2631 | SBE19plus_01906562_2018_09_11_0101.hex
Centro | 25 | 145 | 2018-09-11 | 14:45 | -36.5025 | -73.5041 | 100 | 75 | 10.8136 | 34.5324 | 1026.7821 | 26.4449 | 38.4353 | 0.2494 | SBE19plus_01906562_2018_09_11_0101.hex
Centro | 25 | 145 | 2018-09-11 | 14:45 | -36.5025 | -73.5041 | 100 | 76 | 10.8069 | 34.5339 | 1026.791 | 26.4473 | 38.4315 | 0.2434 | SBE19plus_01906562_2018_09_11_0101.hex
Centro | 25 | 145 | 2018-09-11 | 14:45 | -36.5025 | -73.5041 | 100 | 77 | 10.7903 | 34.5414 | 1026.8044 | 26.4562 | 38.4235 | 0.2354 | SBE19plus_01906562_2018_09_11_0101.hex
Centro | 25 | 145 | 2018-09-11 | 14:45 | -36.5025 | -73.5041 | 100 | 78 | 10.762 | 34.5468 | 1026.8168 | 26.4654 | 38.4026 | 0.2189 | SBE19plus_01906562_2018_09_11_0101.hex
Centro | 25 | 145 | 2018-09-11 | 14:45 | -36.5025 | -73.5041 | 100 | 79 | 10.7287 | 34.5512 | 1026.8312 | 26.4748 | 38.3763 | 0.1906 | SBE19plus_01906562_2018_09_11_0101.hex
Centro | 25 | 145 | 2018-09-11 | 14:45 | -36.5025 | -73.5041 | 100 | 80 | 10.6901 | 34.5649 | 1026.8519 | 26.4925 | 38.3523 | 0.1745 | SBE19plus_01906562_2018_09_11_0101.hex
Centro | 25 | 145 | 2018-09-11 | 14:45 | -36.5025 | -73.5041 | 100 | 81 | 10.6342 | 34.585 | 1026.8819 | 26.5183 | 38.317 | 0.1798 | SBE19plus_01906562_2018_09_11_0101.hex
Centro | 25 | 145 | 2018-09-11 | 14:45 | -36.5025 | -73.5041 | 100 | 82 | 10.5857 | 34.5791 | 1026.892 | 26.5223 | 38.2656 | 0.1734 | SBE19plus_01906562_2018_09_11_0101.hex
Centro | 25 | 145 | 2018-09-11 | 14:45 | -36.5025 | -73.5041 | 100 | 83 | 10.5723 | 34.5646 | 1026.8892 | 26.5129 | 38.2408 | 0.1738 | SBE19plus_01906562_2018_09_11_0101.hex
Centro | 25 | 145 | 2018-09-11 | 14:45 | -36.5025 | -73.5041 | 100 | 84 | 10.5688 | 34.5623 | 1026.8928 | 26.5116 | 38.2362 | 0.1721 | SBE19plus_01906562_2018_09_11_0101.hex
Centro | 25 | 145 | 2018-09-11 | 14:45 | -36.5025 | -73.5041 | 100 | 85 | 10.5636 | 34.5648 | 1026.8983 | 26.5145 | 38.2344 | 0.1714 | SBE19plus_01906562_2018_09_11_0101.hex
Centro | 25 | 145 | 2018-09-11 | 14:45 | -36.5025 | -73.5041 | 100 | 86 | 10.5505 | 34.568 | 1026.907 | 26.5193 | 38.2253 | 0.1735 | SBE19plus_01906562_2018_09_11_0101.hex
Centro | 25 | 145 | 2018-09-11 | 14:45 | -36.5025 | -73.5041 | 100 | 87 | 10.5397 | 34.5673 | 1026.9134 | 26.5206 | 38.2153 | 0.1799 | SBE19plus_01906562_2018_09_11_0101.hex
Centro | 25 | 145 | 2018-09-11 | 14:45 | -36.5025 | -73.5041 | 100 | 88 | 10.5269 | 34.57 | 1026.9224 | 26.5251 | 38.2062 | 0.1807 | SBE19plus_01906562_2018_09_11_0101.hex
Centro | 25 | 145 | 2018-09-11 | 14:45 | -36.5025 | -73.5041 | 100 | 89 | 10.5101 | 34.5725 | 1026.9311 | 26.5299 | 38.193 | 0.1769 | SBE19plus_01906562_2018_09_11_0101.hex
Centro | 25 | 145 | 2018-09-11 | 14:45 | -36.5025 | -73.5041 | 100 | 90 | 10.4936 | 34.5732 | 1026.9402 | 26.5334 | 38.1786 | 0.1795 | SBE19plus_01906562_2018_09_11_0101.hex
Centro | 25 | 145 | 2018-09-11 | 14:45 | -36.5025 | -73.5041 | 100 | 91 | 10.4818 | 34.5704 | 1026.9436 | 26.5332 | 38.1654 | 0.1694 | SBE19plus_01906562_2018_09_11_0101.hex
Centro | 25 | 145 | 2018-09-11 | 14:45 | -36.5025 | -73.5041 | 100 | 92 | 10.4739 | 34.5722 | 1026.9507 | 26.536 | 38.16 | 0.1707 | SBE19plus_01906562_2018_09_11_0101.hex
Centro | 25 | 145 | 2018-09-11 | 14:45 | -36.5025 | -73.5041 | 100 | 93 | 10.4545 | 34.5811 | 1026.9664 | 26.5465 | 38.1499 | 0.1663 | SBE19plus_01906562_2018_09_11_0101.hex
Centro | 25 | 145 | 2018-09-11 | 14:45 | -36.5025 | -73.5041 | 100 | 94 | 10.4229 | 34.5828 | 1026.9773 | 26.5535 | 38.121 | 0.1648 | SBE19plus_01906562_2018_09_11_0101.hex
Centro | 25 | 145 | 2018-09-11 | 14:45 | -36.5025 | -73.5041 | 100 | 95 | 10.3949 | 34.579 | 1026.9839 | 26.5553 | 38.0907 | 0.1623 | SBE19plus_01906562_2018_09_11_0101.hex
Centro | 25 | 145 | 2018-09-11 | 14:45 | -36.5025 | -73.5041 | 100 | 96 | 10.3833 | 34.5699 | 1026.9863 | 26.55 | 38.0721 | 0.1666 | SBE19plus_01906562_2018_09_11_0101.hex
Centro | 25 | 145 | 2018-09-11 | 14:45 | -36.5025 | -73.5041 | 100 | 97 | 10.3794 | 34.5692 | 1026.9887 | 26.5502 | 38.0679 | 0.1683 | SBE19plus_01906562_2018_09_11_0101.hex
Centro | 25 | 145 | 2018-09-11 | 14:45 | -36.5025 | -73.5041 | 100 | 98 | 10.3662 | 34.571 | 1026.9968 | 26.5539 | 38.0571 | 0.1696 | SBE19plus_01906562_2018_09_11_0101.hex
Centro | 25 | 145 | 2018-09-11 | 14:45 | -36.5025 | -73.5041 | 100 | 99 | 10.3615 | 34.571 | 1027.0017 | 26.5547 | 38.0528 | 0.1673 | SBE19plus_01906562_2018_09_11_0101.hex
Centro | 25 | 145 | 2018-09-11 | 14:45 | -36.5025 | -73.5041 | 100 | 100 | 10.3528 | 34.5724 | 1027.0097 | 26.5573 | 38.045 | 0.1686 | SBE19plus_01906562_2018_09_11_0101.hex
Centro | 23 | 118 | 2018-09-12 | 8:15 | -36.3371 | -72.8597 | 12 | 1 | 10.8635 | 34.4078 | 1026.3437 | 26.3389 | 38.3188 | 2.393 | SBE19plus_01906562_2018_09_24_0102.hex
Centro | 23 | 118 | 2018-09-12 | 8:15 | -36.3371 | -72.8597 | 12 | 2 | 10.8805 | 34.4054 | 1026.3426 | 26.3338 | 38.3337 | 2.4731 | SBE19plus_01906562_2018_09_24_0102.hex
Centro | 23 | 118 | 2018-09-12 | 8:15 | -36.3371 | -72.8597 | 12 | 3 | 10.8904 | 34.4075 | 1026.3486 | 26.3338 | 38.3456 | 2.2809 | SBE19plus_01906562_2018_09_24_0102.hex
Centro | 23 | 118 | 2018-09-12 | 8:15 | -36.3371 | -72.8597 | 12 | 4 | 10.9216 | 34.4173 | 1026.3527 | 26.3358 | 38.3869 | 1.9093 | SBE19plus_01906562_2018_09_24_0102.hex
Centro | 23 | 118 | 2018-09-12 | 8:15 | -36.3371 | -72.8597 | 12 | 5 | 10.9298 | 34.4354 | 1026.3716 | 26.3484 | 38.4134 | 1.7863 | SBE19plus_01906562_2018_09_24_0102.hex
Centro | 23 | 118 | 2018-09-12 | 8:15 | -36.3371 | -72.8597 | 12 | 6 | 10.8585 | 34.4994 | 1026.4382 | 26.4114 | 38.4071 | 1.8498 | SBE19plus_01906562_2018_09_24_0102.hex
Centro | 23 | 118 | 2018-09-12 | 8:15 | -36.3371 | -72.8597 | 12 | 7 | 10.8563 | 34.5124 | 1026.4539 | 26.4216 | 38.4196 | 2.0996 | SBE19plus_01906562_2018_09_24_0102.hex
Centro | 23 | 118 | 2018-09-12 | 8:15 | -36.3371 | -72.8597 | 12 | 8 | 10.8727 | 34.5175 | 1026.4581 | 26.4226 | 38.4408 | 2.0412 | SBE19plus_01906562_2018_09_24_0102.hex
Centro | 23 | 118 | 2018-09-12 | 8:15 | -36.3371 | -72.8597 | 12 | 9 | 10.8857 | 34.5236 | 1026.4662 | 26.4251 | 38.4602 | 2.0169 | SBE19plus_01906562_2018_09_24_0102.hex
Centro | 23 | 118 | 2018-09-12 | 8:15 | -36.3371 | -72.8597 | 12 | 10 | 10.8913 | 34.5279 | 1026.4729 | 26.4275 | 38.4702 | 1.9541 | SBE19plus_01906562_2018_09_24_0102.hex
Centro | 23 | 119 | 2018-09-12 | 8:50 | -36.3337 | -72.9202 | 64 | 1 | 11.3691 | 30.8456 | 1023.4828 | 23.4771 | 35.2055 | 5.8392 | SBE19plus_01906562_2018_09_24_0103.hex
Centro | 23 | 119 | 2018-09-12 | 8:50 | -36.3337 | -72.9202 | 64 | 2 | 11.3388 | 32.8439 | 1025.0452 | 25.0367 | 37.1835 | 4.8632 | SBE19plus_01906562_2018_09_24_0103.hex
Centro | 23 | 119 | 2018-09-12 | 8:50 | -36.3337 | -72.9202 | 64 | 3 | 11.2856 | 34.4681 | 1026.3229 | 26.3096 | 38.7808 | 3.2745 | SBE19plus_01906562_2018_09_24_0103.hex
Centro | 23 | 119 | 2018-09-12 | 8:50 | -36.3337 | -72.9202 | 64 | 4 | 11.2482 | 34.531 | 1026.3841 | 26.3653 | 38.8114 | 2.0492 | SBE19plus_01906562_2018_09_24_0103.hex
Centro | 23 | 119 | 2018-09-12 | 8:50 | -36.3337 | -72.9202 | 64 | 5 | 11.1749 | 34.5662 | 1026.4284 | 26.4063 | 38.7748 | 1.5777 | SBE19plus_01906562_2018_09_24_0103.hex
Centro | 23 | 119 | 2018-09-12 | 8:50 | -36.3337 | -72.9202 | 64 | 6 | 11.142 | 34.5626 | 1026.4358 | 26.4092 | 38.7409 | 1.2866 | SBE19plus_01906562_2018_09_24_0103.hex
Centro | 23 | 119 | 2018-09-12 | 8:50 | -36.3337 | -72.9202 | 64 | 7 | 11.1348 | 34.5609 | 1026.4408 | 26.4091 | 38.7333 | 1.0793 | SBE19plus_01906562_2018_09_24_0103.hex
Centro | 23 | 119 | 2018-09-12 | 8:50 | -36.3337 | -72.9202 | 64 | 8 | 11.1265 | 34.5706 | 1026.4553 | 26.4182 | 38.7357 | 1.0109 | SBE19plus_01906562_2018_09_24_0103.hex
Centro | 23 | 119 | 2018-09-12 | 8:50 | -36.3337 | -72.9202 | 64 | 9 | 11.0915 | 34.5854 | 1026.4762 | 26.4362 | 38.7164 | 0.9092 | SBE19plus_01906562_2018_09_24_0103.hex
Centro | 23 | 119 | 2018-09-12 | 8:50 | -36.3337 | -72.9202 | 64 | 10 | 11.0677 | 34.5845 | 1026.4843 | 26.4398 | 38.6931 | 0.7933 | SBE19plus_01906562_2018_09_24_0103.hex
Centro | 23 | 119 | 2018-09-12 | 8:50 | -36.3337 | -72.9202 | 64 | 11 | 11.0629 | 34.5801 | 1026.4871 | 26.4371 | 38.685 | 0.8519 | SBE19plus_01906562_2018_09_24_0103.hex
Centro | 23 | 119 | 2018-09-12 | 8:50 | -36.3337 | -72.9202 | 64 | 12 | 11.0663 | 34.5829 | 1026.4935 | 26.4386 | 38.6918 | 0.854 | SBE19plus_01906562_2018_09_24_0103.hex
Centro | 23 | 119 | 2018-09-12 | 8:50 | -36.3337 | -72.9202 | 64 | 13 | 11.0627 | 34.5884 | 1026.5014 | 26.4437 | 38.6941 | 0.7892 | SBE19plus_01906562_2018_09_24_0103.hex
Centro | 23 | 119 | 2018-09-12 | 8:50 | -36.3337 | -72.9202 | 64 | 14 | 11.0599 | 34.5883 | 1026.5076 | 26.4441 | 38.6919 | 0.7936 | SBE19plus_01906562_2018_09_24_0103.hex
Centro | 23 | 119 | 2018-09-12 | 8:50 | -36.3337 | -72.9202 | 64 | 15 | 11.0608 | 34.5885 | 1026.5118 | 26.4441 | 38.6937 | 0.7519 | SBE19plus_01906562_2018_09_24_0103.hex
Centro | 23 | 119 | 2018-09-12 | 8:50 | -36.3337 | -72.9202 | 64 | 16 | 11.0612 | 34.59 | 1026.5165 | 26.4452 | 38.6961 | 0.6761 | SBE19plus_01906562_2018_09_24_0103.hex
Centro | 23 | 119 | 2018-09-12 | 8:50 | -36.3337 | -72.9202 | 64 | 17 | 11.0632 | 34.5921 | 1026.5235 | 26.4463 | 38.7011 | 0.6684 | SBE19plus_01906562_2018_09_24_0103.hex
Centro | 23 | 119 | 2018-09-12 | 8:50 | -36.3337 | -72.9202 | 64 | 18 | 11.0608 | 34.5998 | 1026.5336 | 26.4529 | 38.7067 | 0.6159 | SBE19plus_01906562_2018_09_24_0103.hex
Centro | 23 | 119 | 2018-09-12 | 8:50 | -36.3337 | -72.9202 | 64 | 19 | 11.0522 | 34.5998 | 1026.5404 | 26.4545 | 38.6987 | 0.6465 | SBE19plus_01906562_2018_09_24_0103.hex
Centro | 23 | 119 | 2018-09-12 | 8:50 | -36.3337 | -72.9202 | 64 | 20 | 11.0452 | 34.598 | 1026.5447 | 26.4543 | 38.691 | 0.6634 | SBE19plus_01906562_2018_09_24_0103.hex
Centro | 23 | 119 | 2018-09-12 | 8:50 | -36.3337 | -72.9202 | 64 | 21 | 11.0421 | 34.5941 | 1026.5451 | 26.4518 | 38.6849 | 0.6166 | SBE19plus_01906562_2018_09_24_0103.hex
Centro | 23 | 119 | 2018-09-12 | 8:50 | -36.3337 | -72.9202 | 64 | 22 | 11.048 | 34.5951 | 1026.5511 | 26.4515 | 38.6926 | 0.6196 | SBE19plus_01906562_2018_09_24_0103.hex
Centro | 23 | 119 | 2018-09-12 | 8:50 | -36.3337 | -72.9202 | 64 | 23 | 11.0516 | 34.5956 | 1026.5561 | 26.4512 | 38.6976 | 0.5774 | SBE19plus_01906562_2018_09_24_0103.hex
Centro | 23 | 119 | 2018-09-12 | 8:50 | -36.3337 | -72.9202 | 64 | 24 | 11.047 | 34.6075 | 1026.5688 | 26.4615 | 38.705 | 0.5734 | SBE19plus_01906562_2018_09_24_0103.hex
Centro | 23 | 119 | 2018-09-12 | 8:50 | -36.3337 | -72.9202 | 64 | 25 | 11.0131 | 34.6134 | 1026.5843 | 26.4724 | 38.6773 | 0.5377 | SBE19plus_01906562_2018_09_24_0103.hex
Centro | 23 | 119 | 2018-09-12 | 8:50 | -36.3337 | -72.9202 | 64 | 26 | 10.9954 | 34.5994 | 1026.5829 | 26.4645 | 38.6479 | 0.428 | SBE19plus_01906562_2018_09_24_0103.hex
Centro | 23 | 119 | 2018-09-12 | 8:50 | -36.3337 | -72.9202 | 64 | 27 | 10.9742 | 34.5992 | 1026.5896 | 26.4682 | 38.6272 | 0.4255 | SBE19plus_01906562_2018_09_24_0103.hex
Centro | 23 | 119 | 2018-09-12 | 8:50 | -36.3337 | -72.9202 | 64 | 28 | 10.9577 | 34.5897 | 1026.5887 | 26.4636 | 38.6028 | 0.4096 | SBE19plus_01906562_2018_09_24_0103.hex
Centro | 23 | 119 | 2018-09-12 | 8:50 | -36.3337 | -72.9202 | 64 | 29 | 10.9633 | 34.5918 | 1026.5956 | 26.4643 | 38.6112 | 0.4455 | SBE19plus_01906562_2018_09_24_0103.hex
Centro | 23 | 119 | 2018-09-12 | 8:50 | -36.3337 | -72.9202 | 64 | 30 | 10.9678 | 34.5935 | 1026.6012 | 26.4647 | 38.6179 | 0.4264 | SBE19plus_01906562_2018_09_24_0103.hex
Centro | 23 | 119 | 2018-09-12 | 8:50 | -36.3337 | -72.9202 | 64 | 31 | 10.9761 | 34.597 | 1026.6051 | 26.4659 | 38.63 | 0.4396 | SBE19plus_01906562_2018_09_24_0103.hex
Centro | 23 | 119 | 2018-09-12 | 8:50 | -36.3337 | -72.9202 | 64 | 32 | 10.9778 | 34.6069 | 1026.6173 | 26.4734 | 38.642 | 0.4734 | SBE19plus_01906562_2018_09_24_0103.hex
Centro | 23 | 119 | 2018-09-12 | 8:50 | -36.3337 | -72.9202 | 64 | 33 | 10.9753 | 34.6057 | 1026.6237 | 26.473 | 38.6391 | 0.5667 | SBE19plus_01906562_2018_09_24_0103.hex
Centro | 23 | 119 | 2018-09-12 | 8:50 | -36.3337 | -72.9202 | 64 | 34 | 10.9399 | 34.6131 | 1026.6373 | 26.4852 | 38.6115 | 0.5667 | SBE19plus_01906562_2018_09_24_0103.hex
Centro | 23 | 119 | 2018-09-12 | 8:50 | -36.3337 | -72.9202 | 64 | 35 | 10.9218 | 34.5982 | 1026.6336 | 26.4767 | 38.5807 | 0.5694 | SBE19plus_01906562_2018_09_24_0103.hex
Centro | 23 | 119 | 2018-09-12 | 8:50 | -36.3337 | -72.9202 | 64 | 36 | 10.9234 | 34.6004 | 1026.6424 | 26.4781 | 38.585 | 0.5463 | SBE19plus_01906562_2018_09_24_0103.hex
Centro | 23 | 119 | 2018-09-12 | 8:50 | -36.3337 | -72.9202 | 64 | 37 | 10.9274 | 34.6001 | 1026.644 | 26.4772 | 38.5892 | 0.5736 | SBE19plus_01906562_2018_09_24_0103.hex
Centro | 23 | 119 | 2018-09-12 | 8:50 | -36.3337 | -72.9202 | 64 | 38 | 10.9302 | 34.6044 | 1026.6497 | 26.48 | 38.5964 | 0.5842 | SBE19plus_01906562_2018_09_24_0103.hex
Centro | 23 | 119 | 2018-09-12 | 8:50 | -36.3337 | -72.9202 | 64 | 39 | 10.928 | 34.6046 | 1026.6561 | 26.4806 | 38.5952 | 0.5774 | SBE19plus_01906562_2018_09_24_0103.hex
Centro | 23 | 119 | 2018-09-12 | 8:50 | -36.3337 | -72.9202 | 64 | 40 | 10.9258 | 34.605 | 1026.6625 | 26.4812 | 38.5939 | 0.5659 | SBE19plus_01906562_2018_09_24_0103.hex
Centro | 23 | 119 | 2018-09-12 | 8:50 | -36.3337 | -72.9202 | 64 | 41 | 10.9222 | 34.6047 | 1026.6677 | 26.4817 | 38.5906 | 0.5912 | SBE19plus_01906562_2018_09_24_0103.hex
Centro | 23 | 119 | 2018-09-12 | 8:50 | -36.3337 | -72.9202 | 64 | 42 | 10.9181 | 34.6046 | 1026.6715 | 26.4824 | 38.5871 | 0.5798 | SBE19plus_01906562_2018_09_24_0103.hex
Centro | 23 | 119 | 2018-09-12 | 8:50 | -36.3337 | -72.9202 | 64 | 43 | 10.9133 | 34.6052 | 1026.677 | 26.4838 | 38.5836 | 0.5859 | SBE19plus_01906562_2018_09_24_0103.hex
Centro | 23 | 119 | 2018-09-12 | 8:50 | -36.3337 | -72.9202 | 64 | 44 | 10.9126 | 34.6044 | 1026.6823 | 26.4833 | 38.5831 | 0.5541 | SBE19plus_01906562_2018_09_24_0103.hex
Centro | 23 | 119 | 2018-09-12 | 8:50 | -36.3337 | -72.9202 | 64 | 45 | 10.9082 | 34.6069 | 1026.688 | 26.486 | 38.5815 | 0.5169 | SBE19plus_01906562_2018_09_24_0103.hex
Centro | 23 | 119 | 2018-09-12 | 8:50 | -36.3337 | -72.9202 | 64 | 46 | 10.9023 | 34.606 | 1026.6941 | 26.4863 | 38.5755 | 0.4767 | SBE19plus_01906562_2018_09_24_0103.hex
Centro | 23 | 119 | 2018-09-12 | 8:50 | -36.3337 | -72.9202 | 64 | 47 | 10.8959 | 34.609 | 1026.7032 | 26.4898 | 38.5726 | 0.4321 | SBE19plus_01906562_2018_09_24_0103.hex
Centro | 23 | 119 | 2018-09-12 | 8:50 | -36.3337 | -72.9202 | 64 | 48 | 10.8739 | 34.6071 | 1026.7075 | 26.4923 | 38.5494 | 0.4334 | SBE19plus_01906562_2018_09_24_0103.hex
Centro | 23 | 119 | 2018-09-12 | 8:50 | -36.3337 | -72.9202 | 64 | 49 | 10.8685 | 34.6029 | 1026.7107 | 26.49 | 38.5411 | 0.4323 | SBE19plus_01906562_2018_09_24_0103.hex
Centro | 23 | 119 | 2018-09-12 | 8:50 | -36.3337 | -72.9202 | 64 | 50 | 10.867 | 34.6047 | 1026.7177 | 26.4916 | 38.5419 | 0.4534 | SBE19plus_01906562_2018_09_24_0103.hex
Centro | 23 | 119 | 2018-09-12 | 8:50 | -36.3337 | -72.9202 | 64 | 51 | 10.8626 | 34.6058 | 1026.7235 | 26.4933 | 38.539 | 0.4759 | SBE19plus_01906562_2018_09_24_0103.hex
Centro | 23 | 119 | 2018-09-12 | 8:50 | -36.3337 | -72.9202 | 64 | 52 | 10.8602 | 34.6054 | 1026.7279 | 26.4933 | 38.5368 | 0.4841 | SBE19plus_01906562_2018_09_24_0103.hex
Centro | 23 | 119 | 2018-09-12 | 8:50 | -36.3337 | -72.9202 | 64 | 53 | 10.8575 | 34.6051 | 1026.7341 | 26.4936 | 38.5343 | 0.4669 | SBE19plus_01906562_2018_09_24_0103.hex
Centro | 23 | 119 | 2018-09-12 | 8:50 | -36.3337 | -72.9202 | 64 | 54 | 10.853 | 34.6059 | 1026.739 | 26.495 | 38.5306 | 0.4655 | SBE19plus_01906562_2018_09_24_0103.hex
Centro | 23 | 120 | 2018-09-12 | 9:35 | -36.3362 | -73.0041 | 85 | 1 | 11.2624 | 34.4624 | 1026.3124 | 26.3092 | 38.7503 | 5.8314 | SBE19plus_01906562_2018_09_24_0104.hex
Centro | 23 | 120 | 2018-09-12 | 9:35 | -36.3362 | -73.0041 | 85 | 2 | 11.2625 | 34.4625 | 1026.3182 | 26.3092 | 38.751 | 5.6724 | SBE19plus_01906562_2018_09_24_0104.hex
Centro | 23 | 120 | 2018-09-12 | 9:35 | -36.3362 | -73.0041 | 85 | 3 | 11.2624 | 34.4627 | 1026.3223 | 26.3094 | 38.7515 | 5.5923 | SBE19plus_01906562_2018_09_24_0104.hex
Centro | 23 | 120 | 2018-09-12 | 9:35 | -36.3362 | -73.0041 | 85 | 4 | 11.2618 | 34.4627 | 1026.3274 | 26.3095 | 38.7515 | 5.7926 | SBE19plus_01906562_2018_09_24_0104.hex
Centro | 23 | 120 | 2018-09-12 | 9:35 | -36.3362 | -73.0041 | 85 | 5 | 11.2618 | 34.4626 | 1026.333 | 26.3094 | 38.7519 | 5.9361 | SBE19plus_01906562_2018_09_24_0104.hex
Centro | 23 | 120 | 2018-09-12 | 9:35 | -36.3362 | -73.0041 | 85 | 6 | 11.2618 | 34.4627 | 1026.3358 | 26.3096 | 38.7524 | 6.0343 | SBE19plus_01906562_2018_09_24_0104.hex
Centro | 23 | 120 | 2018-09-12 | 9:35 | -36.3362 | -73.0041 | 85 | 7 | 11.2611 | 34.4625 | 1026.3408 | 26.3095 | 38.752 | 6.0013 | SBE19plus_01906562_2018_09_24_0104.hex
Centro | 23 | 120 | 2018-09-12 | 9:35 | -36.3362 | -73.0041 | 85 | 8 | 11.261 | 34.4621 | 1026.3454 | 26.3092 | 38.752 | 6.1073 | SBE19plus_01906562_2018_09_24_0104.hex
Centro | 23 | 120 | 2018-09-12 | 9:35 | -36.3362 | -73.0041 | 85 | 9 | 11.2609 | 34.4622 | 1026.3505 | 26.3093 | 38.7525 | 5.6379 | SBE19plus_01906562_2018_09_24_0104.hex
Centro | 23 | 120 | 2018-09-12 | 9:35 | -36.3362 | -73.0041 | 85 | 10 | 11.2607 | 34.4624 | 1026.3544 | 26.3095 | 38.753 | 5.9222 | SBE19plus_01906562_2018_09_24_0104.hex
Centro | 23 | 120 | 2018-09-12 | 9:35 | -36.3362 | -73.0041 | 85 | 11 | 11.2605 | 34.4626 | 1026.3593 | 26.3097 | 38.7535 | 5.7163 | SBE19plus_01906562_2018_09_24_0104.hex
Centro | 23 | 120 | 2018-09-12 | 9:35 | -36.3362 | -73.0041 | 85 | 12 | 11.2606 | 34.4624 | 1026.3635 | 26.3095 | 38.754 | 5.9351 | SBE19plus_01906562_2018_09_24_0104.hex
Centro | 23 | 120 | 2018-09-12 | 9:35 | -36.3362 | -73.0041 | 85 | 13 | 11.2604 | 34.4626 | 1026.3674 | 26.3097 | 38.7545 | 5.7282 | SBE19plus_01906562_2018_09_24_0104.hex
Centro | 23 | 120 | 2018-09-12 | 9:35 | -36.3362 | -73.0041 | 85 | 14 | 11.2603 | 34.4637 | 1026.3741 | 26.3106 | 38.7563 | 6.465 | SBE19plus_01906562_2018_09_24_0104.hex
Centro | 23 | 120 | 2018-09-12 | 9:35 | -36.3362 | -73.0041 | 85 | 15 | 11.2604 | 34.4636 | 1026.3784 | 26.3105 | 38.7568 | 5.7016 | SBE19plus_01906562_2018_09_24_0104.hex
Centro | 23 | 120 | 2018-09-12 | 9:35 | -36.3362 | -73.0041 | 85 | 16 | 11.2603 | 34.4634 | 1026.3828 | 26.3103 | 38.7571 | 5.803 | SBE19plus_01906562_2018_09_24_0104.hex
Centro | 23 | 120 | 2018-09-12 | 9:35 | -36.3362 | -73.0041 | 85 | 17 | 11.2608 | 34.464 | 1026.3872 | 26.3107 | 38.7588 | 5.5869 | SBE19plus_01906562_2018_09_24_0104.hex
Centro | 23 | 120 | 2018-09-12 | 9:35 | -36.3362 | -73.0041 | 85 | 18 | 11.2608 | 34.4639 | 1026.3913 | 26.3106 | 38.7594 | 5.9232 | SBE19plus_01906562_2018_09_24_0104.hex
Centro | 23 | 120 | 2018-09-12 | 9:35 | -36.3362 | -73.0041 | 85 | 19 | 11.2602 | 34.464 | 1026.3965 | 26.3108 | 38.7599 | 5.4876 | SBE19plus_01906562_2018_09_24_0104.hex
Centro | 23 | 120 | 2018-09-12 | 9:35 | -36.3362 | -73.0041 | 85 | 20 | 11.2588 | 34.4658 | 1026.4029 | 26.3125 | 38.7611 | 5.0173 | SBE19plus_01906562_2018_09_24_0104.hex
Centro | 23 | 120 | 2018-09-12 | 9:35 | -36.3362 | -73.0041 | 85 | 21 | 11.2553 | 34.4674 | 1026.4086 | 26.3144 | 38.7602 | 4.1705 | SBE19plus_01906562_2018_09_24_0104.hex
Centro | 23 | 120 | 2018-09-12 | 9:35 | -36.3362 | -73.0041 | 85 | 22 | 11.2511 | 34.4687 | 1026.4152 | 26.3162 | 38.7585 | 4.121 | SBE19plus_01906562_2018_09_24_0104.hex
Centro | 23 | 120 | 2018-09-12 | 9:35 | -36.3362 | -73.0041 | 85 | 23 | 11.2396 | 34.4757 | 1026.428 | 26.3238 | 38.7545 | 3.9476 | SBE19plus_01906562_2018_09_24_0104.hex
Centro | 23 | 120 | 2018-09-12 | 9:35 | -36.3362 | -73.0041 | 85 | 24 | 11.2191 | 34.4803 | 1026.4391 | 26.3311 | 38.7404 | 3.5181 | SBE19plus_01906562_2018_09_24_0104.hex
Centro | 23 | 120 | 2018-09-12 | 9:35 | -36.3362 | -73.0041 | 85 | 25 | 11.2039 | 34.4824 | 1026.4482 | 26.3355 | 38.7285 | 2.9435 | SBE19plus_01906562_2018_09_24_0104.hex
Centro | 23 | 120 | 2018-09-12 | 9:35 | -36.3362 | -73.0041 | 85 | 26 | 11.188 | 34.4863 | 1026.4582 | 26.3415 | 38.7179 | 2.4035 | SBE19plus_01906562_2018_09_24_0104.hex
Centro | 23 | 120 | 2018-09-12 | 9:35 | -36.3362 | -73.0041 | 85 | 27 | 11.1682 | 34.4932 | 1026.4719 | 26.3505 | 38.7062 | 1.7984 | SBE19plus_01906562_2018_09_24_0104.hex
Centro | 23 | 120 | 2018-09-12 | 9:35 | -36.3362 | -73.0041 | 85 | 28 | 11.1317 | 34.5061 | 1026.4936 | 26.3673 | 38.6833 | 1.4065 | SBE19plus_01906562_2018_09_24_0104.hex
Centro | 23 | 120 | 2018-09-12 | 9:35 | -36.3362 | -73.0041 | 85 | 29 | 11.1037 | 34.5111 | 1026.5065 | 26.3761 | 38.6619 | 0.7209 | SBE19plus_01906562_2018_09_24_0104.hex
Centro | 23 | 120 | 2018-09-12 | 9:35 | -36.3362 | -73.0041 | 85 | 30 | 11.0794 | 34.5194 | 1026.5234 | 26.387 | 38.6472 | 0.606 | SBE19plus_01906562_2018_09_24_0104.hex
Centro | 23 | 120 | 2018-09-12 | 9:35 | -36.3362 | -73.0041 | 85 | 31 | 11.0689 | 34.5392 | 1026.5439 | 26.4042 | 38.658 | 0.4678 | SBE19plus_01906562_2018_09_24_0104.hex
Centro | 23 | 120 | 2018-09-12 | 9:35 | -36.3362 | -73.0041 | 85 | 32 | 11.0686 | 34.5556 | 1026.5602 | 26.417 | 38.6746 | 0.4395 | SBE19plus_01906562_2018_09_24_0104.hex
Centro | 23 | 120 | 2018-09-12 | 9:35 | -36.3362 | -73.0041 | 85 | 33 | 11.0824 | 34.5612 | 1026.5665 | 26.4187 | 38.6949 | 0.4495 | SBE19plus_01906562_2018_09_24_0104.hex
Centro | 23 | 120 | 2018-09-12 | 9:35 | -36.3362 | -73.0041 | 85 | 34 | 11.0931 | 34.5718 | 1026.5786 | 26.4252 | 38.7163 | 0.3891 | SBE19plus_01906562_2018_09_24_0104.hex
Centro | 23 | 120 | 2018-09-12 | 9:35 | -36.3362 | -73.0041 | 85 | 35 | 11.0985 | 34.5763 | 1026.5868 | 26.4277 | 38.7266 | 0.3475 | SBE19plus_01906562_2018_09_24_0104.hex
Centro | 23 | 120 | 2018-09-12 | 9:35 | -36.3362 | -73.0041 | 85 | 36 | 11.1052 | 34.5801 | 1026.591 | 26.4294 | 38.7377 | 0.3171 | SBE19plus_01906562_2018_09_24_0104.hex
Centro | 23 | 120 | 2018-09-12 | 9:35 | -36.3362 | -73.0041 | 85 | 37 | 11.107 | 34.591 | 1026.604 | 26.4376 | 38.7505 | 0.319 | SBE19plus_01906562_2018_09_24_0104.hex
Centro | 23 | 120 | 2018-09-12 | 9:35 | -36.3362 | -73.0041 | 85 | 38 | 11.0987 | 34.5969 | 1026.6163 | 26.4438 | 38.7488 | 0.3447 | SBE19plus_01906562_2018_09_24_0104.hex
Centro | 23 | 120 | 2018-09-12 | 9:35 | -36.3362 | -73.0041 | 85 | 39 | 11.0952 | 34.5984 | 1026.6213 | 26.4456 | 38.748 | 0.3164 | SBE19plus_01906562_2018_09_24_0104.hex
Centro | 23 | 120 | 2018-09-12 | 9:35 | -36.3362 | -73.0041 | 85 | 40 | 11.0916 | 34.6028 | 1026.6291 | 26.4496 | 38.7497 | 0.3055 | SBE19plus_01906562_2018_09_24_0104.hex
Centro | 23 | 120 | 2018-09-12 | 9:35 | -36.3362 | -73.0041 | 85 | 41 | 11.0865 | 34.6051 | 1026.637 | 26.4523 | 38.7478 | 0.3179 | SBE19plus_01906562_2018_09_24_0104.hex
Centro | 23 | 120 | 2018-09-12 | 9:35 | -36.3362 | -73.0041 | 85 | 42 | 11.083 | 34.6047 | 1026.6417 | 26.4526 | 38.7449 | 0.2984 | SBE19plus_01906562_2018_09_24_0104.hex
Centro | 23 | 120 | 2018-09-12 | 9:35 | -36.3362 | -73.0041 | 85 | 43 | 11.0818 | 34.6042 | 1026.6458 | 26.4524 | 38.7441 | 0.3325 | SBE19plus_01906562_2018_09_24_0104.hex
Centro | 23 | 120 | 2018-09-12 | 9:35 | -36.3362 | -73.0041 | 85 | 44 | 11.0801 | 34.6051 | 1026.6523 | 26.4535 | 38.7444 | 0.2918 | SBE19plus_01906562_2018_09_24_0104.hex
Centro | 23 | 120 | 2018-09-12 | 9:35 | -36.3362 | -73.0041 | 85 | 45 | 11.0715 | 34.6095 | 1026.662 | 26.4586 | 38.7408 | 0.3023 | SBE19plus_01906562_2018_09_24_0104.hex
Centro | 23 | 120 | 2018-09-12 | 9:35 | -36.3362 | -73.0041 | 85 | 46 | 11.0529 | 34.6129 | 1026.6713 | 26.4647 | 38.7269 | 0.2792 | SBE19plus_01906562_2018_09_24_0104.hex
Centro | 23 | 120 | 2018-09-12 | 9:35 | -36.3362 | -73.0041 | 85 | 47 | 11.0365 | 34.6134 | 1026.6797 | 26.4679 | 38.7123 | 0.27 | SBE19plus_01906562_2018_09_24_0104.hex
Centro | 23 | 120 | 2018-09-12 | 9:35 | -36.3362 | -73.0041 | 85 | 48 | 11.0265 | 34.6103 | 1026.6839 | 26.4673 | 38.7006 | 0.2674 | SBE19plus_01906562_2018_09_24_0104.hex
Centro | 23 | 120 | 2018-09-12 | 9:35 | -36.3362 | -73.0041 | 85 | 49 | 11.025 | 34.6092 | 1026.6892 | 26.4667 | 38.6994 | 0.2734 | SBE19plus_01906562_2018_09_24_0104.hex
Centro | 23 | 120 | 2018-09-12 | 9:35 | -36.3362 | -73.0041 | 85 | 50 | 10.9946 | 34.6135 | 1026.7001 | 26.4756 | 38.6753 | 0.2671 | SBE19plus_01906562_2018_09_24_0104.hex
Centro | 23 | 120 | 2018-09-12 | 9:35 | -36.3362 | -73.0041 | 85 | 51 | 10.9589 | 34.6189 | 1026.7159 | 26.4863 | 38.6467 | 0.2635 | SBE19plus_01906562_2018_09_24_0104.hex
Centro | 23 | 120 | 2018-09-12 | 9:35 | -36.3362 | -73.0041 | 85 | 52 | 10.9261 | 34.6205 | 1026.7275 | 26.4935 | 38.6169 | 0.2719 | SBE19plus_01906562_2018_09_24_0104.hex
Centro | 23 | 120 | 2018-09-12 | 9:35 | -36.3362 | -73.0041 | 85 | 53 | 10.8998 | 34.6188 | 1026.7347 | 26.4969 | 38.5909 | 0.2601 | SBE19plus_01906562_2018_09_24_0104.hex
Centro | 23 | 120 | 2018-09-12 | 9:35 | -36.3362 | -73.0041 | 85 | 54 | 10.8821 | 34.6179 | 1026.7426 | 26.4994 | 38.5737 | 0.242 | SBE19plus_01906562_2018_09_24_0104.hex
Centro | 23 | 120 | 2018-09-12 | 9:35 | -36.3362 | -73.0041 | 85 | 55 | 10.8684 | 34.6193 | 1026.7522 | 26.5029 | 38.5626 | 0.2545 | SBE19plus_01906562_2018_09_24_0104.hex
Centro | 23 | 120 | 2018-09-12 | 9:35 | -36.3362 | -73.0041 | 85 | 56 | 10.8569 | 34.6156 | 1026.7547 | 26.502 | 38.5489 | 0.2374 | SBE19plus_01906562_2018_09_24_0104.hex
Centro | 23 | 120 | 2018-09-12 | 9:35 | -36.3362 | -73.0041 | 85 | 57 | 10.8449 | 34.6182 | 1026.7629 | 26.5062 | 38.5403 | 0.2374 | SBE19plus_01906562_2018_09_24_0104.hex
Centro | 23 | 120 | 2018-09-12 | 9:35 | -36.3362 | -73.0041 | 85 | 58 | 10.833 | 34.6171 | 1026.7702 | 26.5074 | 38.5288 | 0.2511 | SBE19plus_01906562_2018_09_24_0104.hex
Centro | 23 | 120 | 2018-09-12 | 9:35 | -36.3362 | -73.0041 | 85 | 59 | 10.8012 | 34.6267 | 1026.7863 | 26.5207 | 38.5073 | 0.2425 | SBE19plus_01906562_2018_09_24_0104.hex
Centro | 23 | 120 | 2018-09-12 | 9:35 | -36.3362 | -73.0041 | 85 | 60 | 10.7644 | 34.6297 | 1026.7989 | 26.5297 | 38.4747 | 0.2468 | SBE19plus_01906562_2018_09_24_0104.hex
Centro | 23 | 120 | 2018-09-12 | 9:35 | -36.3362 | -73.0041 | 85 | 61 | 10.7474 | 34.6203 | 1026.8009 | 26.5253 | 38.4503 | 0.2591 | SBE19plus_01906562_2018_09_24_0104.hex
Centro | 23 | 120 | 2018-09-12 | 9:35 | -36.3362 | -73.0041 | 85 | 62 | 10.7436 | 34.6161 | 1026.8048 | 26.5226 | 38.4438 | 0.2372 | SBE19plus_01906562_2018_09_24_0104.hex
Centro | 23 | 120 | 2018-09-12 | 9:35 | -36.3362 | -73.0041 | 85 | 63 | 10.7306 | 34.6187 | 1026.8103 | 26.5269 | 38.4336 | 0.2472 | SBE19plus_01906562_2018_09_24_0104.hex
Centro | 23 | 120 | 2018-09-12 | 9:35 | -36.3362 | -73.0041 | 85 | 64 | 10.7163 | 34.6201 | 1026.8184 | 26.5305 | 38.4217 | 0.2317 | SBE19plus_01906562_2018_09_24_0104.hex
Centro | 23 | 120 | 2018-09-12 | 9:35 | -36.3362 | -73.0041 | 85 | 65 | 10.7063 | 34.618 | 1026.8243 | 26.5307 | 38.4104 | 0.2348 | SBE19plus_01906562_2018_09_24_0104.hex
Centro | 23 | 120 | 2018-09-12 | 9:35 | -36.3362 | -73.0041 | 85 | 66 | 10.6939 | 34.6198 | 1026.8328 | 26.5344 | 38.4005 | 0.2334 | SBE19plus_01906562_2018_09_24_0104.hex
Centro | 23 | 120 | 2018-09-12 | 9:35 | -36.3362 | -73.0041 | 85 | 67 | 10.6757 | 34.6135 | 1026.8332 | 26.5326 | 38.3772 | 0.2317 | SBE19plus_01906562_2018_09_24_0104.hex
Centro | 23 | 120 | 2018-09-12 | 9:35 | -36.3362 | -73.0041 | 85 | 68 | 10.6695 | 34.6135 | 1026.8398 | 26.5338 | 38.3715 | 0.2201 | SBE19plus_01906562_2018_09_24_0104.hex
Centro | 23 | 120 | 2018-09-12 | 9:35 | -36.3362 | -73.0041 | 85 | 69 | 10.6656 | 34.6112 | 1026.8448 | 26.5325 | 38.366 | 0.2238 | SBE19plus_01906562_2018_09_24_0104.hex
Centro | 23 | 120 | 2018-09-12 | 9:35 | -36.3362 | -73.0041 | 85 | 70 | 10.6637 | 34.6109 | 1026.8492 | 26.5327 | 38.3643 | 0.2376 | SBE19plus_01906562_2018_09_24_0104.hex
Centro | 23 | 120 | 2018-09-12 | 9:35 | -36.3362 | -73.0041 | 85 | 71 | 10.6635 | 34.6095 | 1026.8525 | 26.5316 | 38.3633 | 0.238 | SBE19plus_01906562_2018_09_24_0104.hex
Centro | 23 | 120 | 2018-09-12 | 9:35 | -36.3362 | -73.0041 | 85 | 72 | 10.6733 | 34.6095 | 1026.8549 | 26.5298 | 38.3733 | 0.2393 | SBE19plus_01906562_2018_09_24_0104.hex
Centro | 23 | 120 | 2018-09-12 | 9:35 | -36.3362 | -73.0041 | 85 | 73 | 10.6864 | 34.6166 | 1026.863 | 26.533 | 38.3933 | 0.2354 | SBE19plus_01906562_2018_09_24_0104.hex
Centro | 23 | 120 | 2018-09-12 | 9:35 | -36.3362 | -73.0041 | 85 | 74 | 10.6841 | 34.6155 | 1026.8667 | 26.5326 | 38.3904 | 0.2443 | SBE19plus_01906562_2018_09_24_0104.hex
Centro | 23 | 121 | 2018-09-12 | 10:22 | -36.3333 | -73.0833 | 100 | 1 | 11.0926 | 34.3366 | 1026.2485 | 26.2422 | 38.464 | 7.6075 | SBE19plus_01906562_2018_09_24_0105.hex
Centro | 23 | 121 | 2018-09-12 | 10:22 | -36.3333 | -73.0833 | 100 | 2 | 11.092 | 34.3369 | 1026.2507 | 26.2425 | 38.4641 | 7.9442 | SBE19plus_01906562_2018_09_24_0105.hex
Centro | 23 | 121 | 2018-09-12 | 10:22 | -36.3333 | -73.0833 | 100 | 3 | 11.0912 | 34.3371 | 1026.256 | 26.2428 | 38.4641 | 8.0113 | SBE19plus_01906562_2018_09_24_0105.hex
Centro | 23 | 121 | 2018-09-12 | 10:22 | -36.3333 | -73.0833 | 100 | 4 | 11.0907 | 34.337 | 1026.2613 | 26.2428 | 38.4641 | 8.0108 | SBE19plus_01906562_2018_09_24_0105.hex
Centro | 23 | 121 | 2018-09-12 | 10:22 | -36.3333 | -73.0833 | 100 | 5 | 11.0876 | 34.3383 | 1026.2675 | 26.2445 | 38.4628 | 7.8867 | SBE19plus_01906562_2018_09_24_0105.hex
Centro | 23 | 121 | 2018-09-12 | 10:22 | -36.3333 | -73.0833 | 100 | 6 | 11.0863 | 34.3369 | 1026.2698 | 26.2435 | 38.4606 | 7.5396 | SBE19plus_01906562_2018_09_24_0105.hex
Centro | 23 | 121 | 2018-09-12 | 10:22 | -36.3333 | -73.0833 | 100 | 7 | 11.0885 | 34.3364 | 1026.2758 | 26.2427 | 38.463 | 7.4773 | SBE19plus_01906562_2018_09_24_0105.hex
Centro | 23 | 121 | 2018-09-12 | 10:22 | -36.3333 | -73.0833 | 100 | 8 | 11.085 | 34.3379 | 1026.2799 | 26.2445 | 38.4612 | 7.6081 | SBE19plus_01906562_2018_09_24_0105.hex
Centro | 23 | 121 | 2018-09-12 | 10:22 | -36.3333 | -73.0833 | 100 | 9 | 11.0835 | 34.3366 | 1026.2829 | 26.2439 | 38.4591 | 7.4346 | SBE19plus_01906562_2018_09_24_0105.hex
Centro | 23 | 121 | 2018-09-12 | 10:22 | -36.3333 | -73.0833 | 100 | 10 | 11.0844 | 34.3361 | 1026.2886 | 26.2432 | 38.4602 | 7.1799 | SBE19plus_01906562_2018_09_24_0105.hex
Centro | 23 | 121 | 2018-09-12 | 10:22 | -36.3333 | -73.0833 | 100 | 11 | 11.0856 | 34.3368 | 1026.2954 | 26.2436 | 38.4627 | 7.5576 | SBE19plus_01906562_2018_09_24_0105.hex
Centro | 23 | 121 | 2018-09-12 | 10:22 | -36.3333 | -73.0833 | 100 | 12 | 11.0818 | 34.3382 | 1026.2993 | 26.2454 | 38.4607 | 7.5493 | SBE19plus_01906562_2018_09_24_0105.hex
Centro | 23 | 121 | 2018-09-12 | 10:22 | -36.3333 | -73.0833 | 100 | 13 | 11.0812 | 34.3369 | 1026.3029 | 26.2445 | 38.4596 | 7.3396 | SBE19plus_01906562_2018_09_24_0105.hex
Centro | 23 | 121 | 2018-09-12 | 10:22 | -36.3333 | -73.0833 | 100 | 14 | 11.0813 | 34.3363 | 1026.3067 | 26.2439 | 38.4595 | 7.3296 | SBE19plus_01906562_2018_09_24_0105.hex
Centro | 23 | 121 | 2018-09-12 | 10:22 | -36.3333 | -73.0833 | 100 | 15 | 11.0811 | 34.3365 | 1026.3124 | 26.2442 | 38.4602 | 7.4303 | SBE19plus_01906562_2018_09_24_0105.hex
Centro | 23 | 121 | 2018-09-12 | 10:22 | -36.3333 | -73.0833 | 100 | 16 | 11.0799 | 34.337 | 1026.3171 | 26.2448 | 38.4602 | 7.2953 | SBE19plus_01906562_2018_09_24_0105.hex
Centro | 23 | 121 | 2018-09-12 | 10:22 | -36.3333 | -73.0833 | 100 | 17 | 11.0723 | 34.3387 | 1026.3235 | 26.2475 | 38.4547 | 7.3327 | SBE19plus_01906562_2018_09_24_0105.hex
Centro | 23 | 121 | 2018-09-12 | 10:22 | -36.3333 | -73.0833 | 100 | 18 | 11.0739 | 34.3348 | 1026.3248 | 26.2441 | 38.4536 | 7.142 | SBE19plus_01906562_2018_09_24_0105.hex
Centro | 23 | 121 | 2018-09-12 | 10:22 | -36.3333 | -73.0833 | 100 | 19 | 11.0763 | 34.3381 | 1026.3336 | 26.2463 | 38.4601 | 7.2338 | SBE19plus_01906562_2018_09_24_0105.hex
Centro | 23 | 121 | 2018-09-12 | 10:22 | -36.3333 | -73.0833 | 100 | 20 | 11.0759 | 34.3388 | 1026.3361 | 26.2469 | 38.461 | 7.0316 | SBE19plus_01906562_2018_09_24_0105.hex
Centro | 23 | 121 | 2018-09-12 | 10:22 | -36.3333 | -73.0833 | 100 | 21 | 11.0735 | 34.3393 | 1026.3416 | 26.2478 | 38.4601 | 6.5681 | SBE19plus_01906562_2018_09_24_0105.hex
Centro | 23 | 121 | 2018-09-12 | 10:22 | -36.3333 | -73.0833 | 100 | 22 | 11.073 | 34.3379 | 1026.347 | 26.2467 | 38.4594 | 7.062 | SBE19plus_01906562_2018_09_24_0105.hex
Centro | 23 | 121 | 2018-09-12 | 10:22 | -36.3333 | -73.0833 | 100 | 23 | 11.0727 | 34.3388 | 1026.3531 | 26.2475 | 38.4609 | 7.1192 | SBE19plus_01906562_2018_09_24_0105.hex
Centro | 23 | 121 | 2018-09-12 | 10:22 | -36.3333 | -73.0833 | 100 | 24 | 11.0691 | 34.3385 | 1026.3555 | 26.2479 | 38.4586 | 6.7186 | SBE19plus_01906562_2018_09_24_0105.hex
Centro | 23 | 121 | 2018-09-12 | 10:22 | -36.3333 | -73.0833 | 100 | 25 | 11.0647 | 34.3391 | 1026.3604 | 26.2492 | 38.4566 | 6.7307 | SBE19plus_01906562_2018_09_24_0105.hex
Centro | 23 | 121 | 2018-09-12 | 10:22 | -36.3333 | -73.0833 | 100 | 26 | 11.0606 | 34.3385 | 1026.3668 | 26.2495 | 38.4532 | 6.3885 | SBE19plus_01906562_2018_09_24_0105.hex
Centro | 23 | 121 | 2018-09-12 | 10:22 | -36.3333 | -73.0833 | 100 | 27 | 11.0592 | 34.3363 | 1026.3717 | 26.248 | 38.4515 | 6.1248 | SBE19plus_01906562_2018_09_24_0105.hex
Centro | 23 | 121 | 2018-09-12 | 10:22 | -36.3333 | -73.0833 | 100 | 28 | 11.0403 | 34.3411 | 1026.3807 | 26.2553 | 38.4402 | 3.3379 | SBE19plus_01906562_2018_09_24_0105.hex
Centro | 23 | 121 | 2018-09-12 | 10:22 | -36.3333 | -73.0833 | 100 | 29 | 10.9878 | 34.3562 | 1026.4081 | 26.2768 | 38.4047 | 0.8858 | SBE19plus_01906562_2018_09_24_0105.hex
Centro | 23 | 121 | 2018-09-12 | 10:22 | -36.3333 | -73.0833 | 100 | 30 | 10.8376 | 34.392 | 1026.4672 | 26.3323 | 38.2922 | 0.1905 | SBE19plus_01906562_2018_09_24_0105.hex
Centro | 23 | 121 | 2018-09-12 | 10:22 | -36.3333 | -73.0833 | 100 | 31 | 10.6441 | 34.3707 | 1026.4895 | 26.3501 | 38.0832 | 0.154 | SBE19plus_01906562_2018_09_24_0105.hex
Centro | 23 | 121 | 2018-09-12 | 10:22 | -36.3333 | -73.0833 | 100 | 32 | 10.576 | 34.322 | 1026.4689 | 26.3232 | 37.9729 | 0.1607 | SBE19plus_01906562_2018_09_24_0105.hex
Centro | 23 | 121 | 2018-09-12 | 10:22 | -36.3333 | -73.0833 | 100 | 33 | 10.5763 | 34.3111 | 1026.4634 | 26.3143 | 37.9636 | 0.1425 | SBE19plus_01906562_2018_09_24_0105.hex
Centro | 23 | 121 | 2018-09-12 | 10:22 | -36.3333 | -73.0833 | 100 | 34 | 10.6124 | 34.3129 | 1026.4629 | 26.3091 | 38.0014 | 0.1438 | SBE19plus_01906562_2018_09_24_0105.hex
Centro | 23 | 121 | 2018-09-12 | 10:22 | -36.3333 | -73.0833 | 100 | 35 | 10.6488 | 34.3383 | 1026.481 | 26.3227 | 38.0607 | 0.1384 | SBE19plus_01906562_2018_09_24_0105.hex
Centro | 23 | 121 | 2018-09-12 | 10:22 | -36.3333 | -73.0833 | 100 | 36 | 10.68 | 34.3473 | 1026.487 | 26.3242 | 38.0994 | 0.1407 | SBE19plus_01906562_2018_09_24_0105.hex
Centro | 23 | 121 | 2018-09-12 | 10:22 | -36.3333 | -73.0833 | 100 | 37 | 10.7509 | 34.364 | 1026.4899 | 26.3244 | 38.1859 | 0.1461 | SBE19plus_01906562_2018_09_24_0105.hex
Centro | 23 | 121 | 2018-09-12 | 10:22 | -36.3333 | -73.0833 | 100 | 38 | 10.7907 | 34.3955 | 1026.5129 | 26.342 | 38.2551 | 0.1541 | SBE19plus_01906562_2018_09_24_0105.hex
Centro | 23 | 121 | 2018-09-12 | 10:22 | -36.3333 | -73.0833 | 100 | 39 | 10.7994 | 34.4101 | 1026.5295 | 26.3521 | 38.2779 | 0.1474 | SBE19plus_01906562_2018_09_24_0105.hex
Centro | 23 | 121 | 2018-09-12 | 10:22 | -36.3333 | -73.0833 | 100 | 40 | 10.8127 | 34.4135 | 1026.5326 | 26.3523 | 38.2946 | 0.1449 | SBE19plus_01906562_2018_09_24_0105.hex
Centro | 23 | 121 | 2018-09-12 | 10:22 | -36.3333 | -73.0833 | 100 | 41 | 10.8389 | 34.431 | 1026.5441 | 26.3612 | 38.3384 | 0.1474 | SBE19plus_01906562_2018_09_24_0105.hex
Centro | 23 | 121 | 2018-09-12 | 10:22 | -36.3333 | -73.0833 | 100 | 42 | 10.8472 | 34.4517 | 1026.5666 | 26.3759 | 38.3671 | 0.1447 | SBE19plus_01906562_2018_09_24_0105.hex
Centro | 23 | 121 | 2018-09-12 | 10:22 | -36.3333 | -73.0833 | 100 | 43 | 10.8471 | 34.4534 | 1026.5726 | 26.3773 | 38.369 | 0.1521 | SBE19plus_01906562_2018_09_24_0105.hex
Centro | 23 | 121 | 2018-09-12 | 10:22 | -36.3333 | -73.0833 | 100 | 44 | 10.8462 | 34.455 | 1026.5757 | 26.3787 | 38.3698 | 0.1479 | SBE19plus_01906562_2018_09_24_0105.hex
Centro | 23 | 121 | 2018-09-12 | 10:22 | -36.3333 | -73.0833 | 100 | 45 | 10.8438 | 34.4562 | 1026.5841 | 26.3801 | 38.3694 | 0.1487 | SBE19plus_01906562_2018_09_24_0105.hex
Centro | 23 | 121 | 2018-09-12 | 10:22 | -36.3333 | -73.0833 | 100 | 46 | 10.8443 | 34.4556 | 1026.5882 | 26.3795 | 38.3699 | 0.1423 | SBE19plus_01906562_2018_09_24_0105.hex
Centro | 23 | 121 | 2018-09-12 | 10:22 | -36.3333 | -73.0833 | 100 | 47 | 10.8488 | 34.4694 | 1026.6 | 26.3895 | 38.3884 | 0.1428 | SBE19plus_01906562_2018_09_24_0105.hex
Centro | 23 | 121 | 2018-09-12 | 10:22 | -36.3333 | -73.0833 | 100 | 48 | 10.8483 | 34.4969 | 1026.6257 | 26.4109 | 38.4151 | 0.1406 | SBE19plus_01906562_2018_09_24_0105.hex
Centro | 23 | 121 | 2018-09-12 | 10:22 | -36.3333 | -73.0833 | 100 | 49 | 10.848 | 34.4997 | 1026.6353 | 26.4132 | 38.419 | 0.1615 | SBE19plus_01906562_2018_09_24_0105.hex
Centro | 23 | 121 | 2018-09-12 | 10:22 | -36.3333 | -73.0833 | 100 | 50 | 10.8478 | 34.4999 | 1026.6411 | 26.4134 | 38.4196 | 0.1412 | SBE19plus_01906562_2018_09_24_0105.hex
Centro | 23 | 121 | 2018-09-12 | 10:22 | -36.3333 | -73.0833 | 100 | 51 | 10.8476 | 34.5014 | 1026.6433 | 26.4146 | 38.4211 | 0.1387 | SBE19plus_01906562_2018_09_24_0105.hex
Centro | 23 | 121 | 2018-09-12 | 10:22 | -36.3333 | -73.0833 | 100 | 52 | 10.8472 | 34.5028 | 1026.6516 | 26.4157 | 38.4229 | 0.1344 | SBE19plus_01906562_2018_09_24_0105.hex
Centro | 23 | 121 | 2018-09-12 | 10:22 | -36.3333 | -73.0833 | 100 | 53 | 10.8462 | 34.5038 | 1026.6551 | 26.4168 | 38.4233 | 0.1374 | SBE19plus_01906562_2018_09_24_0105.hex
Centro | 23 | 121 | 2018-09-12 | 10:22 | -36.3333 | -73.0833 | 100 | 54 | 10.8433 | 34.5062 | 1026.6603 | 26.4192 | 38.4233 | 0.1413 | SBE19plus_01906562_2018_09_24_0105.hex
Centro | 23 | 121 | 2018-09-12 | 10:22 | -36.3333 | -73.0833 | 100 | 55 | 10.8423 | 34.5085 | 1026.6694 | 26.4211 | 38.4253 | 0.1432 | SBE19plus_01906562_2018_09_24_0105.hex
Centro | 23 | 121 | 2018-09-12 | 10:22 | -36.3333 | -73.0833 | 100 | 56 | 10.842 | 34.5088 | 1026.6765 | 26.4214 | 38.4263 | 0.144 | SBE19plus_01906562_2018_09_24_0105.hex
Centro | 23 | 121 | 2018-09-12 | 10:22 | -36.3333 | -73.0833 | 100 | 57 | 10.8405 | 34.511 | 1026.6806 | 26.4233 | 38.4273 | 0.1663 | SBE19plus_01906562_2018_09_24_0105.hex
Centro | 23 | 121 | 2018-09-12 | 10:22 | -36.3333 | -73.0833 | 100 | 58 | 10.835 | 34.5173 | 1026.6905 | 26.4293 | 38.4288 | 0.1928 | SBE19plus_01906562_2018_09_24_0105.hex
Centro | 23 | 121 | 2018-09-12 | 10:22 | -36.3333 | -73.0833 | 100 | 59 | 10.8333 | 34.5248 | 1026.7012 | 26.4354 | 38.4355 | 0.1949 | SBE19plus_01906562_2018_09_24_0105.hex
Centro | 23 | 121 | 2018-09-12 | 10:22 | -36.3333 | -73.0833 | 100 | 60 | 10.8362 | 34.5408 | 1026.717 | 26.4473 | 38.4551 | 0.1967 | SBE19plus_01906562_2018_09_24_0105.hex
Centro | 23 | 121 | 2018-09-12 | 10:22 | -36.3333 | -73.0833 | 100 | 61 | 10.8357 | 34.5569 | 1026.7354 | 26.46 | 38.4712 | 0.191 | SBE19plus_01906562_2018_09_24_0105.hex
Centro | 23 | 121 | 2018-09-12 | 10:22 | -36.3333 | -73.0833 | 100 | 62 | 10.8338 | 34.5588 | 1026.7429 | 26.4618 | 38.472 | 0.1859 | SBE19plus_01906562_2018_09_24_0105.hex
Centro | 23 | 121 | 2018-09-12 | 10:22 | -36.3333 | -73.0833 | 100 | 63 | 10.8256 | 34.5636 | 1026.7507 | 26.467 | 38.4695 | 0.1705 | SBE19plus_01906562_2018_09_24_0105.hex
Centro | 23 | 121 | 2018-09-12 | 10:22 | -36.3333 | -73.0833 | 100 | 64 | 10.8097 | 34.5686 | 1026.7613 | 26.4738 | 38.4594 | 0.1579 | SBE19plus_01906562_2018_09_24_0105.hex
Centro | 23 | 121 | 2018-09-12 | 10:22 | -36.3333 | -73.0833 | 100 | 65 | 10.8001 | 34.5658 | 1026.7664 | 26.4733 | 38.4486 | 0.1614 | SBE19plus_01906562_2018_09_24_0105.hex
Centro | 23 | 121 | 2018-09-12 | 10:22 | -36.3333 | -73.0833 | 100 | 66 | 10.793 | 34.5699 | 1026.7769 | 26.4778 | 38.4462 | 0.1605 | SBE19plus_01906562_2018_09_24_0105.hex
Centro | 23 | 121 | 2018-09-12 | 10:22 | -36.3333 | -73.0833 | 100 | 67 | 10.7707 | 34.5708 | 1026.7846 | 26.4825 | 38.4258 | 0.1607 | SBE19plus_01906562_2018_09_24_0105.hex
Centro | 23 | 121 | 2018-09-12 | 10:22 | -36.3333 | -73.0833 | 100 | 68 | 10.7577 | 34.5672 | 1026.788 | 26.482 | 38.4104 | 0.1558 | SBE19plus_01906562_2018_09_24_0105.hex
Centro | 23 | 121 | 2018-09-12 | 10:22 | -36.3333 | -73.0833 | 100 | 69 | 10.757 | 34.5645 | 1026.7937 | 26.4799 | 38.4086 | 0.169 | SBE19plus_01906562_2018_09_24_0105.hex
Centro | 23 | 121 | 2018-09-12 | 10:22 | -36.3333 | -73.0833 | 100 | 70 | 10.7436 | 34.5739 | 1026.8043 | 26.4897 | 38.4048 | 0.1601 | SBE19plus_01906562_2018_09_24_0105.hex
Centro | 23 | 121 | 2018-09-12 | 10:22 | -36.3333 | -73.0833 | 100 | 71 | 10.7314 | 34.5767 | 1026.8147 | 26.4941 | 38.3967 | 0.1551 | SBE19plus_01906562_2018_09_24_0105.hex
Centro | 23 | 121 | 2018-09-12 | 10:22 | -36.3333 | -73.0833 | 100 | 72 | 10.7288 | 34.5785 | 1026.8211 | 26.4959 | 38.3969 | 0.1597 | SBE19plus_01906562_2018_09_24_0105.hex
Centro | 23 | 121 | 2018-09-12 | 10:22 | -36.3333 | -73.0833 | 100 | 73 | 10.7183 | 34.5851 | 1026.83 | 26.5029 | 38.3935 | 0.1858 | SBE19plus_01906562_2018_09_24_0105.hex
Centro | 23 | 121 | 2018-09-12 | 10:22 | -36.3333 | -73.0833 | 100 | 74 | 10.713 | 34.5857 | 1026.8381 | 26.5044 | 38.3902 | 0.1787 | SBE19plus_01906562_2018_09_24_0105.hex
Centro | 23 | 121 | 2018-09-12 | 10:22 | -36.3333 | -73.0833 | 100 | 75 | 10.7113 | 34.5872 | 1026.8466 | 26.5057 | 38.391 | 0.1694 | SBE19plus_01906562_2018_09_24_0105.hex
Centro | 23 | 121 | 2018-09-12 | 10:22 | -36.3333 | -73.0833 | 100 | 76 | 10.7146 | 34.5934 | 1026.8517 | 26.51 | 38.4012 | 0.1727 | SBE19plus_01906562_2018_09_24_0105.hex
Centro | 23 | 121 | 2018-09-12 | 10:22 | -36.3333 | -73.0833 | 100 | 77 | 10.7069 | 34.608 | 1026.8694 | 26.5229 | 38.4085 | 0.1785 | SBE19plus_01906562_2018_09_24_0105.hex
Centro | 23 | 121 | 2018-09-12 | 10:22 | -36.3333 | -73.0833 | 100 | 78 | 10.6938 | 34.6149 | 1026.8823 | 26.5307 | 38.4033 | 0.1692 | SBE19plus_01906562_2018_09_24_0105.hex
Centro | 23 | 121 | 2018-09-12 | 10:22 | -36.3333 | -73.0833 | 100 | 79 | 10.6835 | 34.6105 | 1026.8852 | 26.5289 | 38.3899 | 0.1712 | SBE19plus_01906562_2018_09_24_0105.hex
Centro | 23 | 121 | 2018-09-12 | 10:22 | -36.3333 | -73.0833 | 100 | 80 | 10.6723 | 34.6106 | 1026.8928 | 26.531 | 38.3799 | 0.1692 | SBE19plus_01906562_2018_09_24_0105.hex
Centro | 23 | 121 | 2018-09-12 | 10:22 | -36.3333 | -73.0833 | 100 | 81 | 10.6669 | 34.6042 | 1026.8938 | 26.527 | 38.3697 | 0.177 | SBE19plus_01906562_2018_09_24_0105.hex
Centro | 23 | 121 | 2018-09-12 | 10:22 | -36.3333 | -73.0833 | 100 | 82 | 10.5741 | 34.6141 | 1026.9198 | 26.5514 | 38.2881 | 0.1838 | SBE19plus_01906562_2018_09_24_0105.hex
Centro | 23 | 121 | 2018-09-12 | 10:22 | -36.3333 | -73.0833 | 100 | 83 | 10.5531 | 34.6017 | 1026.9177 | 26.5451 | 38.2573 | 0.18 | SBE19plus_01906562_2018_09_24_0105.hex
Centro | 23 | 121 | 2018-09-12 | 10:22 | -36.3333 | -73.0833 | 100 | 84 | 10.5316 | 34.6114 | 1026.9366 | 26.5566 | 38.2457 | 0.1861 | SBE19plus_01906562_2018_09_24_0105.hex
Centro | 23 | 121 | 2018-09-12 | 10:22 | -36.3333 | -73.0833 | 100 | 85 | 10.5305 | 34.5922 | 1026.929 | 26.5416 | 38.2278 | 0.1803 | SBE19plus_01906562_2018_09_24_0105.hex
Centro | 23 | 121 | 2018-09-12 | 10:22 | -36.3333 | -73.0833 | 100 | 86 | 10.4892 | 34.5968 | 1026.9402 | 26.5525 | 38.1918 | 0.1837 | SBE19plus_01906562_2018_09_24_0105.hex
Centro | 23 | 122 | 2018-09-12 | 11:03 | -36.3398 | -73.1703 | 106 | 1 | 10.7402 | 33.9835 | 1026.0331 | 26.0302 | 37.7815 | 3.548 | SBE19plus_01906562_2018_09_24_0106.hex
Centro | 23 | 122 | 2018-09-12 | 11:03 | -36.3398 | -73.1703 | 106 | 2 | 10.7396 | 33.9832 | 1026.0385 | 26.0301 | 37.7816 | 3.3938 | SBE19plus_01906562_2018_09_24_0106.hex
Centro | 23 | 122 | 2018-09-12 | 11:03 | -36.3398 | -73.1703 | 106 | 3 | 10.7404 | 33.9827 | 1026.0436 | 26.0295 | 37.7825 | 3.8363 | SBE19plus_01906562_2018_09_24_0106.hex
Centro | 23 | 122 | 2018-09-12 | 11:03 | -36.3398 | -73.1703 | 106 | 4 | 10.7419 | 33.983 | 1026.0473 | 26.0295 | 37.7849 | 4.4886 | SBE19plus_01906562_2018_09_24_0106.hex
Centro | 23 | 122 | 2018-09-12 | 11:03 | -36.3398 | -73.1703 | 106 | 5 | 10.7412 | 33.9833 | 1026.0528 | 26.0299 | 37.7853 | 5.8411 | SBE19plus_01906562_2018_09_24_0106.hex
Centro | 23 | 122 | 2018-09-12 | 11:03 | -36.3398 | -73.1703 | 106 | 6 | 10.738 | 33.9853 | 1026.0597 | 26.0321 | 37.7852 | 6.9936 | SBE19plus_01906562_2018_09_24_0106.hex
Centro | 23 | 122 | 2018-09-12 | 11:03 | -36.3398 | -73.1703 | 106 | 7 | 10.7263 | 33.9891 | 1026.0676 | 26.037 | 37.7784 | 7.2359 | SBE19plus_01906562_2018_09_24_0106.hex
Centro | 23 | 122 | 2018-09-12 | 11:03 | -36.3398 | -73.1703 | 106 | 8 | 10.722 | 33.989 | 1026.0747 | 26.0377 | 37.7753 | 7.4606 | SBE19plus_01906562_2018_09_24_0106.hex
Centro | 23 | 122 | 2018-09-12 | 11:03 | -36.3398 | -73.1703 | 106 | 9 | 10.7141 | 33.9946 | 1026.0846 | 26.0435 | 37.7741 | 7.2174 | SBE19plus_01906562_2018_09_24_0106.hex
Centro | 23 | 122 | 2018-09-12 | 11:03 | -36.3398 | -73.1703 | 106 | 10 | 10.7025 | 34.001 | 1026.0945 | 26.0505 | 37.7705 | 7.0421 | SBE19plus_01906562_2018_09_24_0106.hex
Centro | 23 | 122 | 2018-09-12 | 11:03 | -36.3398 | -73.1703 | 106 | 11 | 10.6986 | 34.0023 | 1026.1026 | 26.0522 | 37.7692 | 6.6722 | SBE19plus_01906562_2018_09_24_0106.hex
Centro | 23 | 122 | 2018-09-12 | 11:03 | -36.3398 | -73.1703 | 106 | 12 | 10.6879 | 34.0099 | 1026.1145 | 26.0601 | 37.7673 | 6.0255 | SBE19plus_01906562_2018_09_24_0106.hex
Centro | 23 | 122 | 2018-09-12 | 11:03 | -36.3398 | -73.1703 | 106 | 13 | 10.6649 | 34.0226 | 1026.1314 | 26.0741 | 37.7588 | 5.2207 | SBE19plus_01906562_2018_09_24_0106.hex
Centro | 23 | 122 | 2018-09-12 | 11:03 | -36.3398 | -73.1703 | 106 | 14 | 10.655 | 34.0276 | 1026.1435 | 26.0797 | 37.7556 | 4.6321 | SBE19plus_01906562_2018_09_24_0106.hex
Centro | 23 | 122 | 2018-09-12 | 11:03 | -36.3398 | -73.1703 | 106 | 15 | 10.6335 | 34.0402 | 1026.162 | 26.0933 | 37.7479 | 4.2142 | SBE19plus_01906562_2018_09_24_0106.hex
Centro | 23 | 122 | 2018-09-12 | 11:03 | -36.3398 | -73.1703 | 106 | 16 | 10.5934 | 34.0526 | 1026.1823 | 26.1101 | 37.7228 | 3.476 | SBE19plus_01906562_2018_09_24_0106.hex
Centro | 23 | 122 | 2018-09-12 | 11:03 | -36.3398 | -73.1703 | 106 | 17 | 10.5694 | 34.0572 | 1026.1947 | 26.1179 | 37.7055 | 2.6588 | SBE19plus_01906562_2018_09_24_0106.hex
Centro | 23 | 122 | 2018-09-12 | 11:03 | -36.3398 | -73.1703 | 106 | 18 | 10.5385 | 34.0596 | 1026.2064 | 26.1251 | 37.6793 | 1.6937 | SBE19plus_01906562_2018_09_24_0106.hex
Centro | 23 | 122 | 2018-09-12 | 11:03 | -36.3398 | -73.1703 | 106 | 19 | 10.5102 | 34.0649 | 1026.2198 | 26.1342 | 37.658 | 0.7624 | SBE19plus_01906562_2018_09_24_0106.hex
Centro | 23 | 122 | 2018-09-12 | 11:03 | -36.3398 | -73.1703 | 106 | 20 | 10.484 | 34.0694 | 1026.2324 | 26.1422 | 37.6381 | 0.4096 | SBE19plus_01906562_2018_09_24_0106.hex
Centro | 23 | 122 | 2018-09-12 | 11:03 | -36.3398 | -73.1703 | 106 | 21 | 10.4647 | 34.0769 | 1026.2462 | 26.1516 | 37.6276 | 0.2336 | SBE19plus_01906562_2018_09_24_0106.hex
Centro | 23 | 122 | 2018-09-12 | 11:03 | -36.3398 | -73.1703 | 106 | 22 | 10.4528 | 34.0814 | 1026.2571 | 26.157 | 37.6219 | 0.1823 | SBE19plus_01906562_2018_09_24_0106.hex
Centro | 23 | 122 | 2018-09-12 | 11:03 | -36.3398 | -73.1703 | 106 | 23 | 10.4471 | 34.0879 | 1026.267 | 26.163 | 37.6235 | 0.1727 | SBE19plus_01906562_2018_09_24_0106.hex
Centro | 23 | 122 | 2018-09-12 | 11:03 | -36.3398 | -73.1703 | 106 | 24 | 10.4432 | 34.1076 | 1026.2868 | 26.1791 | 37.6399 | 0.1691 | SBE19plus_01906562_2018_09_24_0106.hex
Centro | 23 | 122 | 2018-09-12 | 11:03 | -36.3398 | -73.1703 | 106 | 25 | 10.4205 | 34.1578 | 1026.3352 | 26.2224 | 37.6665 | 0.1668 | SBE19plus_01906562_2018_09_24_0106.hex
Centro | 23 | 122 | 2018-09-12 | 11:03 | -36.3398 | -73.1703 | 106 | 26 | 10.3932 | 34.1632 | 1026.3501 | 26.2312 | 37.6478 | 0.1567 | SBE19plus_01906562_2018_09_24_0106.hex
Centro | 23 | 122 | 2018-09-12 | 11:03 | -36.3398 | -73.1703 | 106 | 27 | 10.3872 | 34.1669 | 1026.3567 | 26.235 | 37.6458 | 0.1669 | SBE19plus_01906562_2018_09_24_0106.hex
Centro | 23 | 122 | 2018-09-12 | 11:03 | -36.3398 | -73.1703 | 106 | 28 | 10.3733 | 34.1793 | 1026.3736 | 26.2472 | 37.6446 | 0.1837 | SBE19plus_01906562_2018_09_24_0106.hex
Centro | 23 | 122 | 2018-09-12 | 11:03 | -36.3398 | -73.1703 | 106 | 29 | 10.3517 | 34.1879 | 1026.3899 | 26.2577 | 37.6322 | 0.1931 | SBE19plus_01906562_2018_09_24_0106.hex
Centro | 23 | 122 | 2018-09-12 | 11:03 | -36.3398 | -73.1703 | 106 | 30 | 10.3385 | 34.1874 | 1026.3943 | 26.2594 | 37.6193 | 0.1824 | SBE19plus_01906562_2018_09_24_0106.hex
Centro | 23 | 122 | 2018-09-12 | 11:03 | -36.3398 | -73.1703 | 106 | 31 | 10.3433 | 34.192 | 1026.4016 | 26.2621 | 37.6288 | 0.1706 | SBE19plus_01906562_2018_09_24_0106.hex
Centro | 23 | 122 | 2018-09-12 | 11:03 | -36.3398 | -73.1703 | 106 | 32 | 10.3562 | 34.2148 | 1026.4227 | 26.2776 | 37.6636 | 0.1615 | SBE19plus_01906562_2018_09_24_0106.hex
Centro | 23 | 122 | 2018-09-12 | 11:03 | -36.3398 | -73.1703 | 106 | 33 | 10.3573 | 34.2334 | 1026.4419 | 26.292 | 37.6827 | 0.1611 | SBE19plus_01906562_2018_09_24_0106.hex
Centro | 23 | 122 | 2018-09-12 | 11:03 | -36.3398 | -73.1703 | 106 | 34 | 10.3681 | 34.2417 | 1026.4506 | 26.2966 | 37.7013 | 0.1575 | SBE19plus_01906562_2018_09_24_0106.hex
Centro | 23 | 122 | 2018-09-12 | 11:03 | -36.3398 | -73.1703 | 106 | 35 | 10.3835 | 34.2562 | 1026.4635 | 26.3052 | 37.73 | 0.1494 | SBE19plus_01906562_2018_09_24_0106.hex
Centro | 23 | 122 | 2018-09-12 | 11:03 | -36.3398 | -73.1703 | 106 | 36 | 10.4214 | 34.2607 | 1026.4647 | 26.302 | 37.7705 | 0.1448 | SBE19plus_01906562_2018_09_24_0106.hex
Centro | 23 | 122 | 2018-09-12 | 11:03 | -36.3398 | -73.1703 | 106 | 37 | 10.5066 | 34.2923 | 1026.4783 | 26.3116 | 37.8839 | 0.1426 | SBE19plus_01906562_2018_09_24_0106.hex
Centro | 23 | 122 | 2018-09-12 | 11:03 | -36.3398 | -73.1703 | 106 | 38 | 10.5416 | 34.3169 | 1026.4963 | 26.3248 | 37.9415 | 0.1519 | SBE19plus_01906562_2018_09_24_0106.hex
Centro | 23 | 122 | 2018-09-12 | 11:03 | -36.3398 | -73.1703 | 106 | 39 | 10.5723 | 34.3337 | 1026.5089 | 26.3326 | 37.9875 | 0.1572 | SBE19plus_01906562_2018_09_24_0106.hex
Centro | 23 | 122 | 2018-09-12 | 11:03 | -36.3398 | -73.1703 | 106 | 40 | 10.5907 | 34.3468 | 1026.5207 | 26.3396 | 38.0178 | 0.1514 | SBE19plus_01906562_2018_09_24_0106.hex
Centro | 23 | 122 | 2018-09-12 | 11:03 | -36.3398 | -73.1703 | 106 | 41 | 10.6007 | 34.3531 | 1026.527 | 26.3428 | 38.0333 | 0.1573 | SBE19plus_01906562_2018_09_24_0106.hex
Centro | 23 | 122 | 2018-09-12 | 11:03 | -36.3398 | -73.1703 | 106 | 42 | 10.6083 | 34.3586 | 1026.5351 | 26.3457 | 38.046 | 0.1558 | SBE19plus_01906562_2018_09_24_0106.hex
Centro | 23 | 122 | 2018-09-12 | 11:03 | -36.3398 | -73.1703 | 106 | 43 | 10.6115 | 34.3604 | 1026.5424 | 26.3467 | 38.0509 | 0.1492 | SBE19plus_01906562_2018_09_24_0106.hex
Centro | 23 | 122 | 2018-09-12 | 11:03 | -36.3398 | -73.1703 | 106 | 44 | 10.6224 | 34.3601 | 1026.5434 | 26.3444 | 38.0612 | 0.1494 | SBE19plus_01906562_2018_09_24_0106.hex
Centro | 23 | 122 | 2018-09-12 | 11:03 | -36.3398 | -73.1703 | 106 | 45 | 10.6475 | 34.3624 | 1026.545 | 26.3416 | 38.0878 | 0.1512 | SBE19plus_01906562_2018_09_24_0106.hex
Centro | 23 | 122 | 2018-09-12 | 11:03 | -36.3398 | -73.1703 | 106 | 46 | 10.6917 | 34.362 | 1026.5415 | 26.3334 | 38.1305 | 0.1569 | SBE19plus_01906562_2018_09_24_0106.hex
Centro | 23 | 122 | 2018-09-12 | 11:03 | -36.3398 | -73.1703 | 106 | 47 | 10.7905 | 34.4046 | 1026.56 | 26.349 | 38.269 | 0.1606 | SBE19plus_01906562_2018_09_24_0106.hex
Centro | 23 | 122 | 2018-09-12 | 11:03 | -36.3398 | -73.1703 | 106 | 48 | 10.8186 | 34.4231 | 1026.5732 | 26.3587 | 38.3147 | 0.1564 | SBE19plus_01906562_2018_09_24_0106.hex
Centro | 23 | 122 | 2018-09-12 | 11:03 | -36.3398 | -73.1703 | 106 | 49 | 10.837 | 34.4371 | 1026.5867 | 26.3662 | 38.3483 | 0.1649 | SBE19plus_01906562_2018_09_24_0106.hex
Centro | 23 | 122 | 2018-09-12 | 11:03 | -36.3398 | -73.1703 | 106 | 50 | 10.8427 | 34.4553 | 1026.6065 | 26.3795 | 38.3708 | 0.1699 | SBE19plus_01906562_2018_09_24_0106.hex
Centro | 23 | 122 | 2018-09-12 | 11:03 | -36.3398 | -73.1703 | 106 | 51 | 10.8427 | 34.4578 | 1026.6136 | 26.3815 | 38.3737 | 0.1792 | SBE19plus_01906562_2018_09_24_0106.hex
Centro | 23 | 122 | 2018-09-12 | 11:03 | -36.3398 | -73.1703 | 106 | 52 | 10.8414 | 34.4607 | 1026.6175 | 26.384 | 38.376 | 0.1783 | SBE19plus_01906562_2018_09_24_0106.hex
Centro | 23 | 122 | 2018-09-12 | 11:03 | -36.3398 | -73.1703 | 106 | 53 | 10.8448 | 34.4701 | 1026.6293 | 26.3907 | 38.3896 | 0.1871 | SBE19plus_01906562_2018_09_24_0106.hex
Centro | 23 | 122 | 2018-09-12 | 11:03 | -36.3398 | -73.1703 | 106 | 54 | 10.8462 | 34.4753 | 1026.6405 | 26.3945 | 38.3971 | 0.195 | SBE19plus_01906562_2018_09_24_0106.hex
Centro | 23 | 122 | 2018-09-12 | 11:03 | -36.3398 | -73.1703 | 106 | 55 | 10.8302 | 34.4872 | 1026.6523 | 26.4067 | 38.3933 | 0.1553 | SBE19plus_01906562_2018_09_24_0106.hex
Centro | 23 | 122 | 2018-09-12 | 11:03 | -36.3398 | -73.1703 | 106 | 56 | 10.8174 | 34.4906 | 1026.6642 | 26.4116 | 38.3855 | 0.154 | SBE19plus_01906562_2018_09_24_0106.hex
Centro | 23 | 122 | 2018-09-12 | 11:03 | -36.3398 | -73.1703 | 106 | 57 | 10.8164 | 34.4929 | 1026.6725 | 26.4135 | 38.388 | 0.153 | SBE19plus_01906562_2018_09_24_0106.hex
Centro | 23 | 122 | 2018-09-12 | 11:03 | -36.3398 | -73.1703 | 106 | 58 | 10.8068 | 34.4977 | 1026.6805 | 26.4191 | 38.3838 | 0.1534 | SBE19plus_01906562_2018_09_24_0106.hex
Centro | 23 | 122 | 2018-09-12 | 11:03 | -36.3398 | -73.1703 | 106 | 59 | 10.7902 | 34.5071 | 1026.6944 | 26.4294 | 38.3772 | 0.1568 | SBE19plus_01906562_2018_09_24_0106.hex
Centro | 23 | 122 | 2018-09-12 | 11:03 | -36.3398 | -73.1703 | 106 | 60 | 10.776 | 34.5111 | 1026.7067 | 26.4351 | 38.3689 | 0.1617 | SBE19plus_01906562_2018_09_24_0106.hex
Centro | 23 | 122 | 2018-09-12 | 11:03 | -36.3398 | -73.1703 | 106 | 61 | 10.7758 | 34.5113 | 1026.7115 | 26.4351 | 38.3698 | 0.1565 | SBE19plus_01906562_2018_09_24_0106.hex
Centro | 23 | 122 | 2018-09-12 | 11:03 | -36.3398 | -73.1703 | 106 | 62 | 10.7628 | 34.5215 | 1026.7238 | 26.4455 | 38.3671 | 0.1597 | SBE19plus_01906562_2018_09_24_0106.hex
Centro | 23 | 122 | 2018-09-12 | 11:03 | -36.3398 | -73.1703 | 106 | 63 | 10.7355 | 34.5249 | 1026.737 | 26.4532 | 38.344 | 0.169 | SBE19plus_01906562_2018_09_24_0106.hex
Centro | 23 | 122 | 2018-09-12 | 11:03 | -36.3398 | -73.1703 | 106 | 64 | 10.7221 | 34.5103 | 1026.7345 | 26.4439 | 38.3181 | 0.1785 | SBE19plus_01906562_2018_09_24_0106.hex
Centro | 23 | 122 | 2018-09-12 | 11:03 | -36.3398 | -73.1703 | 106 | 65 | 10.7294 | 34.5112 | 1026.735 | 26.4433 | 38.327 | 0.1765 | SBE19plus_01906562_2018_09_24_0106.hex
Centro | 23 | 122 | 2018-09-12 | 11:03 | -36.3398 | -73.1703 | 106 | 66 | 10.7284 | 34.515 | 1026.742 | 26.4463 | 38.3313 | 0.1715 | SBE19plus_01906562_2018_09_24_0106.hex
Centro | 23 | 122 | 2018-09-12 | 11:03 | -36.3398 | -73.1703 | 106 | 67 | 10.7259 | 34.5271 | 1026.7589 | 26.4564 | 38.3405 | 0.1683 | SBE19plus_01906562_2018_09_24_0106.hex
Centro | 23 | 122 | 2018-09-12 | 11:03 | -36.3398 | -73.1703 | 106 | 68 | 10.721 | 34.5306 | 1026.7684 | 26.46 | 38.3398 | 0.1669 | SBE19plus_01906562_2018_09_24_0106.hex
Centro | 23 | 122 | 2018-09-12 | 11:03 | -36.3398 | -73.1703 | 106 | 69 | 10.717 | 34.5306 | 1026.7731 | 26.4607 | 38.3367 | 0.1679 | SBE19plus_01906562_2018_09_24_0106.hex
Centro | 23 | 122 | 2018-09-12 | 11:03 | -36.3398 | -73.1703 | 106 | 70 | 10.7124 | 34.5311 | 1026.7781 | 26.4619 | 38.3335 | 0.1715 | SBE19plus_01906562_2018_09_24_0106.hex
Centro | 23 | 122 | 2018-09-12 | 11:03 | -36.3398 | -73.1703 | 106 | 71 | 10.707 | 34.5319 | 1026.7838 | 26.4635 | 38.3297 | 0.1731 | SBE19plus_01906562_2018_09_24_0106.hex
Centro | 23 | 122 | 2018-09-12 | 11:03 | -36.3398 | -73.1703 | 106 | 72 | 10.6985 | 34.5343 | 1026.7917 | 26.4669 | 38.3243 | 0.1706 | SBE19plus_01906562_2018_09_24_0106.hex
Centro | 23 | 122 | 2018-09-12 | 11:03 | -36.3398 | -73.1703 | 106 | 73 | 10.6844 | 34.5381 | 1026.8009 | 26.4724 | 38.3148 | 0.1705 | SBE19plus_01906562_2018_09_24_0106.hex
Centro | 23 | 122 | 2018-09-12 | 11:03 | -36.3398 | -73.1703 | 106 | 74 | 10.6666 | 34.5438 | 1026.8125 | 26.48 | 38.3034 | 0.1684 | SBE19plus_01906562_2018_09_24_0106.hex
Centro | 23 | 122 | 2018-09-12 | 11:03 | -36.3398 | -73.1703 | 106 | 75 | 10.6501 | 34.5428 | 1026.8207 | 26.4822 | 38.2872 | 0.1788 | SBE19plus_01906562_2018_09_24_0106.hex
Centro | 23 | 122 | 2018-09-12 | 11:03 | -36.3398 | -73.1703 | 106 | 76 | 10.6444 | 34.5378 | 1026.8235 | 26.4792 | 38.2779 | 0.174 | SBE19plus_01906562_2018_09_24_0106.hex
Centro | 23 | 122 | 2018-09-12 | 11:03 | -36.3398 | -73.1703 | 106 | 77 | 10.6419 | 34.5383 | 1026.8284 | 26.48 | 38.2765 | 0.1667 | SBE19plus_01906562_2018_09_24_0106.hex
Centro | 23 | 122 | 2018-09-12 | 11:03 | -36.3398 | -73.1703 | 106 | 78 | 10.6219 | 34.5473 | 1026.8405 | 26.4907 | 38.2657 | 0.1703 | SBE19plus_01906562_2018_09_24_0106.hex
Centro | 23 | 122 | 2018-09-12 | 11:03 | -36.3398 | -73.1703 | 106 | 79 | 10.6018 | 34.5496 | 1026.8523 | 26.4959 | 38.2488 | 0.1752 | SBE19plus_01906562_2018_09_24_0106.hex
Centro | 23 | 122 | 2018-09-12 | 11:03 | -36.3398 | -73.1703 | 106 | 80 | 10.5963 | 34.5443 | 1026.8555 | 26.4927 | 38.2395 | 0.1747 | SBE19plus_01906562_2018_09_24_0106.hex
Centro | 23 | 122 | 2018-09-12 | 11:03 | -36.3398 | -73.1703 | 106 | 81 | 10.5934 | 34.5453 | 1026.86 | 26.494 | 38.2379 | 0.1747 | SBE19plus_01906562_2018_09_24_0106.hex
Centro | 23 | 122 | 2018-09-12 | 11:03 | -36.3398 | -73.1703 | 106 | 82 | 10.5845 | 34.548 | 1026.8679 | 26.4977 | 38.2319 | 0.1748 | SBE19plus_01906562_2018_09_24_0106.hex
Centro | 23 | 122 | 2018-09-12 | 11:03 | -36.3398 | -73.1703 | 106 | 83 | 10.5662 | 34.5525 | 1026.8803 | 26.5045 | 38.2188 | 0.1717 | SBE19plus_01906562_2018_09_24_0106.hex
Centro | 23 | 123 | 2018-09-14 | 11:07 | -36.3385 | -73.2535 | 115 | 1 | 10.6634 | 33.9992 | 1026.0593 | 26.0559 | 37.7255 | 3.4999 | SBE19plus_01906562_2018_09_24_0107.hex
Centro | 23 | 123 | 2018-09-14 | 11:07 | -36.3385 | -73.2535 | 115 | 2 | 10.6629 | 33.9998 | 1026.0646 | 26.0565 | 37.7261 | 3.8708 | SBE19plus_01906562_2018_09_24_0107.hex
Centro | 23 | 123 | 2018-09-14 | 11:07 | -36.3385 | -73.2535 | 115 | 3 | 10.6597 | 34.0009 | 1026.0715 | 26.0579 | 37.7247 | 3.9259 | SBE19plus_01906562_2018_09_24_0107.hex
Centro | 23 | 123 | 2018-09-14 | 11:07 | -36.3385 | -73.2535 | 115 | 4 | 10.6584 | 33.999 | 1026.0748 | 26.0567 | 37.722 | 4.0355 | SBE19plus_01906562_2018_09_24_0107.hex
Centro | 23 | 123 | 2018-09-14 | 11:07 | -36.3385 | -73.2535 | 115 | 5 | 10.6597 | 33.9986 | 1026.0785 | 26.0561 | 37.7234 | 4.3717 | SBE19plus_01906562_2018_09_24_0107.hex
Centro | 23 | 123 | 2018-09-14 | 11:07 | -36.3385 | -73.2535 | 115 | 6 | 10.659 | 33.9997 | 1026.0841 | 26.0571 | 37.7243 | 4.8284 | SBE19plus_01906562_2018_09_24_0107.hex
Centro | 23 | 123 | 2018-09-14 | 11:07 | -36.3385 | -73.2535 | 115 | 7 | 10.6598 | 33.9975 | 1026.0879 | 26.0553 | 37.7237 | 5.295 | SBE19plus_01906562_2018_09_24_0107.hex
Centro | 23 | 123 | 2018-09-14 | 11:07 | -36.3385 | -73.2535 | 115 | 8 | 10.6568 | 34.0011 | 1026.0948 | 26.0586 | 37.7245 | 5.8535 | SBE19plus_01906562_2018_09_24_0107.hex
Centro | 23 | 123 | 2018-09-14 | 11:07 | -36.3385 | -73.2535 | 115 | 9 | 10.652 | 34 | 1026.0988 | 26.0586 | 37.7193 | 5.8061 | SBE19plus_01906562_2018_09_24_0107.hex
Centro | 23 | 123 | 2018-09-14 | 11:07 | -36.3385 | -73.2535 | 115 | 10 | 10.6481 | 34.0017 | 1026.1062 | 26.0606 | 37.7178 | 5.8168 | SBE19plus_01906562_2018_09_24_0107.hex
Centro | 23 | 123 | 2018-09-14 | 11:07 | -36.3385 | -73.2535 | 115 | 11 | 10.6457 | 34.0014 | 1026.1098 | 26.0609 | 37.7156 | 5.5655 | SBE19plus_01906562_2018_09_24_0107.hex
Centro | 23 | 123 | 2018-09-14 | 11:07 | -36.3385 | -73.2535 | 115 | 12 | 10.6464 | 34.0028 | 1026.1156 | 26.0618 | 37.7183 | 5.4696 | SBE19plus_01906562_2018_09_24_0107.hex
Centro | 23 | 123 | 2018-09-14 | 11:07 | -36.3385 | -73.2535 | 115 | 13 | 10.647 | 34.0044 | 1026.1218 | 26.0629 | 37.7211 | 5.4074 | SBE19plus_01906562_2018_09_24_0107.hex
Centro | 23 | 123 | 2018-09-14 | 11:07 | -36.3385 | -73.2535 | 115 | 14 | 10.6479 | 34.0064 | 1026.128 | 26.0643 | 37.7243 | 5.3198 | SBE19plus_01906562_2018_09_24_0107.hex
Centro | 23 | 123 | 2018-09-14 | 11:07 | -36.3385 | -73.2535 | 115 | 15 | 10.6485 | 34.0097 | 1026.1346 | 26.0668 | 37.7287 | 4.9913 | SBE19plus_01906562_2018_09_24_0107.hex
Centro | 23 | 123 | 2018-09-14 | 11:07 | -36.3385 | -73.2535 | 115 | 16 | 10.6489 | 34.0119 | 1026.14 | 26.0684 | 37.7317 | 4.9242 | SBE19plus_01906562_2018_09_24_0107.hex
Centro | 23 | 123 | 2018-09-14 | 11:07 | -36.3385 | -73.2535 | 115 | 17 | 10.6494 | 34.0164 | 1026.1488 | 26.0719 | 37.7374 | 4.6964 | SBE19plus_01906562_2018_09_24_0107.hex
Centro | 23 | 123 | 2018-09-14 | 11:07 | -36.3385 | -73.2535 | 115 | 18 | 10.6497 | 34.0222 | 1026.1586 | 26.0763 | 37.744 | 4.5294 | SBE19plus_01906562_2018_09_24_0107.hex
Centro | 23 | 123 | 2018-09-14 | 11:07 | -36.3385 | -73.2535 | 115 | 19 | 10.6477 | 34.0303 | 1026.1693 | 26.0829 | 37.7506 | 4.2058 | SBE19plus_01906562_2018_09_24_0107.hex
Centro | 23 | 123 | 2018-09-14 | 11:07 | -36.3385 | -73.2535 | 115 | 20 | 10.6438 | 34.044 | 1026.1844 | 26.0944 | 37.7613 | 3.6614 | SBE19plus_01906562_2018_09_24_0107.hex
Centro | 23 | 123 | 2018-09-14 | 11:07 | -36.3385 | -73.2535 | 115 | 21 | 10.6392 | 34.0572 | 1026.1992 | 26.1055 | 37.7704 | 3.0175 | SBE19plus_01906562_2018_09_24_0107.hex
Centro | 23 | 123 | 2018-09-14 | 11:07 | -36.3385 | -73.2535 | 115 | 22 | 10.6327 | 34.0641 | 1026.2104 | 26.112 | 37.7714 | 2.7857 | SBE19plus_01906562_2018_09_24_0107.hex
Centro | 23 | 123 | 2018-09-14 | 11:07 | -36.3385 | -73.2535 | 115 | 23 | 10.6225 | 34.0714 | 1026.2229 | 26.1195 | 37.7692 | 2.6753 | SBE19plus_01906562_2018_09_24_0107.hex
Centro | 23 | 123 | 2018-09-14 | 11:07 | -36.3385 | -73.2535 | 115 | 24 | 10.6094 | 34.0806 | 1026.2379 | 26.1291 | 37.766 | 2.3914 | SBE19plus_01906562_2018_09_24_0107.hex
Centro | 23 | 123 | 2018-09-14 | 11:07 | -36.3385 | -73.2535 | 115 | 25 | 10.6034 | 34.0895 | 1026.2521 | 26.1369 | 37.7704 | 2.3934 | SBE19plus_01906562_2018_09_24_0107.hex
Centro | 23 | 123 | 2018-09-14 | 11:07 | -36.3385 | -73.2535 | 115 | 26 | 10.596 | 34.0982 | 1026.2636 | 26.1451 | 37.7721 | 2.1934 | SBE19plus_01906562_2018_09_24_0107.hex
Centro | 23 | 123 | 2018-09-14 | 11:07 | -36.3385 | -73.2535 | 115 | 27 | 10.591 | 34.1137 | 1026.2787 | 26.1579 | 37.783 | 2.078 | SBE19plus_01906562_2018_09_24_0107.hex
Centro | 23 | 123 | 2018-09-14 | 11:07 | -36.3385 | -73.2535 | 115 | 28 | 10.5927 | 34.1234 | 1026.2924 | 26.1652 | 37.7952 | 2.1585 | SBE19plus_01906562_2018_09_24_0107.hex
Centro | 23 | 123 | 2018-09-14 | 11:07 | -36.3385 | -73.2535 | 115 | 29 | 10.595 | 34.1307 | 1026.3014 | 26.1704 | 37.8046 | 2.0517 | SBE19plus_01906562_2018_09_24_0107.hex
Centro | 23 | 123 | 2018-09-14 | 11:07 | -36.3385 | -73.2535 | 115 | 30 | 10.5957 | 34.1326 | 1026.3079 | 26.1718 | 37.8078 | 1.872 | SBE19plus_01906562_2018_09_24_0107.hex
Centro | 23 | 123 | 2018-09-14 | 11:07 | -36.3385 | -73.2535 | 115 | 31 | 10.5973 | 34.1371 | 1026.3149 | 26.1751 | 37.814 | 1.6404 | SBE19plus_01906562_2018_09_24_0107.hex
Centro | 23 | 123 | 2018-09-14 | 11:07 | -36.3385 | -73.2535 | 115 | 32 | 10.5995 | 34.1459 | 1026.3252 | 26.1816 | 37.8254 | 1.3379 | SBE19plus_01906562_2018_09_24_0107.hex
Centro | 23 | 123 | 2018-09-14 | 11:07 | -36.3385 | -73.2535 | 115 | 33 | 10.6005 | 34.152 | 1026.3357 | 26.1861 | 37.8329 | 1.1366 | SBE19plus_01906562_2018_09_24_0107.hex
Centro | 23 | 123 | 2018-09-14 | 11:07 | -36.3385 | -73.2535 | 115 | 34 | 10.6007 | 34.159 | 1026.3448 | 26.1915 | 37.8403 | 1.103 | SBE19plus_01906562_2018_09_24_0107.hex
Centro | 23 | 123 | 2018-09-14 | 11:07 | -36.3385 | -73.2535 | 115 | 35 | 10.6003 | 34.1647 | 1026.3524 | 26.1961 | 37.8459 | 1.064 | SBE19plus_01906562_2018_09_24_0107.hex
Centro | 23 | 123 | 2018-09-14 | 11:07 | -36.3385 | -73.2535 | 115 | 36 | 10.5996 | 34.168 | 1026.3608 | 26.1987 | 37.8489 | 1.0363 | SBE19plus_01906562_2018_09_24_0107.hex
Centro | 23 | 123 | 2018-09-14 | 11:07 | -36.3385 | -73.2535 | 115 | 37 | 10.5989 | 34.1707 | 1026.3706 | 26.2011 | 37.8518 | 0.9932 | SBE19plus_01906562_2018_09_24_0107.hex
Centro | 23 | 123 | 2018-09-14 | 11:07 | -36.3385 | -73.2535 | 115 | 38 | 10.5991 | 34.169 | 1026.3734 | 26.1996 | 37.8505 | 0.9564 | SBE19plus_01906562_2018_09_24_0107.hex
Centro | 23 | 123 | 2018-09-14 | 11:07 | -36.3385 | -73.2535 | 115 | 39 | 10.6001 | 34.1761 | 1026.3796 | 26.205 | 37.8584 | 0.7952 | SBE19plus_01906562_2018_09_24_0107.hex
Centro | 23 | 123 | 2018-09-14 | 11:07 | -36.3385 | -73.2535 | 115 | 40 | 10.6024 | 34.1859 | 1026.3921 | 26.2122 | 37.8707 | 0.6716 | SBE19plus_01906562_2018_09_24_0107.hex
Centro | 23 | 123 | 2018-09-14 | 11:07 | -36.3385 | -73.2535 | 115 | 41 | 10.6047 | 34.1976 | 1026.4068 | 26.221 | 37.885 | 0.6417 | SBE19plus_01906562_2018_09_24_0107.hex
Centro | 23 | 123 | 2018-09-14 | 11:07 | -36.3385 | -73.2535 | 115 | 42 | 10.6078 | 34.2063 | 1026.4173 | 26.2271 | 37.8974 | 0.5323 | SBE19plus_01906562_2018_09_24_0107.hex
Centro | 23 | 123 | 2018-09-14 | 11:07 | -36.3385 | -73.2535 | 115 | 43 | 10.6126 | 34.2199 | 1026.4295 | 26.2369 | 37.9153 | 0.3584 | SBE19plus_01906562_2018_09_24_0107.hex
Centro | 23 | 123 | 2018-09-14 | 11:07 | -36.3385 | -73.2535 | 115 | 44 | 10.6159 | 34.2303 | 1026.4427 | 26.2444 | 37.9293 | 0.2449 | SBE19plus_01906562_2018_09_24_0107.hex
Centro | 23 | 123 | 2018-09-14 | 11:07 | -36.3385 | -73.2535 | 115 | 45 | 10.6174 | 34.233 | 1026.4516 | 26.2463 | 37.9341 | 0.1399 | SBE19plus_01906562_2018_09_24_0107.hex
Centro | 23 | 123 | 2018-09-14 | 11:07 | -36.3385 | -73.2535 | 115 | 46 | 10.6239 | 34.253 | 1026.4694 | 26.2607 | 37.961 | 0.1225 | SBE19plus_01906562_2018_09_24_0107.hex
Centro | 23 | 123 | 2018-09-14 | 11:07 | -36.3385 | -73.2535 | 115 | 47 | 10.6348 | 34.2873 | 1026.4966 | 26.2854 | 38.0052 | 0.1191 | SBE19plus_01906562_2018_09_24_0107.hex
Centro | 23 | 123 | 2018-09-14 | 11:07 | -36.3385 | -73.2535 | 115 | 48 | 10.6399 | 34.3061 | 1026.5154 | 26.2993 | 38.0292 | 0.1239 | SBE19plus_01906562_2018_09_24_0107.hex
Centro | 23 | 123 | 2018-09-14 | 11:07 | -36.3385 | -73.2535 | 115 | 49 | 10.642 | 34.3114 | 1026.5251 | 26.303 | 38.0369 | 0.1193 | SBE19plus_01906562_2018_09_24_0107.hex
Centro | 23 | 123 | 2018-09-14 | 11:07 | -36.3385 | -73.2535 | 115 | 50 | 10.6431 | 34.3156 | 1026.5327 | 26.3061 | 38.0426 | 0.1186 | SBE19plus_01906562_2018_09_24_0107.hex
Centro | 23 | 123 | 2018-09-14 | 11:07 | -36.3385 | -73.2535 | 115 | 51 | 10.648 | 34.319 | 1026.5372 | 26.3079 | 38.0511 | 0.1121 | SBE19plus_01906562_2018_09_24_0107.hex
Centro | 23 | 123 | 2018-09-14 | 11:07 | -36.3385 | -73.2535 | 115 | 52 | 10.6545 | 34.3276 | 1026.5476 | 26.3135 | 38.0665 | 0.1169 | SBE19plus_01906562_2018_09_24_0107.hex
Centro | 23 | 123 | 2018-09-14 | 11:07 | -36.3385 | -73.2535 | 115 | 53 | 10.6569 | 34.3379 | 1026.5608 | 26.321 | 38.0793 | 0.1168 | SBE19plus_01906562_2018_09_24_0107.hex
Centro | 23 | 123 | 2018-09-14 | 11:07 | -36.3385 | -73.2535 | 115 | 54 | 10.6588 | 34.3423 | 1026.5686 | 26.3241 | 38.086 | 0.1162 | SBE19plus_01906562_2018_09_24_0107.hex
Centro | 23 | 123 | 2018-09-14 | 11:07 | -36.3385 | -73.2535 | 115 | 55 | 10.6626 | 34.3491 | 1026.5758 | 26.3288 | 38.0967 | 0.1235 | SBE19plus_01906562_2018_09_24_0107.hex
Centro | 23 | 123 | 2018-09-14 | 11:07 | -36.3385 | -73.2535 | 115 | 56 | 10.6658 | 34.3574 | 1026.5862 | 26.3347 | 38.1085 | 0.1302 | SBE19plus_01906562_2018_09_24_0107.hex
Centro | 23 | 123 | 2018-09-14 | 11:07 | -36.3385 | -73.2535 | 115 | 57 | 10.6683 | 34.3653 | 1026.5985 | 26.3404 | 38.1195 | 0.1424 | SBE19plus_01906562_2018_09_24_0107.hex
Centro | 23 | 123 | 2018-09-14 | 11:07 | -36.3385 | -73.2535 | 115 | 58 | 10.6707 | 34.3711 | 1026.6086 | 26.3446 | 38.128 | 0.1443 | SBE19plus_01906562_2018_09_24_0107.hex
Centro | 23 | 123 | 2018-09-14 | 11:07 | -36.3385 | -73.2535 | 115 | 59 | 10.6717 | 34.3787 | 1026.6159 | 26.3503 | 38.1367 | 0.1609 | SBE19plus_01906562_2018_09_24_0107.hex
Centro | 23 | 123 | 2018-09-14 | 11:07 | -36.3385 | -73.2535 | 115 | 60 | 10.6692 | 34.3864 | 1026.6273 | 26.3567 | 38.1423 | 0.1717 | SBE19plus_01906562_2018_09_24_0107.hex
Centro | 23 | 123 | 2018-09-14 | 11:07 | -36.3385 | -73.2535 | 115 | 61 | 10.6639 | 34.3956 | 1026.6406 | 26.3649 | 38.1466 | 0.1724 | SBE19plus_01906562_2018_09_24_0107.hex
Centro | 23 | 123 | 2018-09-14 | 11:07 | -36.3385 | -73.2535 | 115 | 62 | 10.6546 | 34.3981 | 1026.6478 | 26.3685 | 38.1405 | 0.167 | SBE19plus_01906562_2018_09_24_0107.hex
Centro | 23 | 123 | 2018-09-14 | 11:07 | -36.3385 | -73.2535 | 115 | 63 | 10.6529 | 34.3993 | 1026.6533 | 26.3697 | 38.1404 | 0.1763 | SBE19plus_01906562_2018_09_24_0107.hex
Centro | 23 | 123 | 2018-09-14 | 11:07 | -36.3385 | -73.2535 | 115 | 64 | 10.6531 | 34.4018 | 1026.6606 | 26.3716 | 38.1436 | 0.1754 | SBE19plus_01906562_2018_09_24_0107.hex
Centro | 23 | 123 | 2018-09-14 | 11:07 | -36.3385 | -73.2535 | 115 | 65 | 10.6551 | 34.4047 | 1026.6676 | 26.3735 | 38.1489 | 0.1704 | SBE19plus_01906562_2018_09_24_0107.hex
Centro | 23 | 123 | 2018-09-14 | 11:07 | -36.3385 | -73.2535 | 115 | 66 | 10.6609 | 34.4158 | 1026.6786 | 26.3811 | 38.1658 | 0.1758 | SBE19plus_01906562_2018_09_24_0107.hex
Centro | 23 | 123 | 2018-09-14 | 11:07 | -36.3385 | -73.2535 | 115 | 67 | 10.6681 | 34.4244 | 1026.6879 | 26.3865 | 38.1817 | 0.172 | SBE19plus_01906562_2018_09_24_0107.hex
Centro | 23 | 123 | 2018-09-14 | 11:07 | -36.3385 | -73.2535 | 115 | 68 | 10.6736 | 34.4309 | 1026.6978 | 26.3906 | 38.194 | 0.1857 | SBE19plus_01906562_2018_09_24_0107.hex
Centro | 23 | 123 | 2018-09-14 | 11:07 | -36.3385 | -73.2535 | 115 | 69 | 10.6757 | 34.436 | 1026.7076 | 26.3942 | 38.2014 | 0.2006 | SBE19plus_01906562_2018_09_24_0107.hex
Centro | 23 | 123 | 2018-09-14 | 11:07 | -36.3385 | -73.2535 | 115 | 70 | 10.6885 | 34.436 | 1026.7062 | 26.3919 | 38.2143 | 0.1997 | SBE19plus_01906562_2018_09_24_0107.hex
Centro | 23 | 123 | 2018-09-14 | 11:07 | -36.3385 | -73.2535 | 115 | 71 | 10.7083 | 34.4524 | 1026.7201 | 26.4011 | 38.2506 | 0.2006 | SBE19plus_01906562_2018_09_24_0107.hex
Centro | 23 | 123 | 2018-09-14 | 11:07 | -36.3385 | -73.2535 | 115 | 72 | 10.7129 | 34.4675 | 1026.7395 | 26.4122 | 38.2705 | 0.2 | SBE19plus_01906562_2018_09_24_0107.hex
Centro | 23 | 123 | 2018-09-14 | 11:07 | -36.3385 | -73.2535 | 115 | 73 | 10.7118 | 34.4691 | 1026.7439 | 26.4137 | 38.2712 | 0.2086 | SBE19plus_01906562_2018_09_24_0107.hex
Centro | 23 | 123 | 2018-09-14 | 11:07 | -36.3385 | -73.2535 | 115 | 74 | 10.7111 | 34.473 | 1026.7494 | 26.4167 | 38.2748 | 0.1868 | SBE19plus_01906562_2018_09_24_0107.hex
Centro | 23 | 123 | 2018-09-14 | 11:07 | -36.3385 | -73.2535 | 115 | 75 | 10.7133 | 34.477 | 1026.7578 | 26.4195 | 38.2818 | 0.1503 | SBE19plus_01906562_2018_09_24_0107.hex
Centro | 23 | 123 | 2018-09-14 | 11:07 | -36.3385 | -73.2535 | 115 | 76 | 10.7208 | 34.48 | 1026.7637 | 26.4204 | 38.293 | 0.1283 | SBE19plus_01906562_2018_09_24_0107.hex
Centro | 23 | 123 | 2018-09-14 | 11:07 | -36.3385 | -73.2535 | 115 | 77 | 10.7259 | 34.4956 | 1026.7787 | 26.4318 | 38.3138 | 0.1328 | SBE19plus_01906562_2018_09_24_0107.hex
Centro | 23 | 123 | 2018-09-14 | 11:07 | -36.3385 | -73.2535 | 115 | 78 | 10.7221 | 34.5047 | 1026.7904 | 26.4396 | 38.3195 | 0.1488 | SBE19plus_01906562_2018_09_24_0107.hex
Centro | 23 | 123 | 2018-09-14 | 11:07 | -36.3385 | -73.2535 | 115 | 79 | 10.7164 | 34.5088 | 1026.7999 | 26.4438 | 38.3187 | 0.1471 | SBE19plus_01906562_2018_09_24_0107.hex
Centro | 23 | 123 | 2018-09-14 | 11:07 | -36.3385 | -73.2535 | 115 | 80 | 10.7113 | 34.5124 | 1026.8092 | 26.4475 | 38.3179 | 0.1339 | SBE19plus_01906562_2018_09_24_0107.hex
Centro | 23 | 123 | 2018-09-14 | 11:07 | -36.3385 | -73.2535 | 115 | 81 | 10.7062 | 34.5137 | 1026.8157 | 26.4495 | 38.3149 | 0.119 | SBE19plus_01906562_2018_09_24_0107.hex
Centro | 23 | 123 | 2018-09-14 | 11:07 | -36.3385 | -73.2535 | 115 | 82 | 10.7028 | 34.5134 | 1026.8203 | 26.4498 | 38.3123 | 0.1148 | SBE19plus_01906562_2018_09_24_0107.hex
Centro | 23 | 123 | 2018-09-14 | 11:07 | -36.3385 | -73.2535 | 115 | 83 | 10.7009 | 34.518 | 1026.8285 | 26.4537 | 38.3158 | 0.1139 | SBE19plus_01906562_2018_09_24_0107.hex
Centro | 23 | 123 | 2018-09-14 | 11:07 | -36.3385 | -73.2535 | 115 | 84 | 10.6868 | 34.5246 | 1026.8395 | 26.4614 | 38.3091 | 0.1136 | SBE19plus_01906562_2018_09_24_0107.hex
Centro | 23 | 123 | 2018-09-14 | 11:07 | -36.3385 | -73.2535 | 115 | 85 | 10.6693 | 34.5296 | 1026.851 | 26.4684 | 38.2975 | 0.1131 | SBE19plus_01906562_2018_09_24_0107.hex
Centro | 23 | 123 | 2018-09-14 | 11:07 | -36.3385 | -73.2535 | 115 | 86 | 10.6544 | 34.5317 | 1026.8603 | 26.4727 | 38.2859 | 0.1122 | SBE19plus_01906562_2018_09_24_0107.hex
Centro | 23 | 123 | 2018-09-14 | 11:07 | -36.3385 | -73.2535 | 115 | 87 | 10.6415 | 34.5345 | 1026.8699 | 26.4772 | 38.2767 | 0.1138 | SBE19plus_01906562_2018_09_24_0107.hex
Centro | 23 | 123 | 2018-09-14 | 11:07 | -36.3385 | -73.2535 | 115 | 88 | 10.6298 | 34.5366 | 1026.8787 | 26.4808 | 38.2682 | 0.1097 | SBE19plus_01906562_2018_09_24_0107.hex
Centro | 23 | 123 | 2018-09-14 | 11:07 | -36.3385 | -73.2535 | 115 | 89 | 10.6119 | 34.5417 | 1026.8893 | 26.4881 | 38.256 | 0.1145 | SBE19plus_01906562_2018_09_24_0107.hex
Centro | 23 | 123 | 2018-09-14 | 11:07 | -36.3385 | -73.2535 | 115 | 90 | 10.5887 | 34.5425 | 1026.8977 | 26.4928 | 38.2338 | 0.1132 | SBE19plus_01906562_2018_09_24_0107.hex
Centro | 23 | 123 | 2018-09-14 | 11:07 | -36.3385 | -73.2535 | 115 | 91 | 10.5852 | 34.5292 | 1026.8933 | 26.4828 | 38.2195 | 0.1151 | SBE19plus_01906562_2018_09_24_0107.hex
Centro | 23 | 123 | 2018-09-14 | 11:07 | -36.3385 | -73.2535 | 115 | 92 | 10.5877 | 34.533 | 1026.9017 | 26.4854 | 38.226 | 0.1134 | SBE19plus_01906562_2018_09_24_0107.hex
Centro | 23 | 123 | 2018-09-14 | 11:07 | -36.3385 | -73.2535 | 115 | 93 | 10.5862 | 34.5362 | 1026.9088 | 26.4881 | 38.2278 | 0.1106 | SBE19plus_01906562_2018_09_24_0107.hex
Centro | 23 | 123 | 2018-09-14 | 11:07 | -36.3385 | -73.2535 | 115 | 94 | 10.5813 | 34.5365 | 1026.9127 | 26.4893 | 38.2235 | 0.1124 | SBE19plus_01906562_2018_09_24_0107.hex
Centro | 23 | 123 | 2018-09-14 | 11:07 | -36.3385 | -73.2535 | 115 | 95 | 10.5802 | 34.536 | 1026.9185 | 26.4891 | 38.2226 | 0.1144 | SBE19plus_01906562_2018_09_24_0107.hex
Centro | 23 | 123 | 2018-09-14 | 11:07 | -36.3385 | -73.2535 | 115 | 96 | 10.5808 | 34.5359 | 1026.9242 | 26.4889 | 38.2226 | 0.1131 | SBE19plus_01906562_2018_09_24_0107.hex
Centro | 23 | 124 | 2018-09-14 | 12:00 | -36.3371 | -73.3355 | 118 | 1 | 10.947 | 33.7746 | 1025.8335 | 25.8306 | 37.7664 | 2.9179 | SBE19plus_01906562_2018_09_24_0108.hex
Centro | 23 | 124 | 2018-09-14 | 12:00 | -36.3371 | -73.3355 | 118 | 2 | 10.9435 | 33.7798 | 1025.8449 | 25.8355 | 37.7688 | 4.9475 | SBE19plus_01906562_2018_09_24_0108.hex
Centro | 23 | 124 | 2018-09-14 | 12:00 | -36.3371 | -73.3355 | 118 | 3 | 10.9248 | 33.7842 | 1025.855 | 25.8423 | 37.7558 | 6.165 | SBE19plus_01906562_2018_09_24_0108.hex
Centro | 23 | 124 | 2018-09-14 | 12:00 | -36.3371 | -73.3355 | 118 | 4 | 10.9052 | 33.7855 | 1025.8642 | 25.8468 | 37.7389 | 7.0742 | SBE19plus_01906562_2018_09_24_0108.hex
Centro | 23 | 124 | 2018-09-14 | 12:00 | -36.3371 | -73.3355 | 118 | 5 | 10.8938 | 33.7818 | 1025.8689 | 25.8459 | 37.7255 | 8.2293 | SBE19plus_01906562_2018_09_24_0108.hex
Centro | 23 | 124 | 2018-09-14 | 12:00 | -36.3371 | -73.3355 | 118 | 6 | 10.8877 | 33.7823 | 1025.8759 | 25.8474 | 37.7209 | 8.6298 | SBE19plus_01906562_2018_09_24_0108.hex
Centro | 23 | 124 | 2018-09-14 | 12:00 | -36.3371 | -73.3355 | 118 | 7 | 10.8533 | 33.7895 | 1025.8901 | 25.8592 | 37.6954 | 9.0107 | SBE19plus_01906562_2018_09_24_0108.hex
Centro | 23 | 124 | 2018-09-14 | 12:00 | -36.3371 | -73.3355 | 118 | 8 | 10.8344 | 33.7858 | 1025.8946 | 25.8596 | 37.6747 | 9.0943 | SBE19plus_01906562_2018_09_24_0108.hex
Centro | 23 | 124 | 2018-09-14 | 12:00 | -36.3371 | -73.3355 | 118 | 9 | 10.8254 | 33.7855 | 1025.9022 | 25.861 | 37.6666 | 9.0561 | SBE19plus_01906562_2018_09_24_0108.hex
Centro | 23 | 124 | 2018-09-14 | 12:00 | -36.3371 | -73.3355 | 118 | 10 | 10.8201 | 33.7857 | 1025.9085 | 25.862 | 37.6625 | 8.7411 | SBE19plus_01906562_2018_09_24_0108.hex
Centro | 23 | 124 | 2018-09-14 | 12:00 | -36.3371 | -73.3355 | 118 | 11 | 10.8107 | 33.7879 | 1025.9145 | 25.8653 | 37.6562 | 8.5886 | SBE19plus_01906562_2018_09_24_0108.hex
Centro | 23 | 124 | 2018-09-14 | 12:00 | -36.3371 | -73.3355 | 118 | 12 | 10.8054 | 33.7886 | 1025.9207 | 25.8668 | 37.6525 | 8.3145 | SBE19plus_01906562_2018_09_24_0108.hex
Centro | 23 | 124 | 2018-09-14 | 12:00 | -36.3371 | -73.3355 | 118 | 13 | 10.8023 | 33.7896 | 1025.9276 | 25.8681 | 37.6512 | 8.2563 | SBE19plus_01906562_2018_09_24_0108.hex
Centro | 23 | 124 | 2018-09-14 | 12:00 | -36.3371 | -73.3355 | 118 | 14 | 10.7989 | 33.7912 | 1025.933 | 25.87 | 37.6502 | 7.8906 | SBE19plus_01906562_2018_09_24_0108.hex
Centro | 23 | 124 | 2018-09-14 | 12:00 | -36.3371 | -73.3355 | 118 | 15 | 10.7966 | 33.7925 | 1025.9391 | 25.8715 | 37.6502 | 7.5912 | SBE19plus_01906562_2018_09_24_0108.hex
Centro | 23 | 124 | 2018-09-14 | 12:00 | -36.3371 | -73.3355 | 118 | 16 | 10.7947 | 33.7962 | 1025.9464 | 25.8746 | 37.6525 | 7.4403 | SBE19plus_01906562_2018_09_24_0108.hex
Centro | 23 | 124 | 2018-09-14 | 12:00 | -36.3371 | -73.3355 | 118 | 17 | 10.7922 | 33.806 | 1025.9591 | 25.8827 | 37.6607 | 6.9876 | SBE19plus_01906562_2018_09_24_0108.hex
Centro | 23 | 124 | 2018-09-14 | 12:00 | -36.3371 | -73.3355 | 118 | 18 | 10.7918 | 33.8135 | 1025.9706 | 25.8886 | 37.6688 | 6.3179 | SBE19plus_01906562_2018_09_24_0108.hex
Centro | 23 | 124 | 2018-09-14 | 12:00 | -36.3371 | -73.3355 | 118 | 19 | 10.7927 | 33.8163 | 1025.9772 | 25.8907 | 37.6733 | 4.9454 | SBE19plus_01906562_2018_09_24_0108.hex
Centro | 23 | 124 | 2018-09-14 | 12:00 | -36.3371 | -73.3355 | 118 | 20 | 10.7947 | 33.8513 | 1026.0062 | 25.9175 | 37.7112 | 4.4009 | SBE19plus_01906562_2018_09_24_0108.hex
Centro | 23 | 124 | 2018-09-14 | 12:00 | -36.3371 | -73.3355 | 118 | 21 | 10.7815 | 33.9129 | 1026.0626 | 25.968 | 37.7604 | 4.0188 | SBE19plus_01906562_2018_09_24_0108.hex
Centro | 23 | 124 | 2018-09-14 | 12:00 | -36.3371 | -73.3355 | 118 | 22 | 10.7677 | 33.9501 | 1026.1003 | 25.9994 | 37.7857 | 3.6016 | SBE19plus_01906562_2018_09_24_0108.hex
Centro | 23 | 124 | 2018-09-14 | 12:00 | -36.3371 | -73.3355 | 118 | 23 | 10.7688 | 33.9591 | 1026.1096 | 26.0061 | 37.7972 | 2.8209 | SBE19plus_01906562_2018_09_24_0108.hex
Centro | 23 | 124 | 2018-09-14 | 12:00 | -36.3371 | -73.3355 | 118 | 24 | 10.7584 | 33.9904 | 1026.1397 | 26.0325 | 37.8191 | 2.3109 | SBE19plus_01906562_2018_09_24_0108.hex
Centro | 23 | 124 | 2018-09-14 | 12:00 | -36.3371 | -73.3355 | 118 | 25 | 10.7506 | 34.0142 | 1026.1662 | 26.0524 | 37.8369 | 1.8511 | SBE19plus_01906562_2018_09_24_0108.hex
Centro | 23 | 124 | 2018-09-14 | 12:00 | -36.3371 | -73.3355 | 118 | 26 | 10.7355 | 34.0443 | 1026.1965 | 26.0785 | 37.8534 | 1.35 | SBE19plus_01906562_2018_09_24_0108.hex
Centro | 23 | 124 | 2018-09-14 | 12:00 | -36.3371 | -73.3355 | 118 | 27 | 10.6861 | 34.0921 | 1026.2459 | 26.1247 | 37.8536 | 0.911 | SBE19plus_01906562_2018_09_24_0108.hex
Centro | 23 | 124 | 2018-09-14 | 12:00 | -36.3371 | -73.3355 | 118 | 28 | 10.6228 | 34.1246 | 1026.2872 | 26.1613 | 37.8254 | 0.6091 | SBE19plus_01906562_2018_09_24_0108.hex
Centro | 23 | 124 | 2018-09-14 | 12:00 | -36.3371 | -73.3355 | 118 | 29 | 10.591 | 34.131 | 1026.3034 | 26.1716 | 37.8032 | 0.5387 | SBE19plus_01906562_2018_09_24_0108.hex
Centro | 23 | 124 | 2018-09-14 | 12:00 | -36.3371 | -73.3355 | 118 | 30 | 10.5451 | 34.162 | 1026.34 | 26.204 | 37.7893 | 0.5303 | SBE19plus_01906562_2018_09_24_0108.hex
Centro | 23 | 124 | 2018-09-14 | 12:00 | -36.3371 | -73.3355 | 118 | 31 | 10.5029 | 34.164 | 1026.3523 | 26.2127 | 37.7518 | 0.504 | SBE19plus_01906562_2018_09_24_0108.hex
Centro | 23 | 124 | 2018-09-14 | 12:00 | -36.3371 | -73.3355 | 118 | 32 | 10.4965 | 34.1722 | 1026.3645 | 26.2202 | 37.7546 | 0.4838 | SBE19plus_01906562_2018_09_24_0108.hex
Centro | 23 | 124 | 2018-09-14 | 12:00 | -36.3371 | -73.3355 | 118 | 33 | 10.4901 | 34.1766 | 1026.3758 | 26.2246 | 37.7536 | 0.4474 | SBE19plus_01906562_2018_09_24_0108.hex
Centro | 23 | 124 | 2018-09-14 | 12:00 | -36.3371 | -73.3355 | 118 | 34 | 10.4912 | 34.1823 | 1026.3813 | 26.2289 | 37.7602 | 0.4515 | SBE19plus_01906562_2018_09_24_0108.hex
Centro | 23 | 124 | 2018-09-14 | 12:00 | -36.3371 | -73.3355 | 118 | 35 | 10.4946 | 34.1919 | 1026.3936 | 26.2358 | 37.7731 | 0.4486 | SBE19plus_01906562_2018_09_24_0108.hex
Centro | 23 | 124 | 2018-09-14 | 12:00 | -36.3371 | -73.3355 | 118 | 36 | 10.4977 | 34.1954 | 1026.4022 | 26.238 | 37.78 | 0.4462 | SBE19plus_01906562_2018_09_24_0108.hex
Centro | 23 | 124 | 2018-09-14 | 12:00 | -36.3371 | -73.3355 | 118 | 37 | 10.5071 | 34.2008 | 1026.4063 | 26.2405 | 37.7942 | 0.4153 | SBE19plus_01906562_2018_09_24_0108.hex
Centro | 23 | 124 | 2018-09-14 | 12:00 | -36.3371 | -73.3355 | 118 | 38 | 10.5078 | 34.212 | 1026.4204 | 26.2492 | 37.8056 | 0.3179 | SBE19plus_01906562_2018_09_24_0108.hex
Centro | 23 | 124 | 2018-09-14 | 12:00 | -36.3371 | -73.3355 | 118 | 39 | 10.5024 | 34.215 | 1026.4294 | 26.2526 | 37.8038 | 0.2619 | SBE19plus_01906562_2018_09_24_0108.hex
Centro | 23 | 124 | 2018-09-14 | 12:00 | -36.3371 | -73.3355 | 118 | 40 | 10.5034 | 34.222 | 1026.4389 | 26.2577 | 37.8118 | 0.2821 | SBE19plus_01906562_2018_09_24_0108.hex
Centro | 23 | 124 | 2018-09-14 | 12:00 | -36.3371 | -73.3355 | 118 | 41 | 10.5181 | 34.2383 | 1026.4527 | 26.2677 | 37.8426 | 0.3301 | SBE19plus_01906562_2018_09_24_0108.hex
Centro | 23 | 124 | 2018-09-14 | 12:00 | -36.3371 | -73.3355 | 118 | 42 | 10.5415 | 34.26 | 1026.4699 | 26.2804 | 37.8872 | 0.3452 | SBE19plus_01906562_2018_09_24_0108.hex
Centro | 23 | 124 | 2018-09-14 | 12:00 | -36.3371 | -73.3355 | 118 | 43 | 10.5705 | 34.2837 | 1026.4887 | 26.2939 | 37.9391 | 0.3668 | SBE19plus_01906562_2018_09_24_0108.hex
Centro | 23 | 124 | 2018-09-14 | 12:00 | -36.3371 | -73.3355 | 118 | 44 | 10.5894 | 34.3049 | 1026.5066 | 26.3072 | 37.9776 | 0.3674 | SBE19plus_01906562_2018_09_24_0108.hex
Centro | 23 | 124 | 2018-09-14 | 12:00 | -36.3371 | -73.3355 | 118 | 45 | 10.6093 | 34.3144 | 1026.5139 | 26.3111 | 38.0064 | 0.3294 | SBE19plus_01906562_2018_09_24_0108.hex
Centro | 23 | 124 | 2018-09-14 | 12:00 | -36.3371 | -73.3355 | 118 | 46 | 10.6231 | 34.3231 | 1026.5228 | 26.3154 | 38.0285 | 0.2284 | SBE19plus_01906562_2018_09_24_0108.hex
Centro | 23 | 124 | 2018-09-14 | 12:00 | -36.3371 | -73.3355 | 118 | 47 | 10.6328 | 34.3325 | 1026.5328 | 26.3211 | 38.0472 | 0.2167 | SBE19plus_01906562_2018_09_24_0108.hex
Centro | 23 | 124 | 2018-09-14 | 12:00 | -36.3371 | -73.3355 | 118 | 48 | 10.6301 | 34.3439 | 1026.5466 | 26.3305 | 38.0555 | 0.2135 | SBE19plus_01906562_2018_09_24_0108.hex
Centro | 23 | 124 | 2018-09-14 | 12:00 | -36.3371 | -73.3355 | 118 | 49 | 10.6261 | 34.3451 | 1026.5532 | 26.3321 | 38.0532 | 0.2151 | SBE19plus_01906562_2018_09_24_0108.hex
Centro | 23 | 124 | 2018-09-14 | 12:00 | -36.3371 | -73.3355 | 118 | 50 | 10.6346 | 34.3483 | 1026.5596 | 26.333 | 38.0653 | 0.2103 | SBE19plus_01906562_2018_09_24_0108.hex
Centro | 23 | 124 | 2018-09-14 | 12:00 | -36.3371 | -73.3355 | 118 | 51 | 10.6462 | 34.359 | 1026.5708 | 26.3393 | 38.087 | 0.2215 | SBE19plus_01906562_2018_09_24_0108.hex
Centro | 23 | 124 | 2018-09-14 | 12:00 | -36.3371 | -73.3355 | 118 | 52 | 10.6497 | 34.3693 | 1026.5822 | 26.3468 | 38.1002 | 0.2923 | SBE19plus_01906562_2018_09_24_0108.hex
Centro | 23 | 124 | 2018-09-14 | 12:00 | -36.3371 | -73.3355 | 118 | 53 | 10.6768 | 34.3731 | 1026.5826 | 26.3448 | 38.1303 | 0.3462 | SBE19plus_01906562_2018_09_24_0108.hex
Centro | 23 | 124 | 2018-09-14 | 12:00 | -36.3371 | -73.3355 | 118 | 54 | 10.7084 | 34.3841 | 1026.5896 | 26.3478 | 38.1724 | 0.3314 | SBE19plus_01906562_2018_09_24_0108.hex
Centro | 23 | 124 | 2018-09-14 | 12:00 | -36.3371 | -73.3355 | 118 | 55 | 10.7263 | 34.4036 | 1026.6081 | 26.3599 | 38.2089 | 0.3173 | SBE19plus_01906562_2018_09_24_0108.hex
Centro | 23 | 124 | 2018-09-14 | 12:00 | -36.3371 | -73.3355 | 118 | 56 | 10.7369 | 34.4044 | 1026.6131 | 26.3586 | 38.2205 | 0.3015 | SBE19plus_01906562_2018_09_24_0108.hex
Centro | 23 | 124 | 2018-09-14 | 12:00 | -36.3371 | -73.3355 | 118 | 57 | 10.7713 | 34.4159 | 1026.6193 | 26.3613 | 38.2661 | 0.3141 | SBE19plus_01906562_2018_09_24_0108.hex
Centro | 23 | 124 | 2018-09-14 | 12:00 | -36.3371 | -73.3355 | 118 | 58 | 10.8095 | 34.4441 | 1026.6373 | 26.3765 | 38.332 | 0.315 | SBE19plus_01906562_2018_09_24_0108.hex
Centro | 23 | 124 | 2018-09-14 | 12:00 | -36.3371 | -73.3355 | 118 | 59 | 10.8194 | 34.4668 | 1026.6586 | 26.3927 | 38.3637 | 0.3174 | SBE19plus_01906562_2018_09_24_0108.hex
Centro | 23 | 124 | 2018-09-14 | 12:00 | -36.3371 | -73.3355 | 118 | 60 | 10.8204 | 34.4722 | 1026.6695 | 26.3967 | 38.3706 | 0.3258 | SBE19plus_01906562_2018_09_24_0108.hex
Centro | 23 | 124 | 2018-09-14 | 12:00 | -36.3371 | -73.3355 | 118 | 61 | 10.8191 | 34.473 | 1026.6717 | 26.3976 | 38.3703 | 0.2956 | SBE19plus_01906562_2018_09_24_0108.hex
Centro | 23 | 124 | 2018-09-14 | 12:00 | -36.3371 | -73.3355 | 118 | 62 | 10.8191 | 34.4746 | 1026.6781 | 26.3988 | 38.3725 | 0.2615 | SBE19plus_01906562_2018_09_24_0108.hex
Centro | 23 | 124 | 2018-09-14 | 12:00 | -36.3371 | -73.3355 | 118 | 63 | 10.8182 | 34.4803 | 1026.6877 | 26.4034 | 38.3779 | 0.2132 | SBE19plus_01906562_2018_09_24_0108.hex
Centro | 23 | 124 | 2018-09-14 | 12:00 | -36.3371 | -73.3355 | 118 | 64 | 10.8137 | 34.49 | 1026.6997 | 26.4118 | 38.3835 | 0.1907 | SBE19plus_01906562_2018_09_24_0108.hex
Centro | 23 | 124 | 2018-09-14 | 12:00 | -36.3371 | -73.3355 | 118 | 65 | 10.8133 | 34.4974 | 1026.7088 | 26.4176 | 38.3911 | 0.1881 | SBE19plus_01906562_2018_09_24_0108.hex
Centro | 23 | 124 | 2018-09-14 | 12:00 | -36.3371 | -73.3355 | 118 | 66 | 10.8169 | 34.5073 | 1026.7214 | 26.4246 | 38.405 | 0.1841 | SBE19plus_01906562_2018_09_24_0108.hex
Centro | 23 | 124 | 2018-09-14 | 12:00 | -36.3371 | -73.3355 | 118 | 67 | 10.8182 | 34.5132 | 1026.7323 | 26.4291 | 38.413 | 0.1835 | SBE19plus_01906562_2018_09_24_0108.hex
Centro | 23 | 124 | 2018-09-14 | 12:00 | -36.3371 | -73.3355 | 118 | 68 | 10.8194 | 34.5163 | 1026.7404 | 26.4311 | 38.4178 | 0.173 | SBE19plus_01906562_2018_09_24_0108.hex
Centro | 23 | 124 | 2018-09-14 | 12:00 | -36.3371 | -73.3355 | 118 | 69 | 10.8208 | 34.5212 | 1026.7465 | 26.4348 | 38.4244 | 0.2099 | SBE19plus_01906562_2018_09_24_0108.hex
Centro | 23 | 124 | 2018-09-14 | 12:00 | -36.3371 | -73.3355 | 118 | 70 | 10.8207 | 34.5224 | 1026.7511 | 26.4358 | 38.4262 | 0.1913 | SBE19plus_01906562_2018_09_24_0108.hex
Centro | 23 | 124 | 2018-09-14 | 12:00 | -36.3371 | -73.3355 | 118 | 71 | 10.8204 | 34.5228 | 1026.7574 | 26.4361 | 38.4271 | 0.1921 | SBE19plus_01906562_2018_09_24_0108.hex
Centro | 23 | 124 | 2018-09-14 | 12:00 | -36.3371 | -73.3355 | 118 | 72 | 10.8202 | 34.5239 | 1026.7613 | 26.4371 | 38.4288 | 0.1834 | SBE19plus_01906562_2018_09_24_0108.hex
Centro | 23 | 124 | 2018-09-14 | 12:00 | -36.3371 | -73.3355 | 118 | 73 | 10.8189 | 34.5283 | 1026.7695 | 26.4407 | 38.4328 | 0.1796 | SBE19plus_01906562_2018_09_24_0108.hex
Centro | 23 | 124 | 2018-09-14 | 12:00 | -36.3371 | -73.3355 | 118 | 74 | 10.816 | 34.5347 | 1026.7789 | 26.4462 | 38.437 | 0.1928 | SBE19plus_01906562_2018_09_24_0108.hex
Centro | 23 | 124 | 2018-09-14 | 12:00 | -36.3371 | -73.3355 | 118 | 75 | 10.8094 | 34.5422 | 1026.7907 | 26.4533 | 38.4386 | 0.1858 | SBE19plus_01906562_2018_09_24_0108.hex
Centro | 23 | 124 | 2018-09-14 | 12:00 | -36.3371 | -73.3355 | 118 | 76 | 10.8009 | 34.5497 | 1026.8023 | 26.4608 | 38.4384 | 0.1858 | SBE19plus_01906562_2018_09_24_0108.hex
Centro | 23 | 124 | 2018-09-14 | 12:00 | -36.3371 | -73.3355 | 118 | 77 | 10.7892 | 34.5536 | 1026.8121 | 26.4659 | 38.431 | 0.1931 | SBE19plus_01906562_2018_09_24_0108.hex
Centro | 23 | 124 | 2018-09-14 | 12:00 | -36.3371 | -73.3355 | 118 | 78 | 10.7834 | 34.5505 | 1026.8166 | 26.4644 | 38.424 | 0.1944 | SBE19plus_01906562_2018_09_24_0108.hex
Centro | 23 | 124 | 2018-09-14 | 12:00 | -36.3371 | -73.3355 | 118 | 79 | 10.7799 | 34.5507 | 1026.8234 | 26.4652 | 38.4216 | 0.1822 | SBE19plus_01906562_2018_09_24_0108.hex
Centro | 23 | 124 | 2018-09-14 | 12:00 | -36.3371 | -73.3355 | 118 | 80 | 10.7737 | 34.5526 | 1026.8303 | 26.4678 | 38.4179 | 0.1912 | SBE19plus_01906562_2018_09_24_0108.hex
Centro | 23 | 124 | 2018-09-14 | 12:00 | -36.3371 | -73.3355 | 118 | 81 | 10.7583 | 34.5564 | 1026.8381 | 26.4735 | 38.4074 | 0.1812 | SBE19plus_01906562_2018_09_24_0108.hex
Centro | 23 | 124 | 2018-09-14 | 12:00 | -36.3371 | -73.3355 | 118 | 82 | 10.749 | 34.5523 | 1026.8424 | 26.4718 | 38.3956 | 0.1726 | SBE19plus_01906562_2018_09_24_0108.hex
Centro | 23 | 124 | 2018-09-14 | 12:00 | -36.3371 | -73.3355 | 118 | 83 | 10.7375 | 34.5572 | 1026.8516 | 26.4778 | 38.3899 | 0.1812 | SBE19plus_01906562_2018_09_24_0108.hex
Centro | 23 | 124 | 2018-09-14 | 12:00 | -36.3371 | -73.3355 | 118 | 84 | 10.7055 | 34.5663 | 1026.8675 | 26.4907 | 38.3682 | 0.2004 | SBE19plus_01906562_2018_09_24_0108.hex
Centro | 23 | 124 | 2018-09-14 | 12:00 | -36.3371 | -73.3355 | 118 | 85 | 10.6848 | 34.5655 | 1026.8771 | 26.4938 | 38.3481 | 0.2314 | SBE19plus_01906562_2018_09_24_0108.hex
Centro | 23 | 124 | 2018-09-14 | 12:00 | -36.3371 | -73.3355 | 118 | 86 | 10.6717 | 34.5621 | 1026.8822 | 26.4934 | 38.3331 | 0.24 | SBE19plus_01906562_2018_09_24_0108.hex
Centro | 23 | 124 | 2018-09-14 | 12:00 | -36.3371 | -73.3355 | 118 | 87 | 10.6552 | 34.5647 | 1026.8915 | 26.4983 | 38.32 | 0.2591 | SBE19plus_01906562_2018_09_24_0108.hex
Centro | 23 | 124 | 2018-09-14 | 12:00 | -36.3371 | -73.3355 | 118 | 88 | 10.6389 | 34.5635 | 1026.8969 | 26.5003 | 38.3039 | 0.2482 | SBE19plus_01906562_2018_09_24_0108.hex
Centro | 23 | 124 | 2018-09-14 | 12:00 | -36.3371 | -73.3355 | 118 | 89 | 10.6261 | 34.5636 | 1026.9033 | 26.5026 | 38.292 | 0.2582 | SBE19plus_01906562_2018_09_24_0108.hex
Centro | 23 | 124 | 2018-09-14 | 12:00 | -36.3371 | -73.3355 | 118 | 90 | 10.6126 | 34.5661 | 1026.9134 | 26.5069 | 38.2819 | 0.2593 | SBE19plus_01906562_2018_09_24_0108.hex
Centro | 23 | 124 | 2018-09-14 | 12:00 | -36.3371 | -73.3355 | 118 | 91 | 10.5923 | 34.5697 | 1026.9247 | 26.5134 | 38.2657 | 0.2387 | SBE19plus_01906562_2018_09_24_0108.hex
Centro | 23 | 124 | 2018-09-14 | 12:00 | -36.3371 | -73.3355 | 118 | 92 | 10.5679 | 34.5717 | 1026.9336 | 26.5192 | 38.2442 | 0.2452 | SBE19plus_01906562_2018_09_24_0108.hex
Centro | 23 | 124 | 2018-09-14 | 12:00 | -36.3371 | -73.3355 | 118 | 93 | 10.5579 | 34.5653 | 1026.9364 | 26.5158 | 38.2295 | 0.2738 | SBE19plus_01906562_2018_09_24_0108.hex
Centro | 23 | 124 | 2018-09-14 | 12:00 | -36.3371 | -73.3355 | 118 | 94 | 10.5512 | 34.5666 | 1026.9431 | 26.5181 | 38.224 | 0.2564 | SBE19plus_01906562_2018_09_24_0108.hex
Centro | 23 | 124 | 2018-09-14 | 12:00 | -36.3371 | -73.3355 | 118 | 95 | 10.5403 | 34.5667 | 1026.9502 | 26.52 | 38.2129 | 0.318 | SBE19plus_01906562_2018_09_24_0108.hex
Centro | 23 | 125 | 2018-09-14 | 12:50 | -36.3359 | -73.4246 | 117 | 1 | 11.1849 | 33.6883 | 1025.7231 | 25.721 | 37.8995 | 7.7869 | SBE19plus_01906562_2018_09_24_0109.hex
Centro | 23 | 125 | 2018-09-14 | 12:50 | -36.3359 | -73.4246 | 117 | 2 | 11.1803 | 33.6861 | 1025.7284 | 25.72 | 37.8946 | 9.9773 | SBE19plus_01906562_2018_09_24_0109.hex
Centro | 23 | 125 | 2018-09-14 | 12:50 | -36.3359 | -73.4246 | 117 | 3 | 11.1675 | 33.6926 | 1025.7416 | 25.7275 | 37.8897 | 10.2858 | SBE19plus_01906562_2018_09_24_0109.hex
Centro | 23 | 125 | 2018-09-14 | 12:50 | -36.3359 | -73.4246 | 117 | 4 | 11.119 | 33.7074 | 1025.7653 | 25.748 | 37.8572 | 10.4279 | SBE19plus_01906562_2018_09_24_0109.hex
Centro | 23 | 125 | 2018-09-14 | 12:50 | -36.3359 | -73.4246 | 117 | 5 | 11.0811 | 33.7048 | 1025.7751 | 25.7527 | 37.8199 | 10.3864 | SBE19plus_01906562_2018_09_24_0109.hex
Centro | 23 | 125 | 2018-09-14 | 12:50 | -36.3359 | -73.4246 | 117 | 6 | 11.0677 | 33.6979 | 1025.7771 | 25.7495 | 37.802 | 10.5261 | SBE19plus_01906562_2018_09_24_0109.hex
Centro | 23 | 125 | 2018-09-14 | 12:50 | -36.3359 | -73.4246 | 117 | 7 | 11.0646 | 33.6984 | 1025.7823 | 25.7504 | 37.8003 | 10.2934 | SBE19plus_01906562_2018_09_24_0109.hex
Centro | 23 | 125 | 2018-09-14 | 12:50 | -36.3359 | -73.4246 | 117 | 8 | 11.0638 | 33.6986 | 1025.788 | 25.7507 | 37.8007 | 10.118 | SBE19plus_01906562_2018_09_24_0109.hex
Centro | 23 | 125 | 2018-09-14 | 12:50 | -36.3359 | -73.4246 | 117 | 9 | 11.0612 | 33.7017 | 1025.7926 | 25.7536 | 37.8021 | 9.9313 | SBE19plus_01906562_2018_09_24_0109.hex
Centro | 23 | 125 | 2018-09-14 | 12:50 | -36.3359 | -73.4246 | 117 | 10 | 11.059 | 33.7027 | 1025.7999 | 25.7547 | 37.8021 | 9.8348 | SBE19plus_01906562_2018_09_24_0109.hex
Centro | 23 | 125 | 2018-09-14 | 12:50 | -36.3359 | -73.4246 | 117 | 11 | 11.058 | 33.7028 | 1025.8059 | 25.7551 | 37.8024 | 9.7158 | SBE19plus_01906562_2018_09_24_0109.hex
Centro | 23 | 125 | 2018-09-14 | 12:50 | -36.3359 | -73.4246 | 117 | 12 | 11.0552 | 33.7041 | 1025.8099 | 25.7566 | 37.8022 | 9.4315 | SBE19plus_01906562_2018_09_24_0109.hex
Centro | 23 | 125 | 2018-09-14 | 12:50 | -36.3359 | -73.4246 | 117 | 13 | 11.0516 | 33.7061 | 1025.8167 | 25.7588 | 37.8018 | 9.3984 | SBE19plus_01906562_2018_09_24_0109.hex
Centro | 23 | 125 | 2018-09-14 | 12:50 | -36.3359 | -73.4246 | 117 | 14 | 11.0482 | 33.7078 | 1025.8238 | 25.7607 | 37.8016 | 9.4194 | SBE19plus_01906562_2018_09_24_0109.hex
Centro | 23 | 125 | 2018-09-14 | 12:50 | -36.3359 | -73.4246 | 117 | 15 | 11.048 | 33.7074 | 1025.8289 | 25.7604 | 37.8024 | 9.2778 | SBE19plus_01906562_2018_09_24_0109.hex
Centro | 23 | 125 | 2018-09-14 | 12:50 | -36.3359 | -73.4246 | 117 | 16 | 11.0482 | 33.7072 | 1025.8336 | 25.7602 | 37.8041 | 9.1831 | SBE19plus_01906562_2018_09_24_0109.hex
Centro | 23 | 125 | 2018-09-14 | 12:50 | -36.3359 | -73.4246 | 117 | 17 | 11.044 | 33.7092 | 1025.8383 | 25.7625 | 37.8043 | 8.6654 | SBE19plus_01906562_2018_09_24_0109.hex
Centro | 23 | 125 | 2018-09-14 | 12:50 | -36.3359 | -73.4246 | 117 | 18 | 11.0388 | 33.7108 | 1025.8448 | 25.7647 | 37.803 | 7.4336 | SBE19plus_01906562_2018_09_24_0109.hex
Centro | 23 | 125 | 2018-09-14 | 12:50 | -36.3359 | -73.4246 | 117 | 19 | 11.0366 | 33.7107 | 1025.8517 | 25.7651 | 37.803 | 5.9086 | SBE19plus_01906562_2018_09_24_0109.hex
Centro | 23 | 125 | 2018-09-14 | 12:50 | -36.3359 | -73.4246 | 117 | 20 | 11.0304 | 33.7167 | 1025.8629 | 25.7709 | 37.8053 | 3.746 | SBE19plus_01906562_2018_09_24_0109.hex
Centro | 23 | 125 | 2018-09-14 | 12:50 | -36.3359 | -73.4246 | 117 | 21 | 10.8703 | 33.8299 | 1025.9826 | 25.8885 | 37.7635 | 2.358 | SBE19plus_01906562_2018_09_24_0109.hex
Centro | 23 | 125 | 2018-09-14 | 12:50 | -36.3359 | -73.4246 | 117 | 22 | 10.6385 | 33.9553 | 1026.1266 | 26.0274 | 37.6668 | 1.7712 | SBE19plus_01906562_2018_09_24_0109.hex
Centro | 23 | 125 | 2018-09-14 | 12:50 | -36.3359 | -73.4246 | 117 | 23 | 10.5478 | 33.961 | 1026.1499 | 26.0469 | 37.5899 | 1.4183 | SBE19plus_01906562_2018_09_24_0109.hex
Centro | 23 | 125 | 2018-09-14 | 12:50 | -36.3359 | -73.4246 | 117 | 24 | 10.4966 | 33.9798 | 1026.1785 | 26.0705 | 37.5602 | 1.1515 | SBE19plus_01906562_2018_09_24_0109.hex
Centro | 23 | 125 | 2018-09-14 | 12:50 | -36.3359 | -73.4246 | 117 | 25 | 10.4595 | 33.9927 | 1026.2014 | 26.0869 | 37.5384 | 0.8389 | SBE19plus_01906562_2018_09_24_0109.hex
Centro | 23 | 125 | 2018-09-14 | 12:50 | -36.3359 | -73.4246 | 117 | 26 | 10.405 | 34.0113 | 1026.2293 | 26.1109 | 37.5037 | 0.5446 | SBE19plus_01906562_2018_09_24_0109.hex
Centro | 23 | 125 | 2018-09-14 | 12:50 | -36.3359 | -73.4246 | 117 | 27 | 10.3439 | 34.0266 | 1026.2547 | 26.1333 | 37.4595 | 0.2651 | SBE19plus_01906562_2018_09_24_0109.hex
Centro | 23 | 125 | 2018-09-14 | 12:50 | -36.3359 | -73.4246 | 117 | 28 | 10.3114 | 34.0307 | 1026.2688 | 26.142 | 37.4328 | 0.2351 | SBE19plus_01906562_2018_09_24_0109.hex
Centro | 23 | 125 | 2018-09-14 | 12:50 | -36.3359 | -73.4246 | 117 | 29 | 10.2889 | 34.0402 | 1026.2854 | 26.1533 | 37.4189 | 0.2922 | SBE19plus_01906562_2018_09_24_0109.hex
Centro | 23 | 125 | 2018-09-14 | 12:50 | -36.3359 | -73.4246 | 117 | 30 | 10.3553 | 34.0457 | 1026.2804 | 26.1454 | 37.4912 | 0.3791 | SBE19plus_01906562_2018_09_24_0109.hex
Centro | 23 | 125 | 2018-09-14 | 12:50 | -36.3359 | -73.4246 | 117 | 31 | 10.4589 | 34.1073 | 1026.316 | 26.1755 | 37.6497 | 0.4604 | SBE19plus_01906562_2018_09_24_0109.hex
Centro | 23 | 125 | 2018-09-14 | 12:50 | -36.3359 | -73.4246 | 117 | 32 | 10.5948 | 34.1459 | 1026.3261 | 26.1814 | 37.8197 | 0.4326 | SBE19plus_01906562_2018_09_24_0109.hex
Centro | 23 | 125 | 2018-09-14 | 12:50 | -36.3359 | -73.4246 | 117 | 33 | 10.7023 | 34.2179 | 1026.3667 | 26.2191 | 37.9946 | 0.4469 | SBE19plus_01906562_2018_09_24_0109.hex
Centro | 23 | 125 | 2018-09-14 | 12:50 | -36.3359 | -73.4246 | 117 | 34 | 10.731 | 34.2576 | 1026.3987 | 26.2453 | 38.0602 | 0.4343 | SBE19plus_01906562_2018_09_24_0109.hex
Centro | 23 | 125 | 2018-09-14 | 12:50 | -36.3359 | -73.4246 | 117 | 35 | 10.7385 | 34.2686 | 1026.4126 | 26.2526 | 38.0785 | 0.4353 | SBE19plus_01906562_2018_09_24_0109.hex
Centro | 23 | 125 | 2018-09-14 | 12:50 | -36.3359 | -73.4246 | 117 | 36 | 10.7403 | 34.2841 | 1026.4265 | 26.2644 | 38.0949 | 0.4033 | SBE19plus_01906562_2018_09_24_0109.hex
Centro | 23 | 125 | 2018-09-14 | 12:50 | -36.3359 | -73.4246 | 117 | 37 | 10.7318 | 34.2992 | 1026.4444 | 26.2777 | 38.1019 | 0.3699 | SBE19plus_01906562_2018_09_24_0109.hex
Centro | 23 | 125 | 2018-09-14 | 12:50 | -36.3359 | -73.4246 | 117 | 38 | 10.7368 | 34.304 | 1026.4518 | 26.2805 | 38.1122 | 0.3484 | SBE19plus_01906562_2018_09_24_0109.hex
Centro | 23 | 125 | 2018-09-14 | 12:50 | -36.3359 | -73.4246 | 117 | 39 | 10.7533 | 34.3112 | 1026.4584 | 26.2831 | 38.1358 | 0.322 | SBE19plus_01906562_2018_09_24_0109.hex
Centro | 23 | 125 | 2018-09-14 | 12:50 | -36.3359 | -73.4246 | 117 | 40 | 10.7747 | 34.3184 | 1026.4643 | 26.2848 | 38.1648 | 0.3196 | SBE19plus_01906562_2018_09_24_0109.hex
Centro | 23 | 125 | 2018-09-14 | 12:50 | -36.3359 | -73.4246 | 117 | 41 | 10.796 | 34.3476 | 1026.489 | 26.3038 | 38.2148 | 0.319 | SBE19plus_01906562_2018_09_24_0109.hex
Centro | 23 | 125 | 2018-09-14 | 12:50 | -36.3359 | -73.4246 | 117 | 42 | 10.802 | 34.3774 | 1026.5182 | 26.3261 | 38.2501 | 0.3335 | SBE19plus_01906562_2018_09_24_0109.hex
Centro | 23 | 125 | 2018-09-14 | 12:50 | -36.3359 | -73.4246 | 117 | 43 | 10.8052 | 34.3892 | 1026.5291 | 26.3347 | 38.2654 | 0.3201 | SBE19plus_01906562_2018_09_24_0109.hex
Centro | 23 | 125 | 2018-09-14 | 12:50 | -36.3359 | -73.4246 | 117 | 44 | 10.811 | 34.4271 | 1026.5617 | 26.3632 | 38.3092 | 0.3077 | SBE19plus_01906562_2018_09_24_0109.hex
Centro | 23 | 125 | 2018-09-14 | 12:50 | -36.3359 | -73.4246 | 117 | 45 | 10.8117 | 34.4343 | 1026.5711 | 26.3687 | 38.3174 | 0.3106 | SBE19plus_01906562_2018_09_24_0109.hex
Centro | 23 | 125 | 2018-09-14 | 12:50 | -36.3359 | -73.4246 | 117 | 46 | 10.8122 | 34.4382 | 1026.5785 | 26.3717 | 38.3223 | 0.3113 | SBE19plus_01906562_2018_09_24_0109.hex
Centro | 23 | 125 | 2018-09-14 | 12:50 | -36.3359 | -73.4246 | 117 | 47 | 10.812 | 34.4412 | 1026.5861 | 26.3741 | 38.3257 | 0.3076 | SBE19plus_01906562_2018_09_24_0109.hex
Centro | 23 | 125 | 2018-09-14 | 12:50 | -36.3359 | -73.4246 | 117 | 48 | 10.8119 | 34.4446 | 1026.5929 | 26.3768 | 38.3294 | 0.2996 | SBE19plus_01906562_2018_09_24_0109.hex
Centro | 23 | 125 | 2018-09-14 | 12:50 | -36.3359 | -73.4246 | 117 | 49 | 10.8112 | 34.4509 | 1026.6018 | 26.3817 | 38.3354 | 0.295 | SBE19plus_01906562_2018_09_24_0109.hex
Centro | 23 | 125 | 2018-09-14 | 12:50 | -36.3359 | -73.4246 | 117 | 50 | 10.81 | 34.4578 | 1026.6124 | 26.3874 | 38.3416 | 0.2976 | SBE19plus_01906562_2018_09_24_0109.hex
Centro | 23 | 125 | 2018-09-14 | 12:50 | -36.3359 | -73.4246 | 117 | 51 | 10.8092 | 34.4618 | 1026.6216 | 26.3906 | 38.3455 | 0.317 | SBE19plus_01906562_2018_09_24_0109.hex
Centro | 23 | 125 | 2018-09-14 | 12:50 | -36.3359 | -73.4246 | 117 | 52 | 10.809 | 34.4625 | 1026.6275 | 26.3912 | 38.3465 | 0.3011 | SBE19plus_01906562_2018_09_24_0109.hex
Centro | 23 | 125 | 2018-09-14 | 12:50 | -36.3359 | -73.4246 | 117 | 53 | 10.8087 | 34.4627 | 1026.6317 | 26.3914 | 38.3469 | 0.3052 | SBE19plus_01906562_2018_09_24_0109.hex
Centro | 23 | 125 | 2018-09-14 | 12:50 | -36.3359 | -73.4246 | 117 | 54 | 10.8085 | 34.4634 | 1026.6347 | 26.392 | 38.3478 | 0.2936 | SBE19plus_01906562_2018_09_24_0109.hex
Centro | 23 | 125 | 2018-09-14 | 12:50 | -36.3359 | -73.4246 | 117 | 55 | 10.8078 | 34.4643 | 1026.6414 | 26.3929 | 38.3488 | 0.2762 | SBE19plus_01906562_2018_09_24_0109.hex
Centro | 23 | 125 | 2018-09-14 | 12:50 | -36.3359 | -73.4246 | 117 | 56 | 10.8074 | 34.4667 | 1026.6461 | 26.3947 | 38.3512 | 0.2629 | SBE19plus_01906562_2018_09_24_0109.hex
Centro | 23 | 125 | 2018-09-14 | 12:50 | -36.3359 | -73.4246 | 117 | 57 | 10.8074 | 34.4724 | 1026.656 | 26.3992 | 38.3575 | 0.2666 | SBE19plus_01906562_2018_09_24_0109.hex
Centro | 23 | 125 | 2018-09-14 | 12:50 | -36.3359 | -73.4246 | 117 | 58 | 10.8081 | 34.4777 | 1026.6659 | 26.4032 | 38.3641 | 0.2818 | SBE19plus_01906562_2018_09_24_0109.hex
Centro | 23 | 125 | 2018-09-14 | 12:50 | -36.3359 | -73.4246 | 117 | 59 | 10.8082 | 34.4833 | 1026.673 | 26.4075 | 38.3703 | 0.2473 | SBE19plus_01906562_2018_09_24_0109.hex
Centro | 23 | 125 | 2018-09-14 | 12:50 | -36.3359 | -73.4246 | 117 | 60 | 10.8082 | 34.487 | 1026.6801 | 26.4104 | 38.3746 | 0.2434 | SBE19plus_01906562_2018_09_24_0109.hex
Centro | 23 | 125 | 2018-09-14 | 12:50 | -36.3359 | -73.4246 | 117 | 61 | 10.8083 | 34.4913 | 1026.689 | 26.4138 | 38.3797 | 0.2606 | SBE19plus_01906562_2018_09_24_0109.hex
Centro | 23 | 125 | 2018-09-14 | 12:50 | -36.3359 | -73.4246 | 117 | 62 | 10.8085 | 34.4949 | 1026.6966 | 26.4166 | 38.3841 | 0.2612 | SBE19plus_01906562_2018_09_24_0109.hex
Centro | 23 | 125 | 2018-09-14 | 12:50 | -36.3359 | -73.4246 | 117 | 63 | 10.8093 | 34.4956 | 1026.7018 | 26.4169 | 38.3865 | 0.2347 | SBE19plus_01906562_2018_09_24_0109.hex
Centro | 23 | 125 | 2018-09-14 | 12:50 | -36.3359 | -73.4246 | 117 | 64 | 10.8109 | 34.4976 | 1026.7073 | 26.4182 | 38.3908 | 0.2412 | SBE19plus_01906562_2018_09_24_0109.hex
Centro | 23 | 125 | 2018-09-14 | 12:50 | -36.3359 | -73.4246 | 117 | 65 | 10.8117 | 34.5012 | 1026.7143 | 26.4209 | 38.3959 | 0.2076 | SBE19plus_01906562_2018_09_24_0109.hex
Centro | 23 | 125 | 2018-09-14 | 12:50 | -36.3359 | -73.4246 | 117 | 66 | 10.8099 | 34.5057 | 1026.7229 | 26.4247 | 38.3997 | 0.187 | SBE19plus_01906562_2018_09_24_0109.hex
Centro | 23 | 125 | 2018-09-14 | 12:50 | -36.3359 | -73.4246 | 117 | 67 | 10.7933 | 34.5265 | 1026.7446 | 26.444 | 38.4049 | 0.1694 | SBE19plus_01906562_2018_09_24_0109.hex
Centro | 23 | 125 | 2018-09-14 | 12:50 | -36.3359 | -73.4246 | 117 | 68 | 10.7721 | 34.5433 | 1026.7665 | 26.4609 | 38.4016 | 0.158 | SBE19plus_01906562_2018_09_24_0109.hex
Centro | 23 | 125 | 2018-09-14 | 12:50 | -36.3359 | -73.4246 | 117 | 69 | 10.7513 | 34.551 | 1026.7817 | 26.4707 | 38.3897 | 0.1458 | SBE19plus_01906562_2018_09_24_0109.hex
Centro | 23 | 125 | 2018-09-14 | 12:50 | -36.3359 | -73.4246 | 117 | 70 | 10.7341 | 34.5524 | 1026.7912 | 26.4747 | 38.3754 | 0.1491 | SBE19plus_01906562_2018_09_24_0109.hex
Centro | 23 | 125 | 2018-09-14 | 12:50 | -36.3359 | -73.4246 | 117 | 71 | 10.7224 | 34.552 | 1026.7978 | 26.4764 | 38.3647 | 0.1488 | SBE19plus_01906562_2018_09_24_0109.hex
Centro | 23 | 125 | 2018-09-14 | 12:50 | -36.3359 | -73.4246 | 117 | 72 | 10.709 | 34.5549 | 1026.8067 | 26.4811 | 38.3551 | 0.1451 | SBE19plus_01906562_2018_09_24_0109.hex
Centro | 23 | 125 | 2018-09-14 | 12:50 | -36.3359 | -73.4246 | 117 | 73 | 10.6872 | 34.5575 | 1026.8157 | 26.487 | 38.3372 | 0.1356 | SBE19plus_01906562_2018_09_24_0109.hex
Centro | 23 | 125 | 2018-09-14 | 12:50 | -36.3359 | -73.4246 | 117 | 74 | 10.6715 | 34.5573 | 1026.8225 | 26.4896 | 38.3226 | 0.1293 | SBE19plus_01906562_2018_09_24_0109.hex
Centro | 23 | 125 | 2018-09-14 | 12:50 | -36.3359 | -73.4246 | 117 | 75 | 10.6614 | 34.5581 | 1026.8304 | 26.492 | 38.3144 | 0.1288 | SBE19plus_01906562_2018_09_24_0109.hex
Centro | 23 | 125 | 2018-09-14 | 12:50 | -36.3359 | -73.4246 | 117 | 76 | 10.6524 | 34.5606 | 1026.8392 | 26.4955 | 38.3086 | 0.1332 | SBE19plus_01906562_2018_09_24_0109.hex
Centro | 23 | 125 | 2018-09-14 | 12:50 | -36.3359 | -73.4246 | 117 | 77 | 10.6434 | 34.5629 | 1026.8462 | 26.499 | 38.303 | 0.1241 | SBE19plus_01906562_2018_09_24_0109.hex
Centro | 23 | 125 | 2018-09-14 | 12:50 | -36.3359 | -73.4246 | 117 | 78 | 10.6391 | 34.5647 | 1026.8525 | 26.5011 | 38.3014 | 0.127 | SBE19plus_01906562_2018_09_24_0109.hex
Centro | 23 | 125 | 2018-09-14 | 12:50 | -36.3359 | -73.4246 | 117 | 79 | 10.6384 | 34.5659 | 1026.8592 | 26.5021 | 38.3028 | 0.1287 | SBE19plus_01906562_2018_09_24_0109.hex
Centro | 23 | 125 | 2018-09-14 | 12:50 | -36.3359 | -73.4246 | 117 | 80 | 10.6377 | 34.5669 | 1026.865 | 26.503 | 38.3041 | 0.1335 | SBE19plus_01906562_2018_09_24_0109.hex
Centro | 23 | 125 | 2018-09-14 | 12:50 | -36.3359 | -73.4246 | 117 | 81 | 10.6347 | 34.5692 | 1026.8693 | 26.5053 | 38.3041 | 0.1321 | SBE19plus_01906562_2018_09_24_0109.hex
Centro | 23 | 125 | 2018-09-14 | 12:50 | -36.3359 | -73.4246 | 117 | 82 | 10.6293 | 34.5724 | 1026.8782 | 26.5088 | 38.3029 | 0.1341 | SBE19plus_01906562_2018_09_24_0109.hex
Centro | 23 | 125 | 2018-09-14 | 12:50 | -36.3359 | -73.4246 | 117 | 83 | 10.6223 | 34.5728 | 1026.887 | 26.5104 | 38.2975 | 0.1382 | SBE19plus_01906562_2018_09_24_0109.hex
Centro | 23 | 125 | 2018-09-14 | 12:50 | -36.3359 | -73.4246 | 117 | 84 | 10.611 | 34.5767 | 1026.8941 | 26.5154 | 38.2914 | 0.1379 | SBE19plus_01906562_2018_09_24_0109.hex
Centro | 23 | 125 | 2018-09-14 | 12:50 | -36.3359 | -73.4246 | 117 | 85 | 10.5755 | 34.5842 | 1026.9096 | 26.5277 | 38.2642 | 0.1345 | SBE19plus_01906562_2018_09_24_0109.hex
Centro | 23 | 125 | 2018-09-14 | 12:50 | -36.3359 | -73.4246 | 117 | 86 | 10.5486 | 34.5868 | 1026.9225 | 26.5345 | 38.2413 | 0.1404 | SBE19plus_01906562_2018_09_24_0109.hex
Centro | 23 | 125 | 2018-09-14 | 12:50 | -36.3359 | -73.4246 | 117 | 87 | 10.5211 | 34.5867 | 1026.932 | 26.5392 | 38.2152 | 0.1388 | SBE19plus_01906562_2018_09_24_0109.hex
Centro | 23 | 125 | 2018-09-14 | 12:50 | -36.3359 | -73.4246 | 117 | 88 | 10.4891 | 34.594 | 1026.9473 | 26.5507 | 38.1911 | 0.146 | SBE19plus_01906562_2018_09_24_0109.hex
Centro | 23 | 125 | 2018-09-14 | 12:50 | -36.3359 | -73.4246 | 117 | 89 | 10.4515 | 34.5968 | 1026.9612 | 26.5596 | 38.1569 | 0.1381 | SBE19plus_01906562_2018_09_24_0109.hex
Centro | 23 | 125 | 2018-09-14 | 12:50 | -36.3359 | -73.4246 | 117 | 90 | 10.4292 | 34.5838 | 1026.9602 | 26.5531 | 38.1243 | 0.1376 | SBE19plus_01906562_2018_09_24_0109.hex
Centro | 23 | 125 | 2018-09-14 | 12:50 | -36.3359 | -73.4246 | 117 | 91 | 10.4205 | 34.5795 | 1026.9635 | 26.551 | 38.1126 | 0.14 | SBE19plus_01906562_2018_09_24_0109.hex
Centro | 23 | 125 | 2018-09-14 | 12:50 | -36.3359 | -73.4246 | 117 | 92 | 10.4126 | 34.5833 | 1026.972 | 26.5554 | 38.1091 | 0.1418 | SBE19plus_01906562_2018_09_24_0109.hex
Centro | 23 | 125 | 2018-09-14 | 12:50 | -36.3359 | -73.4246 | 117 | 93 | 10.3979 | 34.5898 | 1026.9836 | 26.5631 | 38.1007 | 0.1384 | SBE19plus_01906562_2018_09_24_0109.hex
Centro | 23 | 126 | 2018-09-14 | 13:52 | -36.3358 | -73.5025 | 125 | 1 | 11.2472 | 33.781 | 1025.781 | 25.7818 | 38.0481 | 1.6046 | SBE19plus_01906562_2018_09_24_0110.hex
Centro | 23 | 126 | 2018-09-14 | 13:52 | -36.3358 | -73.5025 | 125 | 2 | 11.2484 | 33.7833 | 1025.7923 | 25.7833 | 38.0526 | 1.7338 | SBE19plus_01906562_2018_09_24_0110.hex
Centro | 23 | 126 | 2018-09-14 | 13:52 | -36.3358 | -73.5025 | 125 | 3 | 11.2474 | 33.7833 | 1025.7972 | 25.7835 | 38.0523 | 2.0336 | SBE19plus_01906562_2018_09_24_0110.hex
Centro | 23 | 126 | 2018-09-14 | 13:52 | -36.3358 | -73.5025 | 125 | 4 | 11.2444 | 33.7842 | 1025.8019 | 25.7848 | 38.0508 | 2.411 | SBE19plus_01906562_2018_09_24_0110.hex
Centro | 23 | 126 | 2018-09-14 | 13:52 | -36.3358 | -73.5025 | 125 | 5 | 11.2429 | 33.7823 | 1025.8063 | 25.7835 | 38.0484 | 2.9262 | SBE19plus_01906562_2018_09_24_0110.hex
Centro | 23 | 126 | 2018-09-14 | 13:52 | -36.3358 | -73.5025 | 125 | 6 | 11.2436 | 33.7824 | 1025.811 | 25.7835 | 38.0498 | 3.2966 | SBE19plus_01906562_2018_09_24_0110.hex
Centro | 23 | 126 | 2018-09-14 | 13:52 | -36.3358 | -73.5025 | 125 | 7 | 11.2414 | 33.7837 | 1025.8145 | 25.785 | 38.0495 | 4.1631 | SBE19plus_01906562_2018_09_24_0110.hex
Centro | 23 | 126 | 2018-09-14 | 13:52 | -36.3358 | -73.5025 | 125 | 8 | 11.2407 | 33.7821 | 1025.821 | 25.7838 | 38.0481 | 4.43 | SBE19plus_01906562_2018_09_24_0110.hex
Centro | 23 | 126 | 2018-09-14 | 13:52 | -36.3358 | -73.5025 | 125 | 9 | 11.2341 | 33.7861 | 1025.8295 | 25.7882 | 38.0462 | 4.5434 | SBE19plus_01906562_2018_09_24_0110.hex
Centro | 23 | 126 | 2018-09-14 | 13:52 | -36.3358 | -73.5025 | 125 | 10 | 11.2177 | 33.7863 | 1025.8343 | 25.7913 | 38.031 | 4.6304 | SBE19plus_01906562_2018_09_24_0110.hex
Centro | 23 | 126 | 2018-09-14 | 13:52 | -36.3358 | -73.5025 | 125 | 11 | 11.206 | 33.7876 | 1025.8439 | 25.7946 | 38.0217 | 4.7455 | SBE19plus_01906562_2018_09_24_0110.hex
Centro | 23 | 126 | 2018-09-14 | 13:52 | -36.3358 | -73.5025 | 125 | 12 | 11.199 | 33.781 | 1025.8468 | 25.7905 | 38.0098 | 4.8087 | SBE19plus_01906562_2018_09_24_0110.hex
Centro | 23 | 126 | 2018-09-14 | 13:52 | -36.3358 | -73.5025 | 125 | 13 | 11.2007 | 33.7806 | 1025.8486 | 25.7898 | 38.0116 | 4.8884 | SBE19plus_01906562_2018_09_24_0110.hex
Centro | 23 | 126 | 2018-09-14 | 13:52 | -36.3358 | -73.5025 | 125 | 14 | 11.1961 | 33.783 | 1025.8539 | 25.7926 | 38.0101 | 5.1194 | SBE19plus_01906562_2018_09_24_0110.hex
Centro | 23 | 126 | 2018-09-14 | 13:52 | -36.3358 | -73.5025 | 125 | 15 | 11.1922 | 33.7815 | 1025.8606 | 25.7921 | 38.0059 | 5.2522 | SBE19plus_01906562_2018_09_24_0110.hex
Centro | 23 | 126 | 2018-09-14 | 13:52 | -36.3358 | -73.5025 | 125 | 16 | 11.1885 | 33.7823 | 1025.8663 | 25.7934 | 38.0038 | 5.2885 | SBE19plus_01906562_2018_09_24_0110.hex
Centro | 23 | 126 | 2018-09-14 | 13:52 | -36.3358 | -73.5025 | 125 | 17 | 11.1827 | 33.7826 | 1025.8702 | 25.7947 | 37.999 | 5.3493 | SBE19plus_01906562_2018_09_24_0110.hex
Centro | 23 | 126 | 2018-09-14 | 13:52 | -36.3358 | -73.5025 | 125 | 18 | 11.1762 | 33.7852 | 1025.8792 | 25.798 | 37.9963 | 5.4054 | SBE19plus_01906562_2018_09_24_0110.hex
Centro | 23 | 126 | 2018-09-14 | 13:52 | -36.3358 | -73.5025 | 125 | 19 | 11.1674 | 33.7867 | 1025.8867 | 25.8006 | 37.9901 | 5.4911 | SBE19plus_01906562_2018_09_24_0110.hex
Centro | 23 | 126 | 2018-09-14 | 13:52 | -36.3358 | -73.5025 | 125 | 20 | 11.1634 | 33.7847 | 1025.8897 | 25.7998 | 37.9852 | 5.4536 | SBE19plus_01906562_2018_09_24_0110.hex
Centro | 23 | 126 | 2018-09-14 | 13:52 | -36.3358 | -73.5025 | 125 | 21 | 11.1616 | 33.7846 | 1025.8964 | 25.8001 | 37.9844 | 5.4539 | SBE19plus_01906562_2018_09_24_0110.hex
Centro | 23 | 126 | 2018-09-14 | 13:52 | -36.3358 | -73.5025 | 125 | 22 | 11.1536 | 33.7877 | 1025.9032 | 25.804 | 37.981 | 5.0966 | SBE19plus_01906562_2018_09_24_0110.hex
Centro | 23 | 126 | 2018-09-14 | 13:52 | -36.3358 | -73.5025 | 125 | 23 | 11.1367 | 33.7938 | 1025.9136 | 25.8117 | 37.9719 | 4.7393 | SBE19plus_01906562_2018_09_24_0110.hex
Centro | 23 | 126 | 2018-09-14 | 13:52 | -36.3358 | -73.5025 | 125 | 24 | 11.1291 | 33.7976 | 1025.9242 | 25.8161 | 37.9698 | 4.7348 | SBE19plus_01906562_2018_09_24_0110.hex
Centro | 23 | 126 | 2018-09-14 | 13:52 | -36.3358 | -73.5025 | 125 | 25 | 11.1234 | 33.799 | 1025.9319 | 25.8182 | 37.9667 | 4.5458 | SBE19plus_01906562_2018_09_24_0110.hex
Centro | 23 | 126 | 2018-09-14 | 13:52 | -36.3358 | -73.5025 | 125 | 26 | 11.1204 | 33.799 | 1025.9371 | 25.8187 | 37.9652 | 4.4036 | SBE19plus_01906562_2018_09_24_0110.hex
Centro | 23 | 126 | 2018-09-14 | 13:52 | -36.3358 | -73.5025 | 125 | 27 | 11.1142 | 33.8022 | 1025.9443 | 25.8224 | 37.9638 | 4.2463 | SBE19plus_01906562_2018_09_24_0110.hex
Centro | 23 | 126 | 2018-09-14 | 13:52 | -36.3358 | -73.5025 | 125 | 28 | 11.0991 | 33.8116 | 1025.9578 | 25.8325 | 37.96 | 4.1056 | SBE19plus_01906562_2018_09_24_0110.hex
Centro | 23 | 126 | 2018-09-14 | 13:52 | -36.3358 | -73.5025 | 125 | 29 | 11.0766 | 33.8253 | 1025.9775 | 25.8472 | 37.9532 | 4.0215 | SBE19plus_01906562_2018_09_24_0110.hex
Centro | 23 | 126 | 2018-09-14 | 13:52 | -36.3358 | -73.5025 | 125 | 30 | 11.0635 | 33.8302 | 1025.9892 | 25.8533 | 37.9476 | 3.9156 | SBE19plus_01906562_2018_09_24_0110.hex
Centro | 23 | 126 | 2018-09-14 | 13:52 | -36.3358 | -73.5025 | 125 | 31 | 11.0589 | 33.8345 | 1025.9988 | 25.8574 | 37.9497 | 3.9574 | SBE19plus_01906562_2018_09_24_0110.hex
Centro | 23 | 126 | 2018-09-14 | 13:52 | -36.3358 | -73.5025 | 125 | 32 | 11.0315 | 33.8607 | 1026.0263 | 25.8828 | 37.9521 | 3.3731 | SBE19plus_01906562_2018_09_24_0110.hex
Centro | 23 | 126 | 2018-09-14 | 13:52 | -36.3358 | -73.5025 | 125 | 33 | 10.999 | 33.8814 | 1026.0543 | 25.9049 | 37.9437 | 2.0942 | SBE19plus_01906562_2018_09_24_0110.hex
Centro | 23 | 126 | 2018-09-14 | 13:52 | -36.3358 | -73.5025 | 125 | 34 | 10.8786 | 33.9588 | 1026.1398 | 25.9871 | 37.9055 | 1.4266 | SBE19plus_01906562_2018_09_24_0110.hex
Centro | 23 | 126 | 2018-09-14 | 13:52 | -36.3358 | -73.5025 | 125 | 35 | 10.7509 | 34.0391 | 1026.2302 | 26.0725 | 37.8628 | 1.3048 | SBE19plus_01906562_2018_09_24_0110.hex
Centro | 23 | 126 | 2018-09-14 | 13:52 | -36.3358 | -73.5025 | 125 | 36 | 10.6636 | 34.084 | 1026.2846 | 26.1225 | 37.8274 | 1.158 | SBE19plus_01906562_2018_09_24_0110.hex
Centro | 23 | 126 | 2018-09-14 | 13:52 | -36.3358 | -73.5025 | 125 | 37 | 10.648 | 34.0932 | 1026.2989 | 26.132 | 37.8244 | 0.9096 | SBE19plus_01906562_2018_09_24_0110.hex
Centro | 23 | 126 | 2018-09-14 | 13:52 | -36.3358 | -73.5025 | 125 | 38 | 10.6522 | 34.093 | 1026.3051 | 26.131 | 37.8298 | 0.7956 | SBE19plus_01906562_2018_09_24_0110.hex
Centro | 23 | 126 | 2018-09-14 | 13:52 | -36.3358 | -73.5025 | 125 | 39 | 10.5906 | 34.1367 | 1026.3517 | 26.1762 | 37.8131 | 0.6831 | SBE19plus_01906562_2018_09_24_0110.hex
Centro | 23 | 126 | 2018-09-14 | 13:52 | -36.3358 | -73.5025 | 125 | 40 | 10.5424 | 34.1586 | 1026.382 | 26.2016 | 37.79 | 0.507 | SBE19plus_01906562_2018_09_24_0110.hex
Centro | 23 | 126 | 2018-09-14 | 13:52 | -36.3358 | -73.5025 | 125 | 41 | 10.5199 | 34.1699 | 1026.4 | 26.2144 | 37.7803 | 0.43 | SBE19plus_01906562_2018_09_24_0110.hex
Centro | 23 | 126 | 2018-09-14 | 13:52 | -36.3358 | -73.5025 | 125 | 42 | 10.4731 | 34.1978 | 1026.4338 | 26.2444 | 37.762 | 0.2943 | SBE19plus_01906562_2018_09_24_0110.hex
Centro | 23 | 126 | 2018-09-14 | 13:52 | -36.3358 | -73.5025 | 125 | 43 | 10.4345 | 34.2083 | 1026.4539 | 26.2592 | 37.7368 | 0.1523 | SBE19plus_01906562_2018_09_24_0110.hex
Centro | 23 | 126 | 2018-09-14 | 13:52 | -36.3358 | -73.5025 | 125 | 44 | 10.385 | 34.2284 | 1026.4828 | 26.2837 | 37.7067 | 0.1298 | SBE19plus_01906562_2018_09_24_0110.hex
Centro | 23 | 126 | 2018-09-14 | 13:52 | -36.3358 | -73.5025 | 125 | 45 | 10.3406 | 34.2109 | 1026.4797 | 26.2775 | 37.6482 | 0.1437 | SBE19plus_01906562_2018_09_24_0110.hex
Centro | 23 | 126 | 2018-09-14 | 13:52 | -36.3358 | -73.5025 | 125 | 46 | 10.3632 | 34.2145 | 1026.4841 | 26.276 | 37.6747 | 0.1453 | SBE19plus_01906562_2018_09_24_0110.hex
Centro | 23 | 126 | 2018-09-14 | 13:52 | -36.3358 | -73.5025 | 125 | 47 | 10.3862 | 34.2435 | 1026.5078 | 26.2947 | 37.7249 | 0.1507 | SBE19plus_01906562_2018_09_24_0110.hex
Centro | 23 | 126 | 2018-09-14 | 13:52 | -36.3358 | -73.5025 | 125 | 48 | 10.4025 | 34.2654 | 1026.5268 | 26.309 | 37.7618 | 0.1666 | SBE19plus_01906562_2018_09_24_0110.hex
Centro | 23 | 126 | 2018-09-14 | 13:52 | -36.3358 | -73.5025 | 125 | 49 | 10.4423 | 34.2868 | 1026.5397 | 26.3187 | 37.821 | 0.1854 | SBE19plus_01906562_2018_09_24_0110.hex
Centro | 23 | 126 | 2018-09-14 | 13:52 | -36.3358 | -73.5025 | 125 | 50 | 10.4721 | 34.3097 | 1026.5577 | 26.3315 | 37.8713 | 0.2072 | SBE19plus_01906562_2018_09_24_0110.hex
Centro | 23 | 126 | 2018-09-14 | 13:52 | -36.3358 | -73.5025 | 125 | 51 | 10.5022 | 34.3084 | 1026.5546 | 26.325 | 37.8993 | 0.2467 | SBE19plus_01906562_2018_09_24_0110.hex
Centro | 23 | 126 | 2018-09-14 | 13:52 | -36.3358 | -73.5025 | 125 | 52 | 10.5402 | 34.3212 | 1026.5629 | 26.3283 | 37.9486 | 0.271 | SBE19plus_01906562_2018_09_24_0110.hex
Centro | 23 | 126 | 2018-09-14 | 13:52 | -36.3358 | -73.5025 | 125 | 53 | 10.5719 | 34.3318 | 1026.5716 | 26.3311 | 37.9889 | 0.297 | SBE19plus_01906562_2018_09_24_0110.hex
Centro | 23 | 126 | 2018-09-14 | 13:52 | -36.3358 | -73.5025 | 125 | 54 | 10.6507 | 34.3378 | 1026.5639 | 26.3215 | 38.0733 | 0.3104 | SBE19plus_01906562_2018_09_24_0110.hex
Centro | 23 | 126 | 2018-09-14 | 13:52 | -36.3358 | -73.5025 | 125 | 55 | 10.7214 | 34.3738 | 1026.585 | 26.3372 | 38.1769 | 0.3008 | SBE19plus_01906562_2018_09_24_0110.hex
Centro | 23 | 126 | 2018-09-14 | 13:52 | -36.3358 | -73.5025 | 125 | 56 | 10.7502 | 34.4011 | 1026.6073 | 26.3537 | 38.2313 | 0.2986 | SBE19plus_01906562_2018_09_24_0110.hex
Centro | 23 | 126 | 2018-09-14 | 13:52 | -36.3358 | -73.5025 | 125 | 57 | 10.7786 | 34.4107 | 1026.6128 | 26.356 | 38.2693 | 0.2881 | SBE19plus_01906562_2018_09_24_0110.hex
Centro | 23 | 126 | 2018-09-14 | 13:52 | -36.3358 | -73.5025 | 125 | 58 | 10.7976 | 34.4374 | 1026.635 | 26.3736 | 38.3146 | 0.2678 | SBE19plus_01906562_2018_09_24_0110.hex
Centro | 23 | 126 | 2018-09-14 | 13:52 | -36.3358 | -73.5025 | 125 | 59 | 10.7993 | 34.4691 | 1026.6659 | 26.3981 | 38.3476 | 0.2651 | SBE19plus_01906562_2018_09_24_0110.hex
Centro | 23 | 126 | 2018-09-14 | 13:52 | -36.3358 | -73.5025 | 125 | 60 | 10.7961 | 34.4763 | 1026.6749 | 26.4043 | 38.3523 | 0.2476 | SBE19plus_01906562_2018_09_24_0110.hex
Centro | 23 | 126 | 2018-09-14 | 13:52 | -36.3358 | -73.5025 | 125 | 61 | 10.7883 | 34.4931 | 1026.6937 | 26.4188 | 38.362 | 0.2263 | SBE19plus_01906562_2018_09_24_0110.hex
Centro | 23 | 126 | 2018-09-14 | 13:52 | -36.3358 | -73.5025 | 125 | 62 | 10.7777 | 34.5012 | 1026.7063 | 26.4271 | 38.3602 | 0.2213 | SBE19plus_01906562_2018_09_24_0110.hex
Centro | 23 | 126 | 2018-09-14 | 13:52 | -36.3358 | -73.5025 | 125 | 63 | 10.7693 | 34.5033 | 1026.7138 | 26.4301 | 38.3548 | 0.1961 | SBE19plus_01906562_2018_09_24_0110.hex
Centro | 23 | 126 | 2018-09-14 | 13:52 | -36.3358 | -73.5025 | 125 | 64 | 10.766 | 34.5042 | 1026.7179 | 26.4314 | 38.353 | 0.1766 | SBE19plus_01906562_2018_09_24_0110.hex
Centro | 23 | 126 | 2018-09-14 | 13:52 | -36.3358 | -73.5025 | 125 | 65 | 10.763 | 34.5075 | 1026.727 | 26.4344 | 38.3539 | 0.1762 | SBE19plus_01906562_2018_09_24_0110.hex
Centro | 23 | 126 | 2018-09-14 | 13:52 | -36.3358 | -73.5025 | 125 | 66 | 10.7609 | 34.5094 | 1026.7354 | 26.4364 | 38.3544 | 0.1793 | SBE19plus_01906562_2018_09_24_0110.hex
Centro | 23 | 126 | 2018-09-14 | 13:52 | -36.3358 | -73.5025 | 125 | 67 | 10.7566 | 34.5131 | 1026.7437 | 26.44 | 38.3544 | 0.1792 | SBE19plus_01906562_2018_09_24_0110.hex
Centro | 23 | 126 | 2018-09-14 | 13:52 | -36.3358 | -73.5025 | 125 | 68 | 10.7516 | 34.5175 | 1026.7504 | 26.4443 | 38.3543 | 0.1788 | SBE19plus_01906562_2018_09_24_0110.hex
Centro | 23 | 126 | 2018-09-14 | 13:52 | -36.3358 | -73.5025 | 125 | 69 | 10.7489 | 34.5201 | 1026.7586 | 26.4468 | 38.3549 | 0.1764 | SBE19plus_01906562_2018_09_24_0110.hex
Centro | 23 | 126 | 2018-09-14 | 13:52 | -36.3358 | -73.5025 | 125 | 70 | 10.7479 | 34.5208 | 1026.7645 | 26.4475 | 38.3552 | 0.1739 | SBE19plus_01906562_2018_09_24_0110.hex
Centro | 23 | 126 | 2018-09-14 | 13:52 | -36.3358 | -73.5025 | 125 | 71 | 10.7468 | 34.5217 | 1026.7682 | 26.4484 | 38.3556 | 0.1741 | SBE19plus_01906562_2018_09_24_0110.hex
Centro | 23 | 126 | 2018-09-14 | 13:52 | -36.3358 | -73.5025 | 125 | 72 | 10.7451 | 34.5233 | 1026.7735 | 26.45 | 38.3559 | 0.1691 | SBE19plus_01906562_2018_09_24_0110.hex
Centro | 23 | 126 | 2018-09-14 | 13:52 | -36.3358 | -73.5025 | 125 | 73 | 10.7439 | 34.5237 | 1026.7801 | 26.4505 | 38.3559 | 0.166 | SBE19plus_01906562_2018_09_24_0110.hex
Centro | 23 | 126 | 2018-09-14 | 13:52 | -36.3358 | -73.5025 | 125 | 74 | 10.7422 | 34.5245 | 1026.785 | 26.4514 | 38.3555 | 0.173 | SBE19plus_01906562_2018_09_24_0110.hex
Centro | 23 | 126 | 2018-09-14 | 13:52 | -36.3358 | -73.5025 | 125 | 75 | 10.7399 | 34.525 | 1026.7897 | 26.4523 | 38.3542 | 0.1704 | SBE19plus_01906562_2018_09_24_0110.hex
Centro | 23 | 126 | 2018-09-14 | 13:52 | -36.3358 | -73.5025 | 125 | 76 | 10.7373 | 34.5256 | 1026.7958 | 26.4532 | 38.3529 | 0.1687 | SBE19plus_01906562_2018_09_24_0110.hex
Centro | 23 | 126 | 2018-09-14 | 13:52 | -36.3358 | -73.5025 | 125 | 77 | 10.7348 | 34.5257 | 1026.8018 | 26.4537 | 38.3513 | 0.1611 | SBE19plus_01906562_2018_09_24_0110.hex
Centro | 23 | 126 | 2018-09-14 | 13:52 | -36.3358 | -73.5025 | 125 | 78 | 10.7315 | 34.5266 | 1026.8069 | 26.455 | 38.3493 | 0.1643 | SBE19plus_01906562_2018_09_24_0110.hex
Centro | 23 | 126 | 2018-09-14 | 13:52 | -36.3358 | -73.5025 | 125 | 79 | 10.7289 | 34.527 | 1026.8114 | 26.4558 | 38.3477 | 0.1691 | SBE19plus_01906562_2018_09_24_0110.hex
Centro | 23 | 126 | 2018-09-14 | 13:52 | -36.3358 | -73.5025 | 125 | 80 | 10.7231 | 34.5303 | 1026.8199 | 26.4594 | 38.3455 | 0.1701 | SBE19plus_01906562_2018_09_24_0110.hex
Centro | 23 | 126 | 2018-09-14 | 13:52 | -36.3358 | -73.5025 | 125 | 81 | 10.7158 | 34.5313 | 1026.827 | 26.4615 | 38.34 | 0.1712 | SBE19plus_01906562_2018_09_24_0110.hex
Centro | 23 | 126 | 2018-09-14 | 13:52 | -36.3358 | -73.5025 | 125 | 82 | 10.7129 | 34.5296 | 1026.8329 | 26.4606 | 38.3365 | 0.1829 | SBE19plus_01906562_2018_09_24_0110.hex
Centro | 23 | 126 | 2018-09-14 | 13:52 | -36.3358 | -73.5025 | 125 | 83 | 10.7127 | 34.529 | 1026.835 | 26.4602 | 38.3364 | 0.175 | SBE19plus_01906562_2018_09_24_0110.hex
Centro | 23 | 126 | 2018-09-14 | 13:52 | -36.3358 | -73.5025 | 125 | 84 | 10.7104 | 34.5301 | 1026.8392 | 26.4614 | 38.3355 | 0.1664 | SBE19plus_01906562_2018_09_24_0110.hex
Centro | 23 | 126 | 2018-09-14 | 13:52 | -36.3358 | -73.5025 | 125 | 85 | 10.7083 | 34.5302 | 1026.8444 | 26.4619 | 38.3342 | 0.1659 | SBE19plus_01906562_2018_09_24_0110.hex
Centro | 23 | 126 | 2018-09-14 | 13:52 | -36.3358 | -73.5025 | 125 | 86 | 10.7062 | 34.5309 | 1026.8499 | 26.4628 | 38.3334 | 0.161 | SBE19plus_01906562_2018_09_24_0110.hex
Centro | 23 | 126 | 2018-09-14 | 13:52 | -36.3358 | -73.5025 | 125 | 87 | 10.7023 | 34.5325 | 1026.8566 | 26.4648 | 38.3316 | 0.1688 | SBE19plus_01906562_2018_09_24_0110.hex
Centro | 23 | 126 | 2018-09-14 | 13:52 | -36.3358 | -73.5025 | 125 | 88 | 10.6978 | 34.5335 | 1026.8639 | 26.4663 | 38.3288 | 0.1741 | SBE19plus_01906562_2018_09_24_0110.hex
Centro | 23 | 126 | 2018-09-14 | 13:52 | -36.3358 | -73.5025 | 125 | 89 | 10.6928 | 34.5337 | 1026.8705 | 26.4673 | 38.3247 | 0.1676 | SBE19plus_01906562_2018_09_24_0110.hex
Centro | 23 | 126 | 2018-09-14 | 13:52 | -36.3358 | -73.5025 | 125 | 90 | 10.6815 | 34.5378 | 1026.8791 | 26.4726 | 38.3178 | 0.1632 | SBE19plus_01906562_2018_09_24_0110.hex
Centro | 23 | 126 | 2018-09-14 | 13:52 | -36.3358 | -73.5025 | 125 | 91 | 10.6657 | 34.5383 | 1026.8854 | 26.4758 | 38.3032 | 0.1812 | SBE19plus_01906562_2018_09_24_0110.hex
Centro | 23 | 126 | 2018-09-14 | 13:52 | -36.3358 | -73.5025 | 125 | 92 | 10.6689 | 34.5332 | 1026.8874 | 26.4712 | 38.3018 | 0.1699 | SBE19plus_01906562_2018_09_24_0110.hex
Centro | 23 | 127 | 2018-09-14 | 14:51 | -36.3405 | -73.5854 | 600 | 1 | 11.3592 | 33.7839 | 1025.7669 | 25.7636 | 38.1559 | 4.8822 | SBE19plus_01906562_2018_09_24_0111.hex
Centro | 23 | 127 | 2018-09-14 | 14:51 | -36.3405 | -73.5854 | 600 | 2 | 11.3525 | 33.7863 | 1025.7747 | 25.7668 | 38.1522 | 6.3802 | SBE19plus_01906562_2018_09_24_0111.hex
Centro | 23 | 127 | 2018-09-14 | 14:51 | -36.3405 | -73.5854 | 600 | 3 | 11.3433 | 33.7866 | 1025.7824 | 25.7688 | 38.1441 | 7.0482 | SBE19plus_01906562_2018_09_24_0111.hex
Centro | 23 | 127 | 2018-09-14 | 14:51 | -36.3405 | -73.5854 | 600 | 4 | 11.3409 | 33.7838 | 1025.786 | 25.7669 | 38.14 | 7.2927 | SBE19plus_01906562_2018_09_24_0111.hex
Centro | 23 | 127 | 2018-09-14 | 14:51 | -36.3405 | -73.5854 | 600 | 5 | 11.3385 | 33.7837 | 1025.7885 | 25.7673 | 38.138 | 7.7356 | SBE19plus_01906562_2018_09_24_0111.hex
Centro | 23 | 127 | 2018-09-14 | 14:51 | -36.3405 | -73.5854 | 600 | 6 | 11.3392 | 33.7825 | 1025.7932 | 25.7661 | 38.1382 | 7.9589 | SBE19plus_01906562_2018_09_24_0111.hex
Centro | 23 | 127 | 2018-09-14 | 14:51 | -36.3405 | -73.5854 | 600 | 7 | 11.3414 | 33.7823 | 1025.7976 | 25.7656 | 38.1408 | 8.2814 | SBE19plus_01906562_2018_09_24_0111.hex
Centro | 23 | 127 | 2018-09-14 | 14:51 | -36.3405 | -73.5854 | 600 | 8 | 11.3442 | 33.7823 | 1025.8009 | 25.7651 | 38.1441 | 8.5741 | SBE19plus_01906562_2018_09_24_0111.hex
Centro | 23 | 127 | 2018-09-14 | 14:51 | -36.3405 | -73.5854 | 600 | 9 | 11.3435 | 33.7844 | 1025.8081 | 25.767 | 38.1462 | 8.7153 | SBE19plus_01906562_2018_09_24_0111.hex
Centro | 23 | 127 | 2018-09-14 | 14:51 | -36.3405 | -73.5854 | 600 | 10 | 11.338 | 33.7847 | 1025.8122 | 25.7681 | 38.1417 | 8.7874 | SBE19plus_01906562_2018_09_24_0111.hex
Centro | 23 | 127 | 2018-09-14 | 14:51 | -36.3405 | -73.5854 | 600 | 11 | 11.3371 | 33.7826 | 1025.8164 | 25.7666 | 38.1398 | 8.8309 | SBE19plus_01906562_2018_09_24_0111.hex
Centro | 23 | 127 | 2018-09-14 | 14:51 | -36.3405 | -73.5854 | 600 | 12 | 11.3359 | 33.7839 | 1025.8228 | 25.7679 | 38.1406 | 9.0103 | SBE19plus_01906562_2018_09_24_0111.hex
Centro | 23 | 127 | 2018-09-14 | 14:51 | -36.3405 | -73.5854 | 600 | 13 | 11.3327 | 33.7825 | 1025.8244 | 25.7673 | 38.1371 | 9.0271 | SBE19plus_01906562_2018_09_24_0111.hex
Centro | 23 | 127 | 2018-09-14 | 14:51 | -36.3405 | -73.5854 | 600 | 14 | 11.3334 | 33.782 | 1025.8315 | 25.7668 | 38.1383 | 8.8393 | SBE19plus_01906562_2018_09_24_0111.hex
Centro | 23 | 127 | 2018-09-14 | 14:51 | -36.3405 | -73.5854 | 600 | 15 | 11.3302 | 33.784 | 1025.837 | 25.769 | 38.1383 | 8.5641 | SBE19plus_01906562_2018_09_24_0111.hex
Centro | 23 | 127 | 2018-09-14 | 14:51 | -36.3405 | -73.5854 | 600 | 16 | 11.306 | 33.7905 | 1025.8501 | 25.7786 | 38.1223 | 7.5037 | SBE19plus_01906562_2018_09_24_0111.hex
Centro | 23 | 127 | 2018-09-14 | 14:51 | -36.3405 | -73.5854 | 600 | 17 | 11.2934 | 33.7831 | 1025.8525 | 25.775 | 38.1046 | 6.5111 | SBE19plus_01906562_2018_09_24_0111.hex
Centro | 23 | 127 | 2018-09-14 | 14:51 | -36.3405 | -73.5854 | 600 | 18 | 11.2556 | 33.8011 | 1025.8765 | 25.7962 | 38.0865 | 6.3239 | SBE19plus_01906562_2018_09_24_0111.hex
Centro | 23 | 127 | 2018-09-14 | 14:51 | -36.3405 | -73.5854 | 600 | 19 | 11.217 | 33.8074 | 1025.8923 | 25.808 | 38.0568 | 6.1266 | SBE19plus_01906562_2018_09_24_0111.hex
Centro | 23 | 127 | 2018-09-14 | 14:51 | -36.3405 | -73.5854 | 600 | 20 | 11.212 | 33.8082 | 1025.901 | 25.8092 | 38.0548 | 6.1272 | SBE19plus_01906562_2018_09_24_0111.hex
Centro | 23 | 127 | 2018-09-14 | 14:51 | -36.3405 | -73.5854 | 600 | 21 | 11.2083 | 33.8142 | 1025.9104 | 25.8147 | 38.0581 | 5.893 | SBE19plus_01906562_2018_09_24_0111.hex
Centro | 23 | 127 | 2018-09-14 | 14:51 | -36.3405 | -73.5854 | 600 | 22 | 11.1982 | 33.8227 | 1025.9217 | 25.8231 | 38.0583 | 5.7382 | SBE19plus_01906562_2018_09_24_0111.hex
Centro | 23 | 127 | 2018-09-14 | 14:51 | -36.3405 | -73.5854 | 600 | 23 | 11.1918 | 33.8275 | 1025.9323 | 25.828 | 38.0587 | 5.5829 | SBE19plus_01906562_2018_09_24_0111.hex
Centro | 23 | 127 | 2018-09-14 | 14:51 | -36.3405 | -73.5854 | 600 | 24 | 11.1818 | 33.8351 | 1025.9438 | 25.8358 | 38.0579 | 5.3593 | SBE19plus_01906562_2018_09_24_0111.hex
Centro | 23 | 127 | 2018-09-14 | 14:51 | -36.3405 | -73.5854 | 600 | 25 | 11.1629 | 33.8442 | 1025.9583 | 25.8463 | 38.0508 | 5.1041 | SBE19plus_01906562_2018_09_24_0111.hex
Centro | 23 | 127 | 2018-09-14 | 14:51 | -36.3405 | -73.5854 | 600 | 26 | 11.1519 | 33.8486 | 1025.9686 | 25.8517 | 38.0462 | 4.6354 | SBE19plus_01906562_2018_09_24_0111.hex
Centro | 23 | 127 | 2018-09-14 | 14:51 | -36.3405 | -73.5854 | 600 | 27 | 11.1511 | 33.8466 | 1025.9733 | 25.8502 | 38.0455 | 3.6357 | SBE19plus_01906562_2018_09_24_0111.hex
Centro | 23 | 127 | 2018-09-14 | 14:51 | -36.3405 | -73.5854 | 600 | 28 | 11.1217 | 33.8677 | 1025.998 | 25.8721 | 38.0395 | 2.9774 | SBE19plus_01906562_2018_09_24_0111.hex
Centro | 23 | 127 | 2018-09-14 | 14:51 | -36.3405 | -73.5854 | 600 | 29 | 11.0256 | 33.9255 | 1026.0647 | 25.9349 | 38.0046 | 2.7866 | SBE19plus_01906562_2018_09_24_0111.hex
Centro | 23 | 127 | 2018-09-14 | 14:51 | -36.3405 | -73.5854 | 600 | 30 | 10.984 | 33.9271 | 1026.0804 | 25.9431 | 37.971 | 2.4874 | SBE19plus_01906562_2018_09_24_0111.hex
Centro | 23 | 127 | 2018-09-14 | 14:51 | -36.3405 | -73.5854 | 600 | 31 | 10.8812 | 33.9897 | 1026.1483 | 26.0107 | 37.9343 | 2.0357 | SBE19plus_01906562_2018_09_24_0111.hex
Centro | 23 | 127 | 2018-09-14 | 14:51 | -36.3405 | -73.5854 | 600 | 32 | 10.8316 | 33.995 | 1026.1674 | 26.0232 | 37.8963 | 1.846 | SBE19plus_01906562_2018_09_24_0111.hex
Centro | 23 | 127 | 2018-09-14 | 14:51 | -36.3405 | -73.5854 | 600 | 33 | 10.8158 | 33.9998 | 1026.1797 | 26.0296 | 37.8879 | 1.6465 | SBE19plus_01906562_2018_09_24_0111.hex
Centro | 23 | 127 | 2018-09-14 | 14:51 | -36.3405 | -73.5854 | 600 | 34 | 10.7796 | 34.0187 | 1026.2027 | 26.0509 | 37.8729 | 1.5212 | SBE19plus_01906562_2018_09_24_0111.hex
Centro | 23 | 127 | 2018-09-14 | 14:51 | -36.3405 | -73.5854 | 600 | 35 | 10.7428 | 34.0336 | 1026.2269 | 26.0691 | 37.8538 | 1.3379 | SBE19plus_01906562_2018_09_24_0111.hex
Centro | 23 | 127 | 2018-09-14 | 14:51 | -36.3405 | -73.5854 | 600 | 36 | 10.7427 | 34.0231 | 1026.226 | 26.0605 | 37.8467 | 1.0166 | SBE19plus_01906562_2018_09_24_0111.hex
Centro | 23 | 127 | 2018-09-14 | 14:51 | -36.3405 | -73.5854 | 600 | 37 | 10.6449 | 34.0927 | 1026.2976 | 26.1329 | 37.8194 | 0.7322 | SBE19plus_01906562_2018_09_24_0111.hex
Centro | 23 | 127 | 2018-09-14 | 14:51 | -36.3405 | -73.5854 | 600 | 38 | 10.547 | 34.1337 | 1026.3533 | 26.1819 | 37.7677 | 0.7095 | SBE19plus_01906562_2018_09_24_0111.hex
Centro | 23 | 127 | 2018-09-14 | 14:51 | -36.3405 | -73.5854 | 600 | 39 | 10.5233 | 34.1403 | 1026.3669 | 26.1906 | 37.7545 | 0.6173 | SBE19plus_01906562_2018_09_24_0111.hex
Centro | 23 | 127 | 2018-09-14 | 14:51 | -36.3405 | -73.5854 | 600 | 40 | 10.5107 | 34.1498 | 1026.3815 | 26.2003 | 37.7526 | 0.5591 | SBE19plus_01906562_2018_09_24_0111.hex
Centro | 23 | 127 | 2018-09-14 | 14:51 | -36.3405 | -73.5854 | 600 | 41 | 10.5009 | 34.1558 | 1026.3933 | 26.2066 | 37.75 | 0.4918 | SBE19plus_01906562_2018_09_24_0111.hex
Centro | 23 | 127 | 2018-09-14 | 14:51 | -36.3405 | -73.5854 | 600 | 42 | 10.4678 | 34.178 | 1026.42 | 26.2299 | 37.74 | 0.4611 | SBE19plus_01906562_2018_09_24_0111.hex
Centro | 23 | 127 | 2018-09-14 | 14:51 | -36.3405 | -73.5854 | 600 | 43 | 10.4242 | 34.195 | 1026.445 | 26.2506 | 37.7157 | 0.4695 | SBE19plus_01906562_2018_09_24_0111.hex
Centro | 23 | 127 | 2018-09-14 | 14:51 | -36.3405 | -73.5854 | 600 | 44 | 10.4147 | 34.1957 | 1026.4519 | 26.2527 | 37.7086 | 0.4734 | SBE19plus_01906562_2018_09_24_0111.hex
Centro | 23 | 127 | 2018-09-14 | 14:51 | -36.3405 | -73.5854 | 600 | 45 | 10.413 | 34.1976 | 1026.4566 | 26.2544 | 37.7092 | 0.4808 | SBE19plus_01906562_2018_09_24_0111.hex
Centro | 23 | 127 | 2018-09-14 | 14:51 | -36.3405 | -73.5854 | 600 | 46 | 10.4119 | 34.2004 | 1026.4628 | 26.2568 | 37.7113 | 0.4658 | SBE19plus_01906562_2018_09_24_0111.hex
Centro | 23 | 127 | 2018-09-14 | 14:51 | -36.3405 | -73.5854 | 600 | 47 | 10.4116 | 34.2019 | 1026.4698 | 26.258 | 37.7132 | 0.4957 | SBE19plus_01906562_2018_09_24_0111.hex
Centro | 23 | 127 | 2018-09-14 | 14:51 | -36.3405 | -73.5854 | 600 | 48 | 10.4109 | 34.2045 | 1026.4783 | 26.2603 | 37.7157 | 0.4838 | SBE19plus_01906562_2018_09_24_0111.hex
Centro | 23 | 127 | 2018-09-14 | 14:51 | -36.3405 | -73.5854 | 600 | 49 | 10.411 | 34.205 | 1026.4835 | 26.2605 | 37.7167 | 0.4634 | SBE19plus_01906562_2018_09_24_0111.hex
Centro | 23 | 127 | 2018-09-14 | 14:51 | -36.3405 | -73.5854 | 600 | 50 | 10.4115 | 34.206 | 1026.4877 | 26.2613 | 37.7186 | 0.4871 | SBE19plus_01906562_2018_09_24_0111.hex
Centro | 23 | 127 | 2018-09-14 | 14:51 | -36.3405 | -73.5854 | 600 | 51 | 10.412 | 34.2081 | 1026.4939 | 26.2628 | 37.7218 | 0.4793 | SBE19plus_01906562_2018_09_24_0111.hex
Centro | 23 | 127 | 2018-09-14 | 14:51 | -36.3405 | -73.5854 | 600 | 52 | 10.4122 | 34.2091 | 1026.4995 | 26.2636 | 37.7235 | 0.4724 | SBE19plus_01906562_2018_09_24_0111.hex
Centro | 23 | 127 | 2018-09-14 | 14:51 | -36.3405 | -73.5854 | 600 | 53 | 10.413 | 34.2148 | 1026.5064 | 26.2679 | 37.7305 | 0.4508 | SBE19plus_01906562_2018_09_24_0111.hex
Centro | 23 | 127 | 2018-09-14 | 14:51 | -36.3405 | -73.5854 | 600 | 54 | 10.4115 | 34.2229 | 1026.5181 | 26.2745 | 37.7378 | 0.4803 | SBE19plus_01906562_2018_09_24_0111.hex
Centro | 23 | 127 | 2018-09-14 | 14:51 | -36.3405 | -73.5854 | 600 | 55 | 10.4101 | 34.2264 | 1026.5245 | 26.2775 | 37.7404 | 0.4743 | SBE19plus_01906562_2018_09_24_0111.hex
Centro | 23 | 127 | 2018-09-14 | 14:51 | -36.3405 | -73.5854 | 600 | 56 | 10.4078 | 34.2292 | 1026.5315 | 26.28 | 37.7415 | 0.4647 | SBE19plus_01906562_2018_09_24_0111.hex
Centro | 23 | 127 | 2018-09-14 | 14:51 | -36.3405 | -73.5854 | 600 | 57 | 10.4045 | 34.2338 | 1026.5422 | 26.2842 | 37.7433 | 0.4722 | SBE19plus_01906562_2018_09_24_0111.hex
Centro | 23 | 127 | 2018-09-14 | 14:51 | -36.3405 | -73.5854 | 600 | 58 | 10.4031 | 34.2355 | 1026.5508 | 26.2857 | 37.7448 | 0.4517 | SBE19plus_01906562_2018_09_24_0111.hex
Centro | 23 | 127 | 2018-09-14 | 14:51 | -36.3405 | -73.5854 | 600 | 59 | 10.4025 | 34.2359 | 1026.554 | 26.2861 | 37.7452 | 0.4292 | SBE19plus_01906562_2018_09_24_0111.hex
Centro | 23 | 127 | 2018-09-14 | 14:51 | -36.3405 | -73.5854 | 600 | 60 | 10.3944 | 34.2417 | 1026.5627 | 26.2921 | 37.7436 | 0.3112 | SBE19plus_01906562_2018_09_24_0111.hex
Centro | 23 | 127 | 2018-09-14 | 14:51 | -36.3405 | -73.5854 | 600 | 61 | 10.3796 | 34.2502 | 1026.5769 | 26.3014 | 37.7382 | 0.2211 | SBE19plus_01906562_2018_09_24_0111.hex
Centro | 23 | 127 | 2018-09-14 | 14:51 | -36.3405 | -73.5854 | 600 | 62 | 10.3501 | 34.2697 | 1026.6012 | 26.3219 | 37.7288 | 0.2225 | SBE19plus_01906562_2018_09_24_0111.hex
Centro | 23 | 127 | 2018-09-14 | 14:51 | -36.3405 | -73.5854 | 600 | 63 | 10.3165 | 34.2862 | 1026.6246 | 26.3405 | 37.7131 | 0.2283 | SBE19plus_01906562_2018_09_24_0111.hex
Centro | 23 | 127 | 2018-09-14 | 14:51 | -36.3405 | -73.5854 | 600 | 64 | 10.3114 | 34.2919 | 1026.6373 | 26.3456 | 37.7157 | 0.2178 | SBE19plus_01906562_2018_09_24_0111.hex
Centro | 23 | 127 | 2018-09-14 | 14:51 | -36.3405 | -73.5854 | 600 | 65 | 10.3123 | 34.2952 | 1026.6419 | 26.348 | 37.7199 | 0.2171 | SBE19plus_01906562_2018_09_24_0111.hex
Centro | 23 | 127 | 2018-09-14 | 14:51 | -36.3405 | -73.5854 | 600 | 66 | 10.3149 | 34.2986 | 1026.6478 | 26.3502 | 37.7257 | 0.2193 | SBE19plus_01906562_2018_09_24_0111.hex
Centro | 23 | 127 | 2018-09-14 | 14:51 | -36.3405 | -73.5854 | 600 | 67 | 10.3155 | 34.3002 | 1026.6545 | 26.3513 | 37.7284 | 0.2142 | SBE19plus_01906562_2018_09_24_0111.hex
Centro | 23 | 127 | 2018-09-14 | 14:51 | -36.3405 | -73.5854 | 600 | 68 | 10.315 | 34.3051 | 1026.6611 | 26.3553 | 37.7326 | 0.2098 | SBE19plus_01906562_2018_09_24_0111.hex
Centro | 23 | 127 | 2018-09-14 | 14:51 | -36.3405 | -73.5854 | 600 | 69 | 10.3127 | 34.3074 | 1026.6686 | 26.3575 | 37.7332 | 0.2022 | SBE19plus_01906562_2018_09_24_0111.hex
Centro | 23 | 127 | 2018-09-14 | 14:51 | -36.3405 | -73.5854 | 600 | 70 | 10.3119 | 34.3084 | 1026.6762 | 26.3585 | 37.7337 | 0.2097 | SBE19plus_01906562_2018_09_24_0111.hex
Centro | 23 | 127 | 2018-09-14 | 14:51 | -36.3405 | -73.5854 | 600 | 71 | 10.3113 | 34.3083 | 1026.6801 | 26.3584 | 37.7334 | 0.1967 | SBE19plus_01906562_2018_09_24_0111.hex
Centro | 23 | 127 | 2018-09-14 | 14:51 | -36.3405 | -73.5854 | 600 | 72 | 10.3151 | 34.3095 | 1026.6831 | 26.3586 | 37.7384 | 0.1906 | SBE19plus_01906562_2018_09_24_0111.hex
Centro | 23 | 127 | 2018-09-14 | 14:51 | -36.3405 | -73.5854 | 600 | 73 | 10.3281 | 34.3143 | 1026.6895 | 26.3601 | 37.7569 | 0.1992 | SBE19plus_01906562_2018_09_24_0111.hex
Centro | 23 | 127 | 2018-09-14 | 14:51 | -36.3405 | -73.5854 | 600 | 74 | 10.3466 | 34.3377 | 1026.7109 | 26.3751 | 37.7981 | 0.1991 | SBE19plus_01906562_2018_09_24_0111.hex
Centro | 23 | 127 | 2018-09-14 | 14:51 | -36.3405 | -73.5854 | 600 | 75 | 10.357 | 34.3522 | 1026.725 | 26.3846 | 37.8224 | 0.1791 | SBE19plus_01906562_2018_09_24_0111.hex
Centro | 23 | 127 | 2018-09-14 | 14:51 | -36.3405 | -73.5854 | 600 | 76 | 10.366 | 34.3603 | 1026.7333 | 26.3894 | 37.8394 | 0.1651 | SBE19plus_01906562_2018_09_24_0111.hex
Centro | 23 | 127 | 2018-09-14 | 14:51 | -36.3405 | -73.5854 | 600 | 77 | 10.3858 | 34.383 | 1026.7511 | 26.4037 | 37.8811 | 0.1576 | SBE19plus_01906562_2018_09_24_0111.hex
Centro | 23 | 127 | 2018-09-14 | 14:51 | -36.3405 | -73.5854 | 600 | 78 | 10.393 | 34.4048 | 1026.7719 | 26.4195 | 37.9099 | 0.1528 | SBE19plus_01906562_2018_09_24_0111.hex
Centro | 23 | 127 | 2018-09-14 | 14:51 | -36.3405 | -73.5854 | 600 | 79 | 10.3951 | 34.4115 | 1026.7801 | 26.4243 | 37.9188 | 0.1584 | SBE19plus_01906562_2018_09_24_0111.hex
Centro | 23 | 127 | 2018-09-14 | 14:51 | -36.3405 | -73.5854 | 600 | 80 | 10.3971 | 34.4158 | 1026.7875 | 26.4274 | 37.9255 | 0.1646 | SBE19plus_01906562_2018_09_24_0111.hex
Centro | 23 | 127 | 2018-09-14 | 14:51 | -36.3405 | -73.5854 | 600 | 81 | 10.3998 | 34.4189 | 1026.7945 | 26.4293 | 37.9317 | 0.1627 | SBE19plus_01906562_2018_09_24_0111.hex
Centro | 23 | 127 | 2018-09-14 | 14:51 | -36.3405 | -73.5854 | 600 | 82 | 10.403 | 34.4209 | 1026.8 | 26.4304 | 37.9373 | 0.1656 | SBE19plus_01906562_2018_09_24_0111.hex
Centro | 23 | 127 | 2018-09-14 | 14:51 | -36.3405 | -73.5854 | 600 | 83 | 10.4062 | 34.4231 | 1026.806 | 26.4315 | 37.943 | 0.1639 | SBE19plus_01906562_2018_09_24_0111.hex
Centro | 23 | 127 | 2018-09-14 | 14:51 | -36.3405 | -73.5854 | 600 | 84 | 10.409 | 34.4256 | 1026.8128 | 26.433 | 37.9488 | 0.1625 | SBE19plus_01906562_2018_09_24_0111.hex
Centro | 23 | 127 | 2018-09-14 | 14:51 | -36.3405 | -73.5854 | 600 | 85 | 10.411 | 34.4288 | 1026.8203 | 26.4351 | 37.9543 | 0.1668 | SBE19plus_01906562_2018_09_24_0111.hex
Centro | 23 | 127 | 2018-09-14 | 14:51 | -36.3405 | -73.5854 | 600 | 86 | 10.411 | 34.433 | 1026.8284 | 26.4384 | 37.9588 | 0.1715 | SBE19plus_01906562_2018_09_24_0111.hex
Centro | 23 | 127 | 2018-09-14 | 14:51 | -36.3405 | -73.5854 | 600 | 87 | 10.4103 | 34.4353 | 1026.8352 | 26.4403 | 37.9609 | 0.1621 | SBE19plus_01906562_2018_09_24_0111.hex
Centro | 19 | 92 | 2018-09-15 | 12:30 | -36.0011 | -72.7987 | 47 | 1 | 11.0571 | 34.5413 | 1026.4119 | 26.4079 | 38.641 | 2.3456 | SBE19plus_01906562_2018_09_24_0112.hex
Centro | 19 | 92 | 2018-09-15 | 12:30 | -36.0011 | -72.7987 | 47 | 2 | 11.0438 | 34.5474 | 1026.4236 | 26.4153 | 38.6355 | 2.3272 | SBE19plus_01906562_2018_09_24_0112.hex
Centro | 19 | 92 | 2018-09-15 | 12:30 | -36.0011 | -72.7987 | 47 | 3 | 11.0066 | 34.5623 | 1026.4465 | 26.4339 | 38.6136 | 1.5217 | SBE19plus_01906562_2018_09_24_0112.hex
Centro | 19 | 92 | 2018-09-15 | 12:30 | -36.0011 | -72.7987 | 47 | 4 | 10.9879 | 34.5436 | 1026.4415 | 26.4224 | 38.5803 | 1.2232 | SBE19plus_01906562_2018_09_24_0112.hex
Centro | 19 | 92 | 2018-09-15 | 12:30 | -36.0011 | -72.7987 | 47 | 5 | 10.9492 | 34.5691 | 1026.4719 | 26.4496 | 38.5671 | 1.07 | SBE19plus_01906562_2018_09_24_0112.hex
Centro | 19 | 92 | 2018-09-15 | 12:30 | -36.0011 | -72.7987 | 47 | 6 | 10.8609 | 34.5705 | 1026.4918 | 26.4665 | 38.4831 | 1.095 | SBE19plus_01906562_2018_09_24_0112.hex
Centro | 19 | 92 | 2018-09-15 | 12:30 | -36.0011 | -72.7987 | 47 | 7 | 10.8359 | 34.5605 | 1026.4949 | 26.463 | 38.4508 | 1.0018 | SBE19plus_01906562_2018_09_24_0112.hex
Centro | 19 | 92 | 2018-09-15 | 12:30 | -36.0011 | -72.7987 | 47 | 8 | 10.8298 | 34.5502 | 1026.4942 | 26.4558 | 38.4364 | 1.0703 | SBE19plus_01906562_2018_09_24_0112.hex
Centro | 19 | 92 | 2018-09-15 | 12:30 | -36.0011 | -72.7987 | 47 | 9 | 10.8072 | 34.5592 | 1026.5076 | 26.467 | 38.4233 | 0.9328 | SBE19plus_01906562_2018_09_24_0112.hex
Centro | 19 | 92 | 2018-09-15 | 12:30 | -36.0011 | -72.7987 | 47 | 10 | 10.7799 | 34.5619 | 1026.5176 | 26.4739 | 38.4001 | 0.9323 | SBE19plus_01906562_2018_09_24_0112.hex
Centro | 19 | 92 | 2018-09-15 | 12:30 | -36.0011 | -72.7987 | 47 | 11 | 10.7605 | 34.564 | 1026.5293 | 26.4791 | 38.3838 | 0.8762 | SBE19plus_01906562_2018_09_24_0112.hex
Centro | 19 | 92 | 2018-09-15 | 12:30 | -36.0011 | -72.7987 | 47 | 12 | 10.752 | 34.5577 | 1026.5309 | 26.4756 | 38.3709 | 0.8006 | SBE19plus_01906562_2018_09_24_0112.hex
Centro | 19 | 92 | 2018-09-15 | 12:30 | -36.0011 | -72.7987 | 47 | 13 | 10.7433 | 34.5607 | 1026.5374 | 26.4796 | 38.3656 | 0.8089 | SBE19plus_01906562_2018_09_24_0112.hex
Centro | 19 | 92 | 2018-09-15 | 12:30 | -36.0011 | -72.7987 | 47 | 14 | 10.7338 | 34.5616 | 1026.5444 | 26.4819 | 38.3579 | 0.7542 | SBE19plus_01906562_2018_09_24_0112.hex
Centro | 19 | 92 | 2018-09-15 | 12:30 | -36.0011 | -72.7987 | 47 | 15 | 10.727 | 34.5624 | 1026.552 | 26.4837 | 38.3527 | 0.7516 | SBE19plus_01906562_2018_09_24_0112.hex
Centro | 19 | 92 | 2018-09-15 | 12:30 | -36.0011 | -72.7987 | 47 | 16 | 10.724 | 34.5612 | 1026.5562 | 26.4832 | 38.3496 | 0.7192 | SBE19plus_01906562_2018_09_24_0112.hex
Centro | 19 | 92 | 2018-09-15 | 12:30 | -36.0011 | -72.7987 | 47 | 17 | 10.718 | 34.5641 | 1026.5626 | 26.4866 | 38.3467 | 0.7387 | SBE19plus_01906562_2018_09_24_0112.hex
Centro | 19 | 92 | 2018-09-15 | 12:30 | -36.0011 | -72.7987 | 47 | 18 | 10.7119 | 34.5626 | 1026.5681 | 26.4866 | 38.3404 | 0.7588 | SBE19plus_01906562_2018_09_24_0112.hex
Centro | 19 | 92 | 2018-09-15 | 12:30 | -36.0011 | -72.7987 | 47 | 19 | 10.7109 | 34.5625 | 1026.5723 | 26.4866 | 38.3398 | 0.7371 | SBE19plus_01906562_2018_09_24_0112.hex
Centro | 19 | 92 | 2018-09-15 | 12:30 | -36.0011 | -72.7987 | 47 | 20 | 10.7106 | 34.5617 | 1026.5759 | 26.4861 | 38.3395 | 0.7361 | SBE19plus_01906562_2018_09_24_0112.hex
Centro | 19 | 92 | 2018-09-15 | 12:30 | -36.0011 | -72.7987 | 47 | 21 | 10.711 | 34.5617 | 1026.5819 | 26.4859 | 38.3407 | 0.7739 | SBE19plus_01906562_2018_09_24_0112.hex
Centro | 19 | 92 | 2018-09-15 | 12:30 | -36.0011 | -72.7987 | 47 | 22 | 10.7107 | 34.5623 | 1026.5852 | 26.4865 | 38.3416 | 0.7724 | SBE19plus_01906562_2018_09_24_0112.hex
Centro | 19 | 92 | 2018-09-15 | 12:30 | -36.0011 | -72.7987 | 47 | 23 | 10.7079 | 34.5635 | 1026.5908 | 26.488 | 38.3408 | 0.7201 | SBE19plus_01906562_2018_09_24_0112.hex
Centro | 19 | 92 | 2018-09-15 | 12:30 | -36.0011 | -72.7987 | 47 | 24 | 10.7044 | 34.5635 | 1026.5979 | 26.4886 | 38.3384 | 0.7259 | SBE19plus_01906562_2018_09_24_0112.hex
Centro | 19 | 92 | 2018-09-15 | 12:30 | -36.0011 | -72.7987 | 47 | 25 | 10.6973 | 34.5659 | 1026.6052 | 26.4918 | 38.3347 | 0.7239 | SBE19plus_01906562_2018_09_24_0112.hex
Centro | 19 | 92 | 2018-09-15 | 12:30 | -36.0011 | -72.7987 | 47 | 26 | 10.6796 | 34.5677 | 1026.6121 | 26.4963 | 38.3199 | 0.6858 | SBE19plus_01906562_2018_09_24_0112.hex
Centro | 19 | 92 | 2018-09-15 | 12:30 | -36.0011 | -72.7987 | 47 | 27 | 10.6692 | 34.5661 | 1026.6183 | 26.4968 | 38.3093 | 0.6879 | SBE19plus_01906562_2018_09_24_0112.hex
Centro | 19 | 92 | 2018-09-15 | 12:30 | -36.0011 | -72.7987 | 47 | 28 | 10.6641 | 34.5652 | 1026.6243 | 26.497 | 38.3044 | 0.5892 | SBE19plus_01906562_2018_09_24_0112.hex
Centro | 19 | 92 | 2018-09-15 | 12:30 | -36.0011 | -72.7987 | 47 | 29 | 10.6615 | 34.564 | 1026.6284 | 26.4965 | 38.302 | 0.5349 | SBE19plus_01906562_2018_09_24_0112.hex
Centro | 19 | 92 | 2018-09-15 | 12:30 | -36.0011 | -72.7987 | 47 | 30 | 10.6436 | 34.5708 | 1026.6401 | 26.5051 | 38.2917 | 0.4779 | SBE19plus_01906562_2018_09_24_0112.hex
Centro | 19 | 92 | 2018-09-15 | 12:30 | -36.0011 | -72.7987 | 47 | 31 | 10.6004 | 34.5778 | 1026.6581 | 26.5183 | 38.2564 | 0.4701 | SBE19plus_01906562_2018_09_24_0112.hex
Centro | 19 | 92 | 2018-09-15 | 12:30 | -36.0011 | -72.7987 | 47 | 32 | 10.576 | 34.5714 | 1026.6619 | 26.5176 | 38.2278 | 0.4485 | SBE19plus_01906562_2018_09_24_0112.hex
Centro | 19 | 92 | 2018-09-15 | 12:30 | -36.0011 | -72.7987 | 47 | 33 | 10.5626 | 34.5656 | 1026.6649 | 26.5153 | 38.2102 | 0.4122 | SBE19plus_01906562_2018_09_24_0112.hex
Centro | 19 | 92 | 2018-09-15 | 12:30 | -36.0011 | -72.7987 | 47 | 34 | 10.5519 | 34.5683 | 1026.6727 | 26.5193 | 38.203 | 0.3914 | SBE19plus_01906562_2018_09_24_0112.hex
Centro | 19 | 92 | 2018-09-15 | 12:30 | -36.0011 | -72.7987 | 47 | 35 | 10.5258 | 34.5751 | 1026.6863 | 26.5293 | 38.1847 | 0.4191 | SBE19plus_01906562_2018_09_24_0112.hex
Centro | 19 | 92 | 2018-09-15 | 12:30 | -36.0011 | -72.7987 | 47 | 36 | 10.5056 | 34.5675 | 1026.69 | 26.5268 | 38.1591 | 0.3556 | SBE19plus_01906562_2018_09_24_0112.hex
Centro | 19 | 92 | 2018-09-15 | 12:30 | -36.0011 | -72.7987 | 47 | 37 | 10.4959 | 34.5686 | 1026.6972 | 26.5293 | 38.1505 | 0.3017 | SBE19plus_01906562_2018_09_24_0112.hex
Centro | 19 | 92 | 2018-09-15 | 12:30 | -36.0011 | -72.7987 | 47 | 38 | 10.4726 | 34.5696 | 1026.7052 | 26.5343 | 38.1295 | 0.2895 | SBE19plus_01906562_2018_09_24_0112.hex
Centro | 19 | 92 | 2018-09-15 | 12:30 | -36.0011 | -72.7987 | 47 | 39 | 10.4546 | 34.57 | 1026.7137 | 26.5378 | 38.1127 | 0.2944 | SBE19plus_01906562_2018_09_24_0112.hex
Centro | 19 | 92 | 2018-09-15 | 12:30 | -36.0011 | -72.7987 | 47 | 40 | 10.4435 | 34.5663 | 1026.7184 | 26.5368 | 38.0988 | 0.3072 | SBE19plus_01906562_2018_09_24_0112.hex
Centro | 19 | 92 | 2018-09-15 | 12:30 | -36.0011 | -72.7987 | 47 | 41 | 10.454 | 34.5623 | 1026.7176 | 26.5317 | 38.1044 | 0.337 | SBE19plus_01906562_2018_09_24_0112.hex
Centro | 19 | 93 | 2018-09-15 | 1:21 | -36.0017 | -72.8736 | 156 | 1 | 11.6153 | 34.4034 | 1026.1983 | 26.1977 | 39.0428 | 7.5611 | SBE19plus_01906562_2018_09_24_0113.hex
Centro | 19 | 93 | 2018-09-15 | 1:21 | -36.0017 | -72.8736 | 156 | 2 | 11.3534 | 34.3951 | 1026.2508 | 26.2413 | 38.7722 | 5.5025 | SBE19plus_01906562_2018_09_24_0113.hex
Centro | 19 | 93 | 2018-09-15 | 1:21 | -36.0017 | -72.8736 | 156 | 3 | 11.2336 | 34.3746 | 1026.2596 | 26.2468 | 38.6381 | 5.4692 | SBE19plus_01906562_2018_09_24_0113.hex
Centro | 19 | 93 | 2018-09-15 | 1:21 | -36.0017 | -72.8736 | 156 | 4 | 11.128 | 34.3604 | 1026.2728 | 26.2549 | 38.5227 | 5.3691 | SBE19plus_01906562_2018_09_24_0113.hex
Centro | 19 | 93 | 2018-09-15 | 1:21 | -36.0017 | -72.8736 | 156 | 5 | 11.0925 | 34.3293 | 1026.2596 | 26.2367 | 38.4604 | 5.0063 | SBE19plus_01906562_2018_09_24_0113.hex
Centro | 19 | 93 | 2018-09-15 | 1:21 | -36.0017 | -72.8736 | 156 | 6 | 11.0834 | 34.325 | 1026.2618 | 26.2348 | 38.448 | 4.6313 | SBE19plus_01906562_2018_09_24_0113.hex
Centro | 19 | 93 | 2018-09-15 | 1:21 | -36.0017 | -72.8736 | 156 | 7 | 11.0761 | 34.3219 | 1026.2657 | 26.2338 | 38.439 | 4.2936 | SBE19plus_01906562_2018_09_24_0113.hex
Centro | 19 | 93 | 2018-09-15 | 1:21 | -36.0017 | -72.8736 | 156 | 8 | 11.0585 | 34.3287 | 1026.2778 | 26.2424 | 38.4291 | 4.4829 | SBE19plus_01906562_2018_09_24_0113.hex
Centro | 19 | 93 | 2018-09-15 | 1:21 | -36.0017 | -72.8736 | 156 | 9 | 11.0287 | 34.3279 | 1026.288 | 26.2472 | 38.4 | 3.9347 | SBE19plus_01906562_2018_09_24_0113.hex
Centro | 19 | 93 | 2018-09-15 | 1:21 | -36.0017 | -72.8736 | 156 | 10 | 11.014 | 34.3257 | 1026.2928 | 26.248 | 38.3844 | 4.1275 | SBE19plus_01906562_2018_09_24_0113.hex
Centro | 19 | 93 | 2018-09-15 | 1:21 | -36.0017 | -72.8736 | 156 | 11 | 11.0032 | 34.3271 | 1026.2999 | 26.251 | 38.3763 | 4.2023 | SBE19plus_01906562_2018_09_24_0113.hex
Centro | 19 | 93 | 2018-09-15 | 1:21 | -36.0017 | -72.8736 | 156 | 12 | 10.9968 | 34.3247 | 1026.3046 | 26.2502 | 38.3686 | 4.5971 | SBE19plus_01906562_2018_09_24_0113.hex
Centro | 19 | 93 | 2018-09-15 | 1:21 | -36.0017 | -72.8736 | 156 | 13 | 10.996 | 34.3234 | 1026.3093 | 26.2494 | 38.3676 | 4.5499 | SBE19plus_01906562_2018_09_24_0113.hex
Centro | 19 | 93 | 2018-09-15 | 1:21 | -36.0017 | -72.8736 | 156 | 14 | 11.0149 | 34.3205 | 1026.3065 | 26.2435 | 38.3848 | 4.8727 | SBE19plus_01906562_2018_09_24_0113.hex
Centro | 19 | 93 | 2018-09-15 | 1:21 | -36.0017 | -72.8736 | 156 | 15 | 11.0261 | 34.3302 | 1026.3161 | 26.2492 | 38.4062 | 3.6588 | SBE19plus_01906562_2018_09_24_0113.hex
Centro | 19 | 93 | 2018-09-15 | 1:21 | -36.0017 | -72.8736 | 156 | 16 | 11.0226 | 34.335 | 1026.3264 | 26.2536 | 38.4091 | 2.5462 | SBE19plus_01906562_2018_09_24_0113.hex
Centro | 19 | 93 | 2018-09-15 | 1:21 | -36.0017 | -72.8736 | 156 | 17 | 10.9842 | 34.3542 | 1026.3519 | 26.2757 | 38.3907 | 0.6859 | SBE19plus_01906562_2018_09_24_0113.hex
Centro | 19 | 93 | 2018-09-15 | 1:21 | -36.0017 | -72.8736 | 156 | 18 | 10.9012 | 34.3735 | 1026.3853 | 26.306 | 38.329 | 0.2403 | SBE19plus_01906562_2018_09_24_0113.hex
Centro | 19 | 93 | 2018-09-15 | 1:21 | -36.0017 | -72.8736 | 156 | 19 | 10.8551 | 34.3627 | 1026.3907 | 26.3055 | 38.2764 | 0.1651 | SBE19plus_01906562_2018_09_24_0113.hex
Centro | 19 | 93 | 2018-09-15 | 1:21 | -36.0017 | -72.8736 | 156 | 20 | 10.8427 | 34.3626 | 1026.3988 | 26.3074 | 38.2654 | 0.1701 | SBE19plus_01906562_2018_09_24_0113.hex
Centro | 19 | 93 | 2018-09-15 | 1:21 | -36.0017 | -72.8736 | 156 | 21 | 10.838 | 34.3685 | 1026.4091 | 26.3128 | 38.2681 | 0.1667 | SBE19plus_01906562_2018_09_24_0113.hex
Centro | 19 | 93 | 2018-09-15 | 1:21 | -36.0017 | -72.8736 | 156 | 22 | 10.8358 | 34.3952 | 1026.4324 | 26.334 | 38.2933 | 0.1586 | SBE19plus_01906562_2018_09_24_0113.hex
Centro | 19 | 93 | 2018-09-15 | 1:21 | -36.0017 | -72.8736 | 156 | 23 | 10.8364 | 34.4034 | 1026.4449 | 26.3403 | 38.3034 | 0.1342 | SBE19plus_01906562_2018_09_24_0113.hex
Centro | 19 | 93 | 2018-09-15 | 1:21 | -36.0017 | -72.8736 | 156 | 24 | 10.8271 | 34.4158 | 1026.46 | 26.3517 | 38.3072 | 0.1259 | SBE19plus_01906562_2018_09_24_0113.hex
Centro | 19 | 93 | 2018-09-15 | 1:21 | -36.0017 | -72.8736 | 156 | 25 | 10.7799 | 34.4377 | 1026.4888 | 26.3773 | 38.2831 | 0.1244 | SBE19plus_01906562_2018_09_24_0113.hex
Centro | 19 | 93 | 2018-09-15 | 1:21 | -36.0017 | -72.8736 | 156 | 26 | 10.7417 | 34.4405 | 1026.5041 | 26.3864 | 38.2493 | 0.1147 | SBE19plus_01906562_2018_09_24_0113.hex
Centro | 19 | 93 | 2018-09-15 | 1:21 | -36.0017 | -72.8736 | 156 | 27 | 10.7172 | 34.4268 | 1026.5034 | 26.3798 | 38.214 | 0.1095 | SBE19plus_01906562_2018_09_24_0113.hex
Centro | 19 | 93 | 2018-09-15 | 1:21 | -36.0017 | -72.8736 | 156 | 28 | 10.6778 | 34.431 | 1026.5147 | 26.3902 | 38.1792 | 0.1109 | SBE19plus_01906562_2018_09_24_0113.hex
Centro | 19 | 93 | 2018-09-15 | 1:21 | -36.0017 | -72.8736 | 156 | 29 | 10.6648 | 34.4266 | 1026.518 | 26.3889 | 38.1629 | 0.1242 | SBE19plus_01906562_2018_09_24_0113.hex
Centro | 19 | 93 | 2018-09-15 | 1:21 | -36.0017 | -72.8736 | 156 | 30 | 10.6643 | 34.4272 | 1026.5256 | 26.3894 | 38.1641 | 0.1108 | SBE19plus_01906562_2018_09_24_0113.hex
Centro | 19 | 93 | 2018-09-15 | 1:21 | -36.0017 | -72.8736 | 156 | 31 | 10.6638 | 34.4283 | 1026.5332 | 26.3903 | 38.1652 | 0.1108 | SBE19plus_01906562_2018_09_24_0113.hex
Centro | 19 | 93 | 2018-09-15 | 1:21 | -36.0017 | -72.8736 | 156 | 32 | 10.6685 | 34.4287 | 1026.5335 | 26.3898 | 38.1702 | 0.1145 | SBE19plus_01906562_2018_09_24_0113.hex
Centro | 19 | 93 | 2018-09-15 | 1:21 | -36.0017 | -72.8736 | 156 | 33 | 10.6756 | 34.4357 | 1026.5418 | 26.394 | 38.1844 | 0.1139 | SBE19plus_01906562_2018_09_24_0113.hex
Centro | 19 | 93 | 2018-09-15 | 1:21 | -36.0017 | -72.8736 | 156 | 34 | 10.6765 | 34.4388 | 1026.5523 | 26.3962 | 38.1887 | 0.1027 | SBE19plus_01906562_2018_09_24_0113.hex
Centro | 19 | 93 | 2018-09-15 | 1:21 | -36.0017 | -72.8736 | 156 | 35 | 10.6791 | 34.4393 | 1026.554 | 26.3962 | 38.1917 | 0.1103 | SBE19plus_01906562_2018_09_24_0113.hex
Centro | 19 | 93 | 2018-09-15 | 1:21 | -36.0017 | -72.8736 | 156 | 36 | 10.6832 | 34.4427 | 1026.5599 | 26.3981 | 38.199 | 0.11 | SBE19plus_01906562_2018_09_24_0113.hex
Centro | 19 | 93 | 2018-09-15 | 1:21 | -36.0017 | -72.8736 | 156 | 37 | 10.6876 | 34.4465 | 1026.5674 | 26.4002 | 38.2076 | 0.1075 | SBE19plus_01906562_2018_09_24_0113.hex
Centro | 19 | 93 | 2018-09-15 | 1:21 | -36.0017 | -72.8736 | 156 | 38 | 10.6933 | 34.4546 | 1026.5774 | 26.4056 | 38.2209 | 0.111 | SBE19plus_01906562_2018_09_24_0113.hex
Centro | 19 | 93 | 2018-09-15 | 1:21 | -36.0017 | -72.8736 | 156 | 39 | 10.7023 | 34.4547 | 1026.5793 | 26.404 | 38.2303 | 0.1148 | SBE19plus_01906562_2018_09_24_0113.hex
Centro | 19 | 93 | 2018-09-15 | 1:21 | -36.0017 | -72.8736 | 156 | 40 | 10.7166 | 34.4586 | 1026.5845 | 26.4045 | 38.2485 | 0.121 | SBE19plus_01906562_2018_09_24_0113.hex
Centro | 19 | 93 | 2018-09-15 | 1:21 | -36.0017 | -72.8736 | 156 | 41 | 10.7355 | 34.4649 | 1026.5915 | 26.406 | 38.2736 | 0.1157 | SBE19plus_01906562_2018_09_24_0113.hex
Centro | 19 | 93 | 2018-09-15 | 1:21 | -36.0017 | -72.8736 | 156 | 42 | 10.7578 | 34.4764 | 1026.6013 | 26.411 | 38.3075 | 0.1122 | SBE19plus_01906562_2018_09_24_0113.hex
Centro | 19 | 93 | 2018-09-15 | 1:21 | -36.0017 | -72.8736 | 156 | 43 | 10.7692 | 34.4888 | 1026.6127 | 26.4187 | 38.3311 | 0.1126 | SBE19plus_01906562_2018_09_24_0113.hex
Centro | 19 | 93 | 2018-09-15 | 1:21 | -36.0017 | -72.8736 | 156 | 44 | 10.7746 | 34.4936 | 1026.62 | 26.4215 | 38.3409 | 0.1154 | SBE19plus_01906562_2018_09_24_0113.hex
Centro | 19 | 93 | 2018-09-15 | 1:21 | -36.0017 | -72.8736 | 156 | 45 | 10.7753 | 34.4962 | 1026.6281 | 26.4235 | 38.3449 | 0.117 | SBE19plus_01906562_2018_09_24_0113.hex
Centro | 19 | 93 | 2018-09-15 | 1:21 | -36.0017 | -72.8736 | 156 | 46 | 10.7877 | 34.5037 | 1026.6326 | 26.4271 | 38.3647 | 0.113 | SBE19plus_01906562_2018_09_24_0113.hex
Centro | 19 | 93 | 2018-09-15 | 1:21 | -36.0017 | -72.8736 | 156 | 47 | 10.7923 | 34.5136 | 1026.6455 | 26.434 | 38.3799 | 0.1126 | SBE19plus_01906562_2018_09_24_0113.hex
Centro | 19 | 93 | 2018-09-15 | 1:21 | -36.0017 | -72.8736 | 156 | 48 | 10.7942 | 34.5197 | 1026.6555 | 26.4384 | 38.3884 | 0.1171 | SBE19plus_01906562_2018_09_24_0113.hex
Centro | 19 | 93 | 2018-09-15 | 1:21 | -36.0017 | -72.8736 | 156 | 49 | 10.7943 | 34.5261 | 1026.6633 | 26.4433 | 38.3949 | 0.1124 | SBE19plus_01906562_2018_09_24_0113.hex
Centro | 19 | 93 | 2018-09-15 | 1:21 | -36.0017 | -72.8736 | 156 | 50 | 10.792 | 34.5302 | 1026.6708 | 26.4471 | 38.3972 | 0.1091 | SBE19plus_01906562_2018_09_24_0113.hex
Centro | 19 | 93 | 2018-09-15 | 1:21 | -36.0017 | -72.8736 | 156 | 51 | 10.7916 | 34.5296 | 1026.6771 | 26.4465 | 38.3971 | 0.1105 | SBE19plus_01906562_2018_09_24_0113.hex
Centro | 19 | 93 | 2018-09-15 | 1:21 | -36.0017 | -72.8736 | 156 | 52 | 10.7922 | 34.5314 | 1026.6856 | 26.4478 | 38.4002 | 0.1147 | SBE19plus_01906562_2018_09_24_0113.hex
Centro | 19 | 93 | 2018-09-15 | 1:21 | -36.0017 | -72.8736 | 156 | 53 | 10.7772 | 34.5378 | 1026.6948 | 26.4556 | 38.3918 | 0.1101 | SBE19plus_01906562_2018_09_24_0113.hex
Centro | 19 | 93 | 2018-09-15 | 1:21 | -36.0017 | -72.8736 | 156 | 54 | 10.7579 | 34.5369 | 1026.7021 | 26.4583 | 38.373 | 0.1075 | SBE19plus_01906562_2018_09_24_0113.hex
Centro | 19 | 93 | 2018-09-15 | 1:21 | -36.0017 | -72.8736 | 156 | 55 | 10.7525 | 34.5388 | 1026.7083 | 26.4607 | 38.3699 | 0.1073 | SBE19plus_01906562_2018_09_24_0113.hex
Centro | 19 | 93 | 2018-09-15 | 1:21 | -36.0017 | -72.8736 | 156 | 56 | 10.7555 | 34.5417 | 1026.7138 | 26.4624 | 38.3767 | 0.1112 | SBE19plus_01906562_2018_09_24_0113.hex
Centro | 19 | 93 | 2018-09-15 | 1:21 | -36.0017 | -72.8736 | 156 | 57 | 10.7635 | 34.5524 | 1026.7273 | 26.4693 | 38.3956 | 0.1073 | SBE19plus_01906562_2018_09_24_0113.hex
Centro | 19 | 93 | 2018-09-15 | 1:21 | -36.0017 | -72.8736 | 156 | 58 | 10.7648 | 34.559 | 1026.7372 | 26.4743 | 38.4037 | 0.1099 | SBE19plus_01906562_2018_09_24_0113.hex
Centro | 19 | 93 | 2018-09-15 | 1:21 | -36.0017 | -72.8736 | 156 | 59 | 10.7619 | 34.5593 | 1026.7414 | 26.475 | 38.4016 | 0.1033 | SBE19plus_01906562_2018_09_24_0113.hex
Centro | 19 | 93 | 2018-09-15 | 1:21 | -36.0017 | -72.8736 | 156 | 60 | 10.7648 | 34.5575 | 1026.7424 | 26.4731 | 38.4032 | 0.1072 | SBE19plus_01906562_2018_09_24_0113.hex
Centro | 19 | 93 | 2018-09-15 | 1:21 | -36.0017 | -72.8736 | 156 | 61 | 10.769 | 34.5611 | 1026.7498 | 26.4752 | 38.4115 | 0.108 | SBE19plus_01906562_2018_09_24_0113.hex
Centro | 19 | 93 | 2018-09-15 | 1:21 | -36.0017 | -72.8736 | 156 | 62 | 10.7714 | 34.5635 | 1026.7573 | 26.4766 | 38.417 | 0.1066 | SBE19plus_01906562_2018_09_24_0113.hex
Centro | 19 | 93 | 2018-09-15 | 1:21 | -36.0017 | -72.8736 | 156 | 63 | 10.7748 | 34.5669 | 1026.7629 | 26.4786 | 38.4242 | 0.1087 | SBE19plus_01906562_2018_09_24_0113.hex
Centro | 19 | 93 | 2018-09-15 | 1:21 | -36.0017 | -72.8736 | 156 | 64 | 10.7733 | 34.5695 | 1026.7695 | 26.481 | 38.4258 | 0.1104 | SBE19plus_01906562_2018_09_24_0113.hex
Centro | 19 | 93 | 2018-09-15 | 1:21 | -36.0017 | -72.8736 | 156 | 65 | 10.7676 | 34.572 | 1026.7774 | 26.4839 | 38.4233 | 0.1057 | SBE19plus_01906562_2018_09_24_0113.hex
Centro | 19 | 93 | 2018-09-15 | 1:21 | -36.0017 | -72.8736 | 156 | 66 | 10.7635 | 34.5715 | 1026.781 | 26.4843 | 38.4195 | 0.1066 | SBE19plus_01906562_2018_09_24_0113.hex
Centro | 19 | 93 | 2018-09-15 | 1:21 | -36.0017 | -72.8736 | 156 | 67 | 10.7596 | 34.5751 | 1026.7896 | 26.4878 | 38.42 | 0.1054 | SBE19plus_01906562_2018_09_24_0113.hex
Centro | 19 | 93 | 2018-09-15 | 1:21 | -36.0017 | -72.8736 | 156 | 68 | 10.7568 | 34.5716 | 1026.7945 | 26.4855 | 38.4149 | 0.1108 | SBE19plus_01906562_2018_09_24_0113.hex
Centro | 19 | 93 | 2018-09-15 | 1:21 | -36.0017 | -72.8736 | 156 | 69 | 10.7503 | 34.5742 | 1026.7973 | 26.4887 | 38.4118 | 0.1062 | SBE19plus_01906562_2018_09_24_0113.hex
Centro | 19 | 93 | 2018-09-15 | 1:21 | -36.0017 | -72.8736 | 156 | 70 | 10.7516 | 34.5743 | 1026.8038 | 26.4886 | 38.4146 | 0.1065 | SBE19plus_01906562_2018_09_24_0113.hex
Centro | 19 | 93 | 2018-09-15 | 1:21 | -36.0017 | -72.8736 | 156 | 71 | 10.7558 | 34.5782 | 1026.8111 | 26.4908 | 38.4236 | 0.1049 | SBE19plus_01906562_2018_09_24_0113.hex
Centro | 19 | 93 | 2018-09-15 | 1:21 | -36.0017 | -72.8736 | 156 | 72 | 10.76 | 34.5809 | 1026.8157 | 26.4922 | 38.4313 | 0.1071 | SBE19plus_01906562_2018_09_24_0113.hex
Centro | 19 | 93 | 2018-09-15 | 1:21 | -36.0017 | -72.8736 | 156 | 73 | 10.766 | 34.5825 | 1026.8205 | 26.4923 | 38.4398 | 0.1082 | SBE19plus_01906562_2018_09_24_0113.hex
Centro | 19 | 93 | 2018-09-15 | 1:21 | -36.0017 | -72.8736 | 156 | 74 | 10.7704 | 34.5875 | 1026.8295 | 26.4954 | 38.4502 | 0.1089 | SBE19plus_01906562_2018_09_24_0113.hex
Centro | 19 | 93 | 2018-09-15 | 1:21 | -36.0017 | -72.8736 | 156 | 75 | 10.7728 | 34.591 | 1026.8378 | 26.4977 | 38.4573 | 0.104 | SBE19plus_01906562_2018_09_24_0113.hex
Centro | 19 | 93 | 2018-09-15 | 1:21 | -36.0017 | -72.8736 | 156 | 76 | 10.7705 | 34.5971 | 1026.8464 | 26.503 | 38.4624 | 0.1063 | SBE19plus_01906562_2018_09_24_0113.hex
Centro | 19 | 93 | 2018-09-15 | 1:21 | -36.0017 | -72.8736 | 156 | 77 | 10.7435 | 34.6033 | 1026.8599 | 26.5128 | 38.4436 | 0.1077 | SBE19plus_01906562_2018_09_24_0113.hex
Centro | 19 | 93 | 2018-09-15 | 1:21 | -36.0017 | -72.8736 | 156 | 78 | 10.6668 | 34.6096 | 1026.8833 | 26.5316 | 38.3757 | 0.1028 | SBE19plus_01906562_2018_09_24_0113.hex
Centro | 19 | 93 | 2018-09-15 | 1:21 | -36.0017 | -72.8736 | 156 | 79 | 10.5269 | 34.5896 | 1026.8955 | 26.5408 | 38.2219 | 0.099 | SBE19plus_01906562_2018_09_24_0113.hex
Centro | 19 | 93 | 2018-09-15 | 1:21 | -36.0017 | -72.8736 | 156 | 80 | 10.4965 | 34.564 | 1026.8878 | 26.5257 | 38.1696 | 0.1009 | SBE19plus_01906562_2018_09_24_0113.hex
Centro | 19 | 93 | 2018-09-15 | 1:21 | -36.0017 | -72.8736 | 156 | 81 | 10.4768 | 34.5636 | 1026.8962 | 26.5289 | 38.1506 | 0.1009 | SBE19plus_01906562_2018_09_24_0113.hex
Centro | 19 | 93 | 2018-09-15 | 1:21 | -36.0017 | -72.8736 | 156 | 82 | 10.4289 | 34.5596 | 1026.9035 | 26.5343 | 38.1009 | 0.0997 | SBE19plus_01906562_2018_09_24_0113.hex
Centro | 19 | 93 | 2018-09-15 | 1:21 | -36.0017 | -72.8736 | 156 | 83 | 10.3919 | 34.5561 | 1026.9118 | 26.538 | 38.0615 | 0.0988 | SBE19plus_01906562_2018_09_24_0113.hex
Centro | 19 | 93 | 2018-09-15 | 1:21 | -36.0017 | -72.8736 | 156 | 84 | 10.363 | 34.5466 | 1026.9156 | 26.5356 | 38.0254 | 0.0978 | SBE19plus_01906562_2018_09_24_0113.hex
Centro | 19 | 93 | 2018-09-15 | 1:21 | -36.0017 | -72.8736 | 156 | 85 | 10.3429 | 34.5426 | 1026.9213 | 26.5359 | 38.0028 | 0.0986 | SBE19plus_01906562_2018_09_24_0113.hex
Centro | 19 | 93 | 2018-09-15 | 1:21 | -36.0017 | -72.8736 | 156 | 86 | 10.3229 | 34.5383 | 1026.9253 | 26.536 | 37.9802 | 0.0999 | SBE19plus_01906562_2018_09_24_0113.hex
Centro | 19 | 93 | 2018-09-15 | 1:21 | -36.0017 | -72.8736 | 156 | 87 | 10.3084 | 34.5386 | 1026.931 | 26.5387 | 37.9668 | 0.0997 | SBE19plus_01906562_2018_09_24_0113.hex
Centro | 19 | 93 | 2018-09-15 | 1:21 | -36.0017 | -72.8736 | 156 | 88 | 10.3056 | 34.5371 | 1026.9361 | 26.5379 | 37.9636 | 0.1011 | SBE19plus_01906562_2018_09_24_0113.hex
Centro | 19 | 93 | 2018-09-15 | 1:21 | -36.0017 | -72.8736 | 156 | 89 | 10.3106 | 34.5392 | 1026.9411 | 26.5387 | 37.9711 | 0.0993 | SBE19plus_01906562_2018_09_24_0113.hex
Centro | 19 | 93 | 2018-09-15 | 1:21 | -36.0017 | -72.8736 | 156 | 90 | 10.3141 | 34.5499 | 1026.9525 | 26.5464 | 37.9856 | 0.0991 | SBE19plus_01906562_2018_09_24_0113.hex
Centro | 19 | 93 | 2018-09-15 | 1:21 | -36.0017 | -72.8736 | 156 | 91 | 10.3118 | 34.5564 | 1026.9637 | 26.5519 | 37.9902 | 0.0999 | SBE19plus_01906562_2018_09_24_0113.hex
Centro | 19 | 93 | 2018-09-15 | 1:21 | -36.0017 | -72.8736 | 156 | 92 | 10.3144 | 34.5606 | 1026.9701 | 26.5548 | 37.9978 | 0.0996 | SBE19plus_01906562_2018_09_24_0113.hex
Centro | 19 | 93 | 2018-09-15 | 1:21 | -36.0017 | -72.8736 | 156 | 93 | 10.3195 | 34.5618 | 1026.9737 | 26.5548 | 38.0045 | 0.1002 | SBE19plus_01906562_2018_09_24_0113.hex
Centro | 19 | 93 | 2018-09-15 | 1:21 | -36.0017 | -72.8736 | 156 | 94 | 10.3233 | 34.5644 | 1026.9798 | 26.5562 | 38.0118 | 0.1183 | SBE19plus_01906562_2018_09_24_0113.hex
Centro | 19 | 93 | 2018-09-15 | 1:21 | -36.0017 | -72.8736 | 156 | 95 | 10.3232 | 34.568 | 1026.9881 | 26.559 | 38.0154 | 0.1019 | SBE19plus_01906562_2018_09_24_0113.hex
Centro | 19 | 93 | 2018-09-15 | 1:21 | -36.0017 | -72.8736 | 156 | 96 | 10.3212 | 34.5695 | 1026.995 | 26.5606 | 38.0157 | 0.1012 | SBE19plus_01906562_2018_09_24_0113.hex
Centro | 19 | 93 | 2018-09-15 | 1:21 | -36.0017 | -72.8736 | 156 | 97 | 10.3178 | 34.5696 | 1027.0006 | 26.5612 | 38.0132 | 0.1014 | SBE19plus_01906562_2018_09_24_0113.hex
Centro | 19 | 93 | 2018-09-15 | 1:21 | -36.0017 | -72.8736 | 156 | 98 | 10.3077 | 34.5725 | 1027.0086 | 26.5653 | 38.0069 | 0.1003 | SBE19plus_01906562_2018_09_24_0113.hex
Centro | 19 | 93 | 2018-09-15 | 1:21 | -36.0017 | -72.8736 | 156 | 99 | 10.2839 | 34.5732 | 1027.016 | 26.57 | 37.9851 | 0.0962 | SBE19plus_01906562_2018_09_24_0113.hex
Centro | 19 | 93 | 2018-09-15 | 1:21 | -36.0017 | -72.8736 | 156 | 100 | 10.2642 | 34.574 | 1027.0252 | 26.574 | 37.9675 | 0.0993 | SBE19plus_01906562_2018_09_24_0113.hex
Centro | 19 | 93 | 2018-09-15 | 1:21 | -36.0017 | -72.8736 | 156 | 101 | 10.2502 | 34.5666 | 1027.0284 | 26.5706 | 37.9478 | 0.1098 | SBE19plus_01906562_2018_09_24_0113.hex
Centro | 19 | 93 | 2018-09-15 | 1:21 | -36.0017 | -72.8736 | 156 | 102 | 10.2384 | 34.5654 | 1027.0323 | 26.5718 | 37.936 | 0.1002 | SBE19plus_01906562_2018_09_24_0113.hex
Centro | 19 | 93 | 2018-09-15 | 1:21 | -36.0017 | -72.8736 | 156 | 103 | 10.2216 | 34.5673 | 1027.041 | 26.5761 | 37.9226 | 0.097 | SBE19plus_01906562_2018_09_24_0113.hex
Centro | 19 | 93 | 2018-09-15 | 1:21 | -36.0017 | -72.8736 | 156 | 104 | 10.1878 | 34.5842 | 1027.0638 | 26.5955 | 37.9049 | 0.0955 | SBE19plus_01906562_2018_09_24_0113.hex
Centro | 19 | 93 | 2018-09-15 | 1:21 | -36.0017 | -72.8736 | 156 | 105 | 10.1511 | 34.5808 | 1027.0729 | 26.5991 | 37.8659 | 0.0962 | SBE19plus_01906562_2018_09_24_0113.hex
Centro | 19 | 93 | 2018-09-15 | 1:21 | -36.0017 | -72.8736 | 156 | 106 | 10.1346 | 34.5675 | 1027.0721 | 26.5913 | 37.8388 | 0.0987 | SBE19plus_01906562_2018_09_24_0113.hex
Centro | 19 | 93 | 2018-09-15 | 1:21 | -36.0017 | -72.8736 | 156 | 107 | 10.1438 | 34.5527 | 1027.0633 | 26.5779 | 37.8331 | 0.101 | SBE19plus_01906562_2018_09_24_0113.hex
Centro | 19 | 94 | 2018-09-15 | 2:17 | -36.0022 | -72.9531 | 237 | 1 | 11.5041 | 34.1381 | 1026.016 | 26.0124 | 38.6535 | 11.0861 | SBE19plus_01906562_2018_09_24_0114.hex
Centro | 19 | 94 | 2018-09-15 | 2:17 | -36.0022 | -72.9531 | 237 | 2 | 11.5067 | 34.1375 | 1026.021 | 26.0115 | 38.6567 | 10.3394 | SBE19plus_01906562_2018_09_24_0114.hex
Centro | 19 | 94 | 2018-09-15 | 2:17 | -36.0022 | -72.9531 | 237 | 3 | 11.5007 | 34.136 | 1026.0244 | 26.0114 | 38.6511 | 4.5924 | SBE19plus_01906562_2018_09_24_0114.hex
Centro | 19 | 94 | 2018-09-15 | 2:17 | -36.0022 | -72.9531 | 237 | 4 | 11.4634 | 34.1619 | 1026.0572 | 26.039 | 38.6407 | 2.6351 | SBE19plus_01906562_2018_09_24_0114.hex
Centro | 19 | 94 | 2018-09-15 | 2:17 | -36.0022 | -72.9531 | 237 | 5 | 11.3077 | 34.1495 | 1026.0789 | 26.058 | 38.4784 | 6.0059 | SBE19plus_01906562_2018_09_24_0114.hex
Centro | 19 | 94 | 2018-09-15 | 2:17 | -36.0022 | -72.9531 | 237 | 6 | 11.2998 | 34.1444 | 1026.0827 | 26.0549 | 38.4684 | 7.5134 | SBE19plus_01906562_2018_09_24_0114.hex
Centro | 19 | 94 | 2018-09-15 | 2:17 | -36.0022 | -72.9531 | 237 | 7 | 11.2945 | 34.1488 | 1026.091 | 26.0592 | 38.4684 | 6.9388 | SBE19plus_01906562_2018_09_24_0114.hex
Centro | 19 | 94 | 2018-09-15 | 2:17 | -36.0022 | -72.9531 | 237 | 8 | 11.2871 | 34.1514 | 1026.0986 | 26.0628 | 38.4642 | 9.0529 | SBE19plus_01906562_2018_09_24_0114.hex
Centro | 19 | 94 | 2018-09-15 | 2:17 | -36.0022 | -72.9531 | 237 | 9 | 11.2725 | 34.1559 | 1026.1093 | 26.069 | 38.455 | 8.7471 | SBE19plus_01906562_2018_09_24_0114.hex
Centro | 19 | 94 | 2018-09-15 | 2:17 | -36.0022 | -72.9531 | 237 | 10 | 11.2503 | 34.1554 | 1026.118 | 26.0727 | 38.4339 | 8.0117 | SBE19plus_01906562_2018_09_24_0114.hex
Centro | 19 | 94 | 2018-09-15 | 2:17 | -36.0022 | -72.9531 | 237 | 11 | 11.2325 | 34.1462 | 1026.1179 | 26.0686 | 38.4076 | 7.5695 | SBE19plus_01906562_2018_09_24_0114.hex
Centro | 19 | 94 | 2018-09-15 | 2:17 | -36.0022 | -72.9531 | 237 | 12 | 11.2215 | 34.1466 | 1026.1245 | 26.071 | 38.3981 | 6.9746 | SBE19plus_01906562_2018_09_24_0114.hex
Centro | 19 | 94 | 2018-09-15 | 2:17 | -36.0022 | -72.9531 | 237 | 13 | 11.2149 | 34.1412 | 1026.1267 | 26.068 | 38.3871 | 7.3339 | SBE19plus_01906562_2018_09_24_0114.hex
Centro | 19 | 94 | 2018-09-15 | 2:17 | -36.0022 | -72.9531 | 237 | 14 | 11.2126 | 34.1395 | 1026.1301 | 26.067 | 38.3836 | 7.2769 | SBE19plus_01906562_2018_09_24_0114.hex
Centro | 19 | 94 | 2018-09-15 | 2:17 | -36.0022 | -72.9531 | 237 | 15 | 11.211 | 34.1392 | 1026.1347 | 26.0671 | 38.3822 | 6.9571 | SBE19plus_01906562_2018_09_24_0114.hex
Centro | 19 | 94 | 2018-09-15 | 2:17 | -36.0022 | -72.9531 | 237 | 16 | 11.2074 | 34.1394 | 1026.1401 | 26.0679 | 38.3792 | 7.5384 | SBE19plus_01906562_2018_09_24_0114.hex
Centro | 19 | 94 | 2018-09-15 | 2:17 | -36.0022 | -72.9531 | 237 | 17 | 11.2048 | 34.138 | 1026.1437 | 26.0673 | 38.3758 | 7.852 | SBE19plus_01906562_2018_09_24_0114.hex
Centro | 19 | 94 | 2018-09-15 | 2:17 | -36.0022 | -72.9531 | 237 | 18 | 11.2042 | 34.1376 | 1026.1486 | 26.067 | 38.3753 | 9.1558 | SBE19plus_01906562_2018_09_24_0114.hex
Centro | 19 | 94 | 2018-09-15 | 2:17 | -36.0022 | -72.9531 | 237 | 19 | 11.2091 | 34.1358 | 1026.1506 | 26.0647 | 38.3791 | 9.6244 | SBE19plus_01906562_2018_09_24_0114.hex
Centro | 19 | 94 | 2018-09-15 | 2:17 | -36.0022 | -72.9531 | 237 | 20 | 11.2227 | 34.1386 | 1026.1545 | 26.0644 | 38.3956 | 11.1253 | SBE19plus_01906562_2018_09_24_0114.hex
Centro | 19 | 94 | 2018-09-15 | 2:17 | -36.0022 | -72.9531 | 237 | 21 | 11.2378 | 34.1415 | 1026.1584 | 26.0639 | 38.4139 | 12.1599 | SBE19plus_01906562_2018_09_24_0114.hex
Centro | 19 | 94 | 2018-09-15 | 2:17 | -36.0022 | -72.9531 | 237 | 22 | 11.2537 | 34.1466 | 1026.164 | 26.065 | 38.435 | 12.3313 | SBE19plus_01906562_2018_09_24_0114.hex
Centro | 19 | 94 | 2018-09-15 | 2:17 | -36.0022 | -72.9531 | 237 | 23 | 11.265 | 34.1527 | 1026.1713 | 26.0676 | 38.4532 | 12.7413 | SBE19plus_01906562_2018_09_24_0114.hex
Centro | 19 | 94 | 2018-09-15 | 2:17 | -36.0022 | -72.9531 | 237 | 24 | 11.2658 | 34.1573 | 1026.1785 | 26.0712 | 38.4589 | 13.1892 | SBE19plus_01906562_2018_09_24_0114.hex
Centro | 19 | 94 | 2018-09-15 | 2:17 | -36.0022 | -72.9531 | 237 | 25 | 11.2657 | 34.1565 | 1026.1829 | 26.0705 | 38.459 | 13.7646 | SBE19plus_01906562_2018_09_24_0114.hex
Centro | 19 | 94 | 2018-09-15 | 2:17 | -36.0022 | -72.9531 | 237 | 26 | 11.2656 | 34.1568 | 1026.1886 | 26.0708 | 38.4602 | 12.991 | SBE19plus_01906562_2018_09_24_0114.hex
Centro | 19 | 94 | 2018-09-15 | 2:17 | -36.0022 | -72.9531 | 237 | 27 | 11.2636 | 34.1583 | 1026.1939 | 26.0724 | 38.4607 | 12.5284 | SBE19plus_01906562_2018_09_24_0114.hex
Centro | 19 | 94 | 2018-09-15 | 2:17 | -36.0022 | -72.9531 | 237 | 28 | 11.2591 | 34.1595 | 1026.1993 | 26.0741 | 38.4584 | 11.6463 | SBE19plus_01906562_2018_09_24_0114.hex
Centro | 19 | 94 | 2018-09-15 | 2:17 | -36.0022 | -72.9531 | 237 | 29 | 11.2535 | 34.1622 | 1026.2083 | 26.0772 | 38.4568 | 11.7257 | SBE19plus_01906562_2018_09_24_0114.hex
Centro | 19 | 94 | 2018-09-15 | 2:17 | -36.0022 | -72.9531 | 237 | 30 | 11.2391 | 34.165 | 1026.2185 | 26.0821 | 38.4465 | 10.6727 | SBE19plus_01906562_2018_09_24_0114.hex
Centro | 19 | 94 | 2018-09-15 | 2:17 | -36.0022 | -72.9531 | 237 | 31 | 11.2322 | 34.1633 | 1026.2218 | 26.082 | 38.4398 | 10.1278 | SBE19plus_01906562_2018_09_24_0114.hex
Centro | 19 | 94 | 2018-09-15 | 2:17 | -36.0022 | -72.9531 | 237 | 32 | 11.2083 | 34.1706 | 1026.2369 | 26.0921 | 38.425 | 9.0704 | SBE19plus_01906562_2018_09_24_0114.hex
Centro | 19 | 94 | 2018-09-15 | 2:17 | -36.0022 | -72.9531 | 237 | 33 | 11.1841 | 34.1746 | 1026.2478 | 26.0996 | 38.4073 | 6.2909 | SBE19plus_01906562_2018_09_24_0114.hex
Centro | 19 | 94 | 2018-09-15 | 2:17 | -36.0022 | -72.9531 | 237 | 34 | 11.157 | 34.1818 | 1026.2634 | 26.1102 | 38.3901 | 3.5255 | SBE19plus_01906562_2018_09_24_0114.hex
Centro | 19 | 94 | 2018-09-15 | 2:17 | -36.0022 | -72.9531 | 237 | 35 | 11.111 | 34.2071 | 1026.2953 | 26.1385 | 38.3708 | 2.5568 | SBE19plus_01906562_2018_09_24_0114.hex
Centro | 19 | 94 | 2018-09-15 | 2:17 | -36.0022 | -72.9531 | 237 | 36 | 11.0302 | 34.234 | 1026.3357 | 26.1744 | 38.3185 | 2.3373 | SBE19plus_01906562_2018_09_24_0114.hex
Centro | 19 | 94 | 2018-09-15 | 2:17 | -36.0022 | -72.9531 | 237 | 37 | 10.977 | 34.2341 | 1026.3506 | 26.1836 | 38.2683 | 2.5957 | SBE19plus_01906562_2018_09_24_0114.hex
Centro | 19 | 94 | 2018-09-15 | 2:17 | -36.0022 | -72.9531 | 237 | 38 | 10.9507 | 34.2329 | 1026.3591 | 26.1872 | 38.2447 | 2.336 | SBE19plus_01906562_2018_09_24_0114.hex
Centro | 19 | 94 | 2018-09-15 | 2:17 | -36.0022 | -72.9531 | 237 | 39 | 10.9372 | 34.2343 | 1026.3668 | 26.1906 | 38.2343 | 2.4581 | SBE19plus_01906562_2018_09_24_0114.hex
Centro | 19 | 94 | 2018-09-15 | 2:17 | -36.0022 | -72.9531 | 237 | 40 | 10.9309 | 34.2356 | 1026.3736 | 26.1926 | 38.2306 | 2.135 | SBE19plus_01906562_2018_09_24_0114.hex
Centro | 19 | 94 | 2018-09-15 | 2:17 | -36.0022 | -72.9531 | 237 | 41 | 10.9286 | 34.2367 | 1026.3796 | 26.194 | 38.2305 | 1.9696 | SBE19plus_01906562_2018_09_24_0114.hex
Centro | 19 | 94 | 2018-09-15 | 2:17 | -36.0022 | -72.9531 | 237 | 42 | 10.9256 | 34.2381 | 1026.3848 | 26.1956 | 38.2296 | 2.1416 | SBE19plus_01906562_2018_09_24_0114.hex
Centro | 19 | 94 | 2018-09-15 | 2:17 | -36.0022 | -72.9531 | 237 | 43 | 10.9239 | 34.2385 | 1026.3896 | 26.1962 | 38.2294 | 2.0138 | SBE19plus_01906562_2018_09_24_0114.hex
Centro | 19 | 94 | 2018-09-15 | 2:17 | -36.0022 | -72.9531 | 237 | 44 | 10.9214 | 34.239 | 1026.3955 | 26.197 | 38.2286 | 1.7376 | SBE19plus_01906562_2018_09_24_0114.hex
Centro | 19 | 94 | 2018-09-15 | 2:17 | -36.0022 | -72.9531 | 237 | 45 | 10.9229 | 34.2364 | 1026.3994 | 26.1946 | 38.2289 | 0.8311 | SBE19plus_01906562_2018_09_24_0114.hex
Centro | 19 | 94 | 2018-09-15 | 2:17 | -36.0022 | -72.9531 | 237 | 46 | 10.8844 | 34.2602 | 1026.4271 | 26.2204 | 38.215 | 0.1844 | SBE19plus_01906562_2018_09_24_0114.hex
Centro | 19 | 94 | 2018-09-15 | 2:17 | -36.0022 | -72.9531 | 237 | 47 | 10.7903 | 34.2969 | 1026.4767 | 26.2663 | 38.1588 | 0.14 | SBE19plus_01906562_2018_09_24_0114.hex
Centro | 19 | 94 | 2018-09-15 | 2:17 | -36.0022 | -72.9531 | 237 | 48 | 10.7515 | 34.282 | 1026.4779 | 26.261 | 38.1088 | 0.1379 | SBE19plus_01906562_2018_09_24_0114.hex
Centro | 19 | 94 | 2018-09-15 | 2:17 | -36.0022 | -72.9531 | 237 | 49 | 10.7424 | 34.2855 | 1026.4871 | 26.2652 | 38.1059 | 0.1383 | SBE19plus_01906562_2018_09_24_0114.hex
Centro | 19 | 94 | 2018-09-15 | 2:17 | -36.0022 | -72.9531 | 237 | 50 | 10.7436 | 34.2998 | 1026.5018 | 26.2761 | 38.122 | 0.1321 | SBE19plus_01906562_2018_09_24_0114.hex
Centro | 19 | 94 | 2018-09-15 | 2:17 | -36.0022 | -72.9531 | 237 | 51 | 10.7417 | 34.3058 | 1026.5109 | 26.2811 | 38.1263 | 0.1243 | SBE19plus_01906562_2018_09_24_0114.hex
Centro | 19 | 94 | 2018-09-15 | 2:17 | -36.0022 | -72.9531 | 237 | 52 | 10.7409 | 34.3092 | 1026.5189 | 26.2838 | 38.1297 | 0.1237 | SBE19plus_01906562_2018_09_24_0114.hex
Centro | 19 | 94 | 2018-09-15 | 2:17 | -36.0022 | -72.9531 | 237 | 53 | 10.7387 | 34.3148 | 1026.5289 | 26.2887 | 38.1337 | 0.1219 | SBE19plus_01906562_2018_09_24_0114.hex
Centro | 19 | 94 | 2018-09-15 | 2:17 | -36.0022 | -72.9531 | 237 | 54 | 10.7319 | 34.3259 | 1026.5426 | 26.2985 | 38.1383 | 0.1275 | SBE19plus_01906562_2018_09_24_0114.hex
Centro | 19 | 94 | 2018-09-15 | 2:17 | -36.0022 | -72.9531 | 237 | 55 | 10.7274 | 34.3358 | 1026.5552 | 26.307 | 38.1446 | 0.1177 | SBE19plus_01906562_2018_09_24_0114.hex
Centro | 19 | 94 | 2018-09-15 | 2:17 | -36.0022 | -72.9531 | 237 | 56 | 10.7296 | 34.3435 | 1026.5649 | 26.3126 | 38.1548 | 0.1202 | SBE19plus_01906562_2018_09_24_0114.hex
Centro | 19 | 94 | 2018-09-15 | 2:17 | -36.0022 | -72.9531 | 237 | 57 | 10.7289 | 34.3496 | 1026.5754 | 26.3175 | 38.1607 | 0.1104 | SBE19plus_01906562_2018_09_24_0114.hex
Centro | 19 | 94 | 2018-09-15 | 2:17 | -36.0022 | -72.9531 | 237 | 58 | 10.721 | 34.3572 | 1026.5867 | 26.3249 | 38.1608 | 0.1097 | SBE19plus_01906562_2018_09_24_0114.hex
Centro | 19 | 94 | 2018-09-15 | 2:17 | -36.0022 | -72.9531 | 237 | 59 | 10.7063 | 34.3696 | 1026.6012 | 26.3371 | 38.1587 | 0.1117 | SBE19plus_01906562_2018_09_24_0114.hex
Centro | 19 | 94 | 2018-09-15 | 2:17 | -36.0022 | -72.9531 | 237 | 60 | 10.6989 | 34.3754 | 1026.6124 | 26.3429 | 38.1581 | 0.1117 | SBE19plus_01906562_2018_09_24_0114.hex
Centro | 19 | 94 | 2018-09-15 | 2:17 | -36.0022 | -72.9531 | 237 | 61 | 10.7013 | 34.3801 | 1026.6217 | 26.346 | 38.1658 | 0.111 | SBE19plus_01906562_2018_09_24_0114.hex
Centro | 19 | 94 | 2018-09-15 | 2:17 | -36.0022 | -72.9531 | 237 | 62 | 10.7044 | 34.3852 | 1026.6304 | 26.3495 | 38.1744 | 0.1064 | SBE19plus_01906562_2018_09_24_0114.hex
Centro | 19 | 94 | 2018-09-15 | 2:17 | -36.0022 | -72.9531 | 237 | 63 | 10.7084 | 34.3928 | 1026.64 | 26.3547 | 38.1862 | 0.1074 | SBE19plus_01906562_2018_09_24_0114.hex
Centro | 19 | 94 | 2018-09-15 | 2:17 | -36.0022 | -72.9531 | 237 | 64 | 10.7119 | 34.3982 | 1026.6467 | 26.3583 | 38.1953 | 0.1026 | SBE19plus_01906562_2018_09_24_0114.hex
Centro | 19 | 94 | 2018-09-15 | 2:17 | -36.0022 | -72.9531 | 237 | 65 | 10.7154 | 34.4036 | 1026.655 | 26.3619 | 38.2045 | 0.1074 | SBE19plus_01906562_2018_09_24_0114.hex
Centro | 19 | 94 | 2018-09-15 | 2:17 | -36.0022 | -72.9531 | 237 | 66 | 10.7177 | 34.4099 | 1026.666 | 26.3664 | 38.2133 | 0.1148 | SBE19plus_01906562_2018_09_24_0114.hex
Centro | 19 | 94 | 2018-09-15 | 2:17 | -36.0022 | -72.9531 | 237 | 67 | 10.7234 | 34.4101 | 1026.6681 | 26.3656 | 38.2193 | 0.1105 | SBE19plus_01906562_2018_09_24_0114.hex
Centro | 19 | 94 | 2018-09-15 | 2:17 | -36.0022 | -72.9531 | 237 | 68 | 10.7318 | 34.4151 | 1026.6742 | 26.368 | 38.2326 | 0.11 | SBE19plus_01906562_2018_09_24_0114.hex
Centro | 19 | 94 | 2018-09-15 | 2:17 | -36.0022 | -72.9531 | 237 | 69 | 10.7328 | 34.4223 | 1026.6856 | 26.3734 | 38.241 | 0.1121 | SBE19plus_01906562_2018_09_24_0114.hex
Centro | 19 | 94 | 2018-09-15 | 2:17 | -36.0022 | -72.9531 | 237 | 70 | 10.7351 | 34.4246 | 1026.6894 | 26.3748 | 38.2459 | 0.1154 | SBE19plus_01906562_2018_09_24_0114.hex
Centro | 19 | 94 | 2018-09-15 | 2:17 | -36.0022 | -72.9531 | 237 | 71 | 10.7418 | 34.4307 | 1026.6978 | 26.3783 | 38.2587 | 0.1137 | SBE19plus_01906562_2018_09_24_0114.hex
Centro | 19 | 94 | 2018-09-15 | 2:17 | -36.0022 | -72.9531 | 237 | 72 | 10.7472 | 34.4352 | 1026.705 | 26.3809 | 38.2691 | 0.1157 | SBE19plus_01906562_2018_09_24_0114.hex
Centro | 19 | 94 | 2018-09-15 | 2:17 | -36.0022 | -72.9531 | 237 | 73 | 10.7556 | 34.4405 | 1026.7122 | 26.3834 | 38.2829 | 0.1116 | SBE19plus_01906562_2018_09_24_0114.hex
Centro | 19 | 94 | 2018-09-15 | 2:17 | -36.0022 | -72.9531 | 237 | 74 | 10.7629 | 34.4515 | 1026.7242 | 26.3908 | 38.3018 | 0.1214 | SBE19plus_01906562_2018_09_24_0114.hex
Centro | 19 | 94 | 2018-09-15 | 2:17 | -36.0022 | -72.9531 | 237 | 75 | 10.7653 | 34.4619 | 1026.7367 | 26.3985 | 38.3143 | 0.1167 | SBE19plus_01906562_2018_09_24_0114.hex
Centro | 19 | 94 | 2018-09-15 | 2:17 | -36.0022 | -72.9531 | 237 | 76 | 10.7657 | 34.4681 | 1026.7463 | 26.4032 | 38.3209 | 0.1115 | SBE19plus_01906562_2018_09_24_0114.hex
Centro | 19 | 94 | 2018-09-15 | 2:17 | -36.0022 | -72.9531 | 237 | 77 | 10.7647 | 34.4761 | 1026.7585 | 26.4097 | 38.3287 | 0.1168 | SBE19plus_01906562_2018_09_24_0114.hex
Centro | 19 | 94 | 2018-09-15 | 2:17 | -36.0022 | -72.9531 | 237 | 78 | 10.7622 | 34.4806 | 1026.7679 | 26.4136 | 38.3312 | 0.1137 | SBE19plus_01906562_2018_09_24_0114.hex
Centro | 19 | 94 | 2018-09-15 | 2:17 | -36.0022 | -72.9531 | 237 | 79 | 10.7712 | 34.4952 | 1026.7782 | 26.4234 | 38.3545 | 0.1174 | SBE19plus_01906562_2018_09_24_0114.hex
Centro | 19 | 94 | 2018-09-15 | 2:17 | -36.0022 | -72.9531 | 237 | 80 | 10.7744 | 34.502 | 1026.7887 | 26.428 | 38.3648 | 0.1182 | SBE19plus_01906562_2018_09_24_0114.hex
Centro | 19 | 94 | 2018-09-15 | 2:17 | -36.0022 | -72.9531 | 237 | 81 | 10.7776 | 34.5033 | 1026.7928 | 26.4286 | 38.3696 | 0.12 | SBE19plus_01906562_2018_09_24_0114.hex
Centro | 19 | 94 | 2018-09-15 | 2:17 | -36.0022 | -72.9531 | 237 | 82 | 10.782 | 34.5083 | 1026.8003 | 26.4317 | 38.3794 | 0.1183 | SBE19plus_01906562_2018_09_24_0114.hex
Centro | 19 | 94 | 2018-09-15 | 2:17 | -36.0022 | -72.9531 | 237 | 83 | 10.7854 | 34.5157 | 1026.8115 | 26.4368 | 38.3902 | 0.1194 | SBE19plus_01906562_2018_09_24_0114.hex
Centro | 19 | 94 | 2018-09-15 | 2:17 | -36.0022 | -72.9531 | 237 | 84 | 10.7891 | 34.5202 | 1026.8197 | 26.4397 | 38.3993 | 0.1136 | SBE19plus_01906562_2018_09_24_0114.hex
Centro | 19 | 94 | 2018-09-15 | 2:17 | -36.0022 | -72.9531 | 237 | 85 | 10.7918 | 34.5253 | 1026.8267 | 26.4432 | 38.4072 | 0.1157 | SBE19plus_01906562_2018_09_24_0114.hex
Centro | 19 | 94 | 2018-09-15 | 2:17 | -36.0022 | -72.9531 | 237 | 86 | 10.7918 | 34.5337 | 1026.8374 | 26.4497 | 38.4158 | 0.1199 | SBE19plus_01906562_2018_09_24_0114.hex
Centro | 19 | 94 | 2018-09-15 | 2:17 | -36.0022 | -72.9531 | 237 | 87 | 10.7906 | 34.5376 | 1026.8477 | 26.453 | 38.4193 | 0.1192 | SBE19plus_01906562_2018_09_24_0114.hex
Centro | 19 | 94 | 2018-09-15 | 2:17 | -36.0022 | -72.9531 | 237 | 88 | 10.7839 | 34.5413 | 1026.852 | 26.4572 | 38.4159 | 0.1261 | SBE19plus_01906562_2018_09_24_0114.hex
Centro | 19 | 94 | 2018-09-15 | 2:17 | -36.0022 | -72.9531 | 237 | 89 | 10.7778 | 34.5412 | 1026.8601 | 26.4582 | 38.4106 | 0.1184 | SBE19plus_01906562_2018_09_24_0114.hex
Centro | 19 | 94 | 2018-09-15 | 2:17 | -36.0022 | -72.9531 | 237 | 90 | 10.7734 | 34.5418 | 1026.8662 | 26.4594 | 38.4072 | 0.1222 | SBE19plus_01906562_2018_09_24_0114.hex
Centro | 19 | 94 | 2018-09-15 | 2:17 | -36.0022 | -72.9531 | 237 | 91 | 10.7798 | 34.5384 | 1026.8642 | 26.4555 | 38.4107 | 0.1214 | SBE19plus_01906562_2018_09_24_0114.hex
Centro | 19 | 94 | 2018-09-15 | 2:17 | -36.0022 | -72.9531 | 237 | 92 | 10.7993 | 34.5395 | 1026.8665 | 26.4528 | 38.4324 | 0.1252 | SBE19plus_01906562_2018_09_24_0114.hex
Centro | 19 | 94 | 2018-09-15 | 2:17 | -36.0022 | -72.9531 | 237 | 93 | 10.8143 | 34.5552 | 1026.8825 | 26.4623 | 38.4626 | 0.1206 | SBE19plus_01906562_2018_09_24_0114.hex
Centro | 19 | 94 | 2018-09-15 | 2:17 | -36.0022 | -72.9531 | 237 | 94 | 10.8207 | 34.5675 | 1026.8963 | 26.4708 | 38.4811 | 0.1189 | SBE19plus_01906562_2018_09_24_0114.hex
Centro | 19 | 94 | 2018-09-15 | 2:17 | -36.0022 | -72.9531 | 237 | 95 | 10.8224 | 34.5703 | 1026.9017 | 26.4728 | 38.4858 | 0.1201 | SBE19plus_01906562_2018_09_24_0114.hex
Centro | 19 | 94 | 2018-09-15 | 2:17 | -36.0022 | -72.9531 | 237 | 96 | 10.8197 | 34.5752 | 1026.909 | 26.4771 | 38.4884 | 0.1245 | SBE19plus_01906562_2018_09_24_0114.hex
Centro | 19 | 94 | 2018-09-15 | 2:17 | -36.0022 | -72.9531 | 237 | 97 | 10.8117 | 34.5786 | 1026.9167 | 26.4813 | 38.4841 | 0.1181 | SBE19plus_01906562_2018_09_24_0114.hex
Centro | 19 | 94 | 2018-09-15 | 2:17 | -36.0022 | -72.9531 | 237 | 98 | 10.8107 | 34.577 | 1026.922 | 26.4801 | 38.4826 | 0.1162 | SBE19plus_01906562_2018_09_24_0114.hex
Centro | 19 | 94 | 2018-09-15 | 2:17 | -36.0022 | -72.9531 | 237 | 99 | 10.8128 | 34.5779 | 1026.9284 | 26.4804 | 38.4862 | 0.1159 | SBE19plus_01906562_2018_09_24_0114.hex
Centro | 19 | 94 | 2018-09-15 | 2:17 | -36.0022 | -72.9531 | 237 | 100 | 10.814 | 34.5816 | 1026.9342 | 26.4831 | 38.4912 | 0.117 | SBE19plus_01906562_2018_09_24_0114.hex
Centro | 19 | 94 | 2018-09-15 | 2:17 | -36.0022 | -72.9531 | 237 | 101 | 10.8137 | 34.583 | 1026.9394 | 26.4843 | 38.4927 | 0.1209 | SBE19plus_01906562_2018_09_24_0114.hex
Centro | 19 | 94 | 2018-09-15 | 2:17 | -36.0022 | -72.9531 | 237 | 102 | 10.8132 | 34.5837 | 1026.9447 | 26.4849 | 38.4935 | 0.1259 | SBE19plus_01906562_2018_09_24_0114.hex
Centro | 19 | 94 | 2018-09-15 | 2:17 | -36.0022 | -72.9531 | 237 | 103 | 10.8133 | 34.5836 | 1026.9503 | 26.4848 | 38.4939 | 0.1201 | SBE19plus_01906562_2018_09_24_0114.hex
Centro | 19 | 94 | 2018-09-15 | 2:17 | -36.0022 | -72.9531 | 237 | 104 | 10.8118 | 34.5838 | 1026.9545 | 26.4853 | 38.4933 | 0.1228 | SBE19plus_01906562_2018_09_24_0114.hex
Centro | 21 | 98 | 2018-09-15 | 5:30 | -36.1687 | -72.8325 | 37 | 1 | 11.0515 | 34.553 | 1026.4212 | 26.4182 | 38.6454 | 1.7011 | SBE19plus_01906562_2018_09_24_0115.hex
Centro | 21 | 98 | 2018-09-15 | 5:30 | -36.1687 | -72.8325 | 37 | 2 | 11.0556 | 34.553 | 1026.4258 | 26.4173 | 38.6509 | 1.6039 | SBE19plus_01906562_2018_09_24_0115.hex
Centro | 21 | 98 | 2018-09-15 | 5:30 | -36.1687 | -72.8325 | 37 | 3 | 11.052 | 34.5603 | 1026.4379 | 26.4237 | 38.6557 | 1.4336 | SBE19plus_01906562_2018_09_24_0115.hex
Centro | 21 | 98 | 2018-09-15 | 5:30 | -36.1687 | -72.8325 | 37 | 4 | 11.0455 | 34.5671 | 1026.4485 | 26.4303 | 38.657 | 1.3194 | SBE19plus_01906562_2018_09_24_0115.hex
Centro | 21 | 98 | 2018-09-15 | 5:30 | -36.1687 | -72.8325 | 37 | 5 | 10.9819 | 34.5872 | 1026.4795 | 26.4577 | 38.6146 | 1.0539 | SBE19plus_01906562_2018_09_24_0115.hex
Centro | 21 | 98 | 2018-09-15 | 5:30 | -36.1687 | -72.8325 | 37 | 6 | 10.9516 | 34.5808 | 1026.4852 | 26.458 | 38.5808 | 0.7915 | SBE19plus_01906562_2018_09_24_0115.hex
Centro | 21 | 98 | 2018-09-15 | 5:30 | -36.1687 | -72.8325 | 37 | 7 | 10.934 | 34.5832 | 1026.495 | 26.4629 | 38.567 | 0.7379 | SBE19plus_01906562_2018_09_24_0115.hex
Centro | 21 | 98 | 2018-09-15 | 5:30 | -36.1687 | -72.8325 | 37 | 8 | 10.9091 | 34.5885 | 1026.5072 | 26.4716 | 38.5486 | 0.5022 | SBE19plus_01906562_2018_09_24_0115.hex
Centro | 21 | 98 | 2018-09-15 | 5:30 | -36.1687 | -72.8325 | 37 | 9 | 10.8873 | 34.5928 | 1026.5197 | 26.4788 | 38.5325 | 0.4487 | SBE19plus_01906562_2018_09_24_0115.hex
Centro | 21 | 98 | 2018-09-15 | 5:30 | -36.1687 | -72.8325 | 37 | 10 | 10.862 | 34.5965 | 1026.5307 | 26.4862 | 38.5123 | 0.4147 | SBE19plus_01906562_2018_09_24_0115.hex
Centro | 21 | 98 | 2018-09-15 | 5:30 | -36.1687 | -72.8325 | 37 | 11 | 10.8489 | 34.5985 | 1026.5397 | 26.4901 | 38.5027 | 0.4605 | SBE19plus_01906562_2018_09_24_0115.hex
Centro | 21 | 98 | 2018-09-15 | 5:30 | -36.1687 | -72.8325 | 37 | 12 | 10.8382 | 34.6019 | 1026.5499 | 26.4946 | 38.4962 | 0.4168 | SBE19plus_01906562_2018_09_24_0115.hex
Centro | 21 | 98 | 2018-09-15 | 5:30 | -36.1687 | -72.8325 | 37 | 13 | 10.8302 | 34.6001 | 1026.5531 | 26.4946 | 38.4875 | 0.3985 | SBE19plus_01906562_2018_09_24_0115.hex
Centro | 21 | 98 | 2018-09-15 | 5:30 | -36.1687 | -72.8325 | 37 | 14 | 10.8272 | 34.5989 | 1026.5578 | 26.4942 | 38.4847 | 0.4312 | SBE19plus_01906562_2018_09_24_0115.hex
Centro | 21 | 98 | 2018-09-15 | 5:30 | -36.1687 | -72.8325 | 37 | 15 | 10.8197 | 34.604 | 1026.5669 | 26.4996 | 38.4826 | 0.3965 | SBE19plus_01906562_2018_09_24_0115.hex
Centro | 21 | 98 | 2018-09-15 | 5:30 | -36.1687 | -72.8325 | 37 | 16 | 10.7948 | 34.6057 | 1026.5764 | 26.5055 | 38.4602 | 0.341 | SBE19plus_01906562_2018_09_24_0115.hex
Centro | 21 | 98 | 2018-09-15 | 5:30 | -36.1687 | -72.8325 | 37 | 17 | 10.7845 | 34.5965 | 1026.5781 | 26.5 | 38.4427 | 0.302 | SBE19plus_01906562_2018_09_24_0115.hex
Centro | 21 | 98 | 2018-09-15 | 5:30 | -36.1687 | -72.8325 | 37 | 18 | 10.7812 | 34.5977 | 1026.5828 | 26.5015 | 38.4415 | 0.2951 | SBE19plus_01906562_2018_09_24_0115.hex
Centro | 21 | 98 | 2018-09-15 | 5:30 | -36.1687 | -72.8325 | 37 | 19 | 10.7775 | 34.6015 | 1026.5889 | 26.5052 | 38.4423 | 0.3021 | SBE19plus_01906562_2018_09_24_0115.hex
Centro | 21 | 98 | 2018-09-15 | 5:30 | -36.1687 | -72.8325 | 37 | 20 | 10.7764 | 34.6013 | 1026.5961 | 26.5052 | 38.4421 | 0.3196 | SBE19plus_01906562_2018_09_24_0115.hex
Centro | 21 | 98 | 2018-09-15 | 5:30 | -36.1687 | -72.8325 | 37 | 21 | 10.7788 | 34.6014 | 1026.602 | 26.5048 | 38.4456 | 0.3521 | SBE19plus_01906562_2018_09_24_0115.hex
Centro | 21 | 98 | 2018-09-15 | 5:30 | -36.1687 | -72.8325 | 37 | 22 | 10.7513 | 34.6113 | 1026.6157 | 26.5176 | 38.4283 | 0.3481 | SBE19plus_01906562_2018_09_24_0115.hex
Centro | 21 | 98 | 2018-09-15 | 5:30 | -36.1687 | -72.8325 | 37 | 23 | 10.7157 | 34.6111 | 1026.628 | 26.5239 | 38.3938 | 0.3212 | SBE19plus_01906562_2018_09_24_0115.hex
Centro | 21 | 98 | 2018-09-15 | 5:30 | -36.1687 | -72.8325 | 37 | 24 | 10.6994 | 34.6012 | 1026.6274 | 26.5189 | 38.3698 | 0.2792 | SBE19plus_01906562_2018_09_24_0115.hex
Centro | 21 | 98 | 2018-09-15 | 5:30 | -36.1687 | -72.8325 | 37 | 25 | 10.6926 | 34.6001 | 1026.6316 | 26.5192 | 38.3629 | 0.2858 | SBE19plus_01906562_2018_09_24_0115.hex
Centro | 21 | 98 | 2018-09-15 | 5:30 | -36.1687 | -72.8325 | 37 | 26 | 10.6915 | 34.6019 | 1026.6382 | 26.5207 | 38.3644 | 0.2772 | SBE19plus_01906562_2018_09_24_0115.hex
Centro | 21 | 98 | 2018-09-15 | 5:30 | -36.1687 | -72.8325 | 37 | 27 | 10.6914 | 34.6029 | 1026.6444 | 26.5216 | 38.3661 | 0.2798 | SBE19plus_01906562_2018_09_24_0115.hex
Centro | 21 | 98 | 2018-09-15 | 5:30 | -36.1687 | -72.8325 | 37 | 28 | 10.6643 | 34.6114 | 1026.6581 | 26.5332 | 38.3479 | 0.241 | SBE19plus_01906562_2018_09_24_0115.hex
Centro | 21 | 98 | 2018-09-15 | 5:30 | -36.1687 | -72.8325 | 37 | 29 | 10.6381 | 34.6129 | 1026.6689 | 26.5389 | 38.324 | 0.2342 | SBE19plus_01906562_2018_09_24_0115.hex
Centro | 21 | 98 | 2018-09-15 | 5:30 | -36.1687 | -72.8325 | 37 | 30 | 10.6233 | 34.6066 | 1026.6728 | 26.5365 | 38.3047 | 0.2144 | SBE19plus_01906562_2018_09_24_0115.hex
Centro | 21 | 98 | 2018-09-15 | 5:30 | -36.1687 | -72.8325 | 37 | 31 | 10.6171 | 34.6068 | 1026.6793 | 26.5378 | 38.2995 | 0.2177 | SBE19plus_01906562_2018_09_24_0115.hex
Centro | 21 | 98 | 2018-09-15 | 5:30 | -36.1687 | -72.8325 | 37 | 32 | 10.6027 | 34.6085 | 1026.686 | 26.5417 | 38.2873 | 0.2162 | SBE19plus_01906562_2018_09_24_0115.hex
Centro | 21 | 98 | 2018-09-15 | 5:30 | -36.1687 | -72.8325 | 37 | 33 | 10.593 | 34.6074 | 1026.6913 | 26.5425 | 38.2769 | 0.2244 | SBE19plus_01906562_2018_09_24_0115.hex
Centro | 21 | 98 | 2018-09-15 | 5:30 | -36.1687 | -72.8325 | 37 | 34 | 10.5914 | 34.6045 | 1026.6954 | 26.5405 | 38.2723 | 0.2111 | SBE19plus_01906562_2018_09_24_0115.hex
Centro | 21 | 99 | 2018-09-15 | 6:15 | -36.1669 | -72.9052 | 94 | 2 | 11.4188 | 34.1235 | 1026.0257 | 26.017 | 38.5626 | 5.7342 | SBE19plus_01906562_2018_09_24_0116.hex
Centro | 21 | 99 | 2018-09-15 | 6:15 | -36.1669 | -72.9052 | 94 | 3 | 11.385 | 34.1446 | 1026.0524 | 26.0396 | 38.5529 | 6.2458 | SBE19plus_01906562_2018_09_24_0116.hex
Centro | 21 | 99 | 2018-09-15 | 6:15 | -36.1669 | -72.9052 | 94 | 4 | 11.3684 | 34.1533 | 1026.0677 | 26.0494 | 38.5481 | 5.93 | SBE19plus_01906562_2018_09_24_0116.hex
Centro | 21 | 99 | 2018-09-15 | 6:15 | -36.1669 | -72.9052 | 94 | 5 | 11.2923 | 34.2184 | 1026.138 | 26.1146 | 38.538 | 4.5328 | SBE19plus_01906562_2018_09_24_0116.hex
Centro | 21 | 99 | 2018-09-15 | 6:15 | -36.1669 | -72.9052 | 94 | 6 | 11.1824 | 34.3011 | 1026.2246 | 26.1986 | 38.5183 | 3.7233 | SBE19plus_01906562_2018_09_24_0116.hex
Centro | 21 | 99 | 2018-09-15 | 6:15 | -36.1669 | -72.9052 | 94 | 7 | 11.1591 | 34.3283 | 1026.2548 | 26.2237 | 38.5262 | 3.4927 | SBE19plus_01906562_2018_09_24_0116.hex
Centro | 21 | 99 | 2018-09-15 | 6:15 | -36.1669 | -72.9052 | 94 | 8 | 11.1338 | 34.3772 | 1026.3039 | 26.2667 | 38.5499 | 3.1857 | SBE19plus_01906562_2018_09_24_0116.hex
Centro | 21 | 99 | 2018-09-15 | 6:15 | -36.1669 | -72.9052 | 94 | 9 | 11.1068 | 34.3883 | 1026.3206 | 26.28 | 38.5373 | 2.8062 | SBE19plus_01906562_2018_09_24_0116.hex
Centro | 21 | 99 | 2018-09-15 | 6:15 | -36.1669 | -72.9052 | 94 | 10 | 11.0953 | 34.399 | 1026.3352 | 26.2903 | 38.538 | 2.0145 | SBE19plus_01906562_2018_09_24_0116.hex
Centro | 21 | 99 | 2018-09-15 | 6:15 | -36.1669 | -72.9052 | 94 | 11 | 11.0572 | 34.4267 | 1026.3691 | 26.3191 | 38.5286 | 1.6727 | SBE19plus_01906562_2018_09_24_0116.hex
Centro | 21 | 99 | 2018-09-15 | 6:15 | -36.1669 | -72.9052 | 94 | 12 | 11.0004 | 34.4452 | 1026.3972 | 26.3437 | 38.4935 | 1.4289 | SBE19plus_01906562_2018_09_24_0116.hex
Centro | 21 | 99 | 2018-09-15 | 6:15 | -36.1669 | -72.9052 | 94 | 13 | 10.9796 | 34.4533 | 1026.4114 | 26.3536 | 38.4828 | 1.0499 | SBE19plus_01906562_2018_09_24_0116.hex
Centro | 21 | 99 | 2018-09-15 | 6:15 | -36.1669 | -72.9052 | 94 | 14 | 10.9691 | 34.462 | 1026.4257 | 26.3622 | 38.4824 | 0.7408 | SBE19plus_01906562_2018_09_24_0116.hex
Centro | 21 | 99 | 2018-09-15 | 6:15 | -36.1669 | -72.9052 | 94 | 15 | 10.9639 | 34.4715 | 1026.44 | 26.3705 | 38.4879 | 0.4544 | SBE19plus_01906562_2018_09_24_0116.hex
Centro | 21 | 99 | 2018-09-15 | 6:15 | -36.1669 | -72.9052 | 94 | 16 | 10.8954 | 34.4945 | 1026.472 | 26.401 | 38.4437 | 0.2656 | SBE19plus_01906562_2018_09_24_0116.hex
Centro | 21 | 99 | 2018-09-15 | 6:15 | -36.1669 | -72.9052 | 94 | 17 | 10.8686 | 34.4827 | 1026.4728 | 26.3963 | 38.4081 | 0.2188 | SBE19plus_01906562_2018_09_24_0116.hex
Centro | 21 | 99 | 2018-09-15 | 6:15 | -36.1669 | -72.9052 | 94 | 18 | 10.895 | 34.4906 | 1026.4796 | 26.3975 | 38.4444 | 0.1874 | SBE19plus_01906562_2018_09_24_0116.hex
Centro | 21 | 99 | 2018-09-15 | 6:15 | -36.1669 | -72.9052 | 94 | 19 | 10.9015 | 34.5271 | 1026.51 | 26.4251 | 38.4864 | 0.1784 | SBE19plus_01906562_2018_09_24_0116.hex
Centro | 21 | 99 | 2018-09-15 | 6:15 | -36.1669 | -72.9052 | 94 | 20 | 10.8675 | 34.5533 | 1026.5409 | 26.4518 | 38.4786 | 0.1734 | SBE19plus_01906562_2018_09_24_0116.hex
Centro | 21 | 99 | 2018-09-15 | 6:15 | -36.1669 | -72.9052 | 94 | 21 | 10.8354 | 34.5479 | 1026.5483 | 26.4533 | 38.4434 | 0.179 | SBE19plus_01906562_2018_09_24_0116.hex
Centro | 21 | 99 | 2018-09-15 | 6:15 | -36.1669 | -72.9052 | 94 | 22 | 10.8266 | 34.5359 | 1026.5468 | 26.4452 | 38.4246 | 0.1628 | SBE19plus_01906562_2018_09_24_0116.hex
Centro | 21 | 99 | 2018-09-15 | 6:15 | -36.1669 | -72.9052 | 94 | 23 | 10.8177 | 34.5381 | 1026.5517 | 26.4485 | 38.4189 | 0.163 | SBE19plus_01906562_2018_09_24_0116.hex
Centro | 21 | 99 | 2018-09-15 | 6:15 | -36.1669 | -72.9052 | 94 | 24 | 10.8038 | 34.5379 | 1026.558 | 26.4509 | 38.4059 | 0.1613 | SBE19plus_01906562_2018_09_24_0116.hex
Centro | 21 | 99 | 2018-09-15 | 6:15 | -36.1669 | -72.9052 | 94 | 25 | 10.7981 | 34.5368 | 1026.5642 | 26.4511 | 38.4003 | 0.159 | SBE19plus_01906562_2018_09_24_0116.hex
Centro | 21 | 99 | 2018-09-15 | 6:15 | -36.1669 | -72.9052 | 94 | 26 | 10.784 | 34.5416 | 1026.5759 | 26.4574 | 38.3918 | 0.1579 | SBE19plus_01906562_2018_09_24_0116.hex
Centro | 21 | 99 | 2018-09-15 | 6:15 | -36.1669 | -72.9052 | 94 | 27 | 10.763 | 34.5393 | 1026.5805 | 26.4593 | 38.3697 | 0.149 | SBE19plus_01906562_2018_09_24_0116.hex
Centro | 21 | 99 | 2018-09-15 | 6:15 | -36.1669 | -72.9052 | 94 | 28 | 10.7502 | 34.537 | 1026.586 | 26.4598 | 38.3558 | 0.1465 | SBE19plus_01906562_2018_09_24_0116.hex
Centro | 21 | 99 | 2018-09-15 | 6:15 | -36.1669 | -72.9052 | 94 | 29 | 10.7406 | 34.5352 | 1026.5915 | 26.4601 | 38.3457 | 0.1437 | SBE19plus_01906562_2018_09_24_0116.hex
Centro | 21 | 99 | 2018-09-15 | 6:15 | -36.1669 | -72.9052 | 94 | 30 | 10.7249 | 34.5367 | 1026.5993 | 26.4641 | 38.3323 | 0.1514 | SBE19plus_01906562_2018_09_24_0116.hex
Centro | 21 | 99 | 2018-09-15 | 6:15 | -36.1669 | -72.9052 | 94 | 31 | 10.7109 | 34.5344 | 1026.6038 | 26.4648 | 38.3171 | 0.1512 | SBE19plus_01906562_2018_09_24_0116.hex
Centro | 21 | 99 | 2018-09-15 | 6:15 | -36.1669 | -72.9052 | 94 | 32 | 10.7034 | 34.5305 | 1026.6087 | 26.463 | 38.307 | 0.1491 | SBE19plus_01906562_2018_09_24_0116.hex
Centro | 21 | 99 | 2018-09-15 | 6:15 | -36.1669 | -72.9052 | 94 | 33 | 10.6985 | 34.5317 | 1026.614 | 26.4648 | 38.304 | 0.1479 | SBE19plus_01906562_2018_09_24_0116.hex
Centro | 21 | 99 | 2018-09-15 | 6:15 | -36.1669 | -72.9052 | 94 | 34 | 10.6794 | 34.5352 | 1026.6222 | 26.471 | 38.2891 | 0.1361 | SBE19plus_01906562_2018_09_24_0116.hex
Centro | 21 | 99 | 2018-09-15 | 6:15 | -36.1669 | -72.9052 | 94 | 35 | 10.6675 | 34.5337 | 1026.6297 | 26.4719 | 38.2767 | 0.1365 | SBE19plus_01906562_2018_09_24_0116.hex
Centro | 21 | 99 | 2018-09-15 | 6:15 | -36.1669 | -72.9052 | 94 | 36 | 10.664 | 34.53 | 1026.6339 | 26.4696 | 38.2709 | 0.1362 | SBE19plus_01906562_2018_09_24_0116.hex
Centro | 21 | 99 | 2018-09-15 | 6:15 | -36.1669 | -72.9052 | 94 | 37 | 10.6606 | 34.5308 | 1026.6387 | 26.4708 | 38.2687 | 0.1323 | SBE19plus_01906562_2018_09_24_0116.hex
Centro | 21 | 99 | 2018-09-15 | 6:15 | -36.1669 | -72.9052 | 94 | 38 | 10.6575 | 34.5306 | 1026.6423 | 26.4712 | 38.2662 | 0.1312 | SBE19plus_01906562_2018_09_24_0116.hex
Centro | 21 | 99 | 2018-09-15 | 6:15 | -36.1669 | -72.9052 | 94 | 39 | 10.6563 | 34.5309 | 1026.6473 | 26.4716 | 38.2661 | 0.1273 | SBE19plus_01906562_2018_09_24_0116.hex
Centro | 21 | 99 | 2018-09-15 | 6:15 | -36.1669 | -72.9052 | 94 | 40 | 10.6545 | 34.5312 | 1026.6533 | 26.4721 | 38.2653 | 0.1272 | SBE19plus_01906562_2018_09_24_0116.hex
Centro | 21 | 99 | 2018-09-15 | 6:15 | -36.1669 | -72.9052 | 94 | 41 | 10.6524 | 34.531 | 1026.6574 | 26.4725 | 38.2639 | 0.1277 | SBE19plus_01906562_2018_09_24_0116.hex
Centro | 21 | 99 | 2018-09-15 | 6:15 | -36.1669 | -72.9052 | 94 | 42 | 10.6507 | 34.5306 | 1026.6625 | 26.4724 | 38.2626 | 0.1311 | SBE19plus_01906562_2018_09_24_0116.hex
Centro | 21 | 99 | 2018-09-15 | 6:15 | -36.1669 | -72.9052 | 94 | 43 | 10.6489 | 34.5311 | 1026.6669 | 26.4731 | 38.2622 | 0.1295 | SBE19plus_01906562_2018_09_24_0116.hex
Centro | 21 | 99 | 2018-09-15 | 6:15 | -36.1669 | -72.9052 | 94 | 44 | 10.6408 | 34.5332 | 1026.6733 | 26.4762 | 38.2571 | 0.1247 | SBE19plus_01906562_2018_09_24_0116.hex
Centro | 21 | 99 | 2018-09-15 | 6:15 | -36.1669 | -72.9052 | 94 | 45 | 10.6316 | 34.5329 | 1026.6809 | 26.4777 | 38.2487 | 0.1346 | SBE19plus_01906562_2018_09_24_0116.hex
Centro | 21 | 99 | 2018-09-15 | 6:15 | -36.1669 | -72.9052 | 94 | 46 | 10.6249 | 34.531 | 1026.6863 | 26.4773 | 38.2412 | 0.1192 | SBE19plus_01906562_2018_09_24_0116.hex
Centro | 21 | 99 | 2018-09-15 | 6:15 | -36.1669 | -72.9052 | 94 | 47 | 10.6083 | 34.531 | 1026.6926 | 26.4804 | 38.2257 | 0.1256 | SBE19plus_01906562_2018_09_24_0116.hex
Centro | 21 | 99 | 2018-09-15 | 6:15 | -36.1669 | -72.9052 | 94 | 48 | 10.5963 | 34.5259 | 1026.6942 | 26.4784 | 38.2099 | 0.1176 | SBE19plus_01906562_2018_09_24_0116.hex
Centro | 21 | 99 | 2018-09-15 | 6:15 | -36.1669 | -72.9052 | 94 | 49 | 10.5905 | 34.5241 | 1026.6993 | 26.4779 | 38.2037 | 0.1208 | SBE19plus_01906562_2018_09_24_0116.hex
Centro | 21 | 99 | 2018-09-15 | 6:15 | -36.1669 | -72.9052 | 94 | 50 | 10.5834 | 34.5268 | 1026.7084 | 26.4815 | 38.2006 | 0.1154 | SBE19plus_01906562_2018_09_24_0116.hex
Centro | 21 | 99 | 2018-09-15 | 6:15 | -36.1669 | -72.9052 | 94 | 51 | 10.5351 | 34.5277 | 1026.7207 | 26.4908 | 38.1538 | 0.115 | SBE19plus_01906562_2018_09_24_0116.hex
Centro | 21 | 99 | 2018-09-15 | 6:15 | -36.1669 | -72.9052 | 94 | 52 | 10.5142 | 34.5156 | 1026.7193 | 26.4848 | 38.1232 | 0.1065 | SBE19plus_01906562_2018_09_24_0116.hex
Centro | 21 | 99 | 2018-09-15 | 6:15 | -36.1669 | -72.9052 | 94 | 53 | 10.492 | 34.5283 | 1026.7385 | 26.4989 | 38.1139 | 0.1032 | SBE19plus_01906562_2018_09_24_0116.hex
Centro | 21 | 99 | 2018-09-15 | 6:15 | -36.1669 | -72.9052 | 94 | 54 | 10.4129 | 34.5276 | 1026.7542 | 26.5123 | 38.0354 | 0.1056 | SBE19plus_01906562_2018_09_24_0116.hex
Centro | 21 | 99 | 2018-09-15 | 6:15 | -36.1669 | -72.9052 | 94 | 55 | 10.4075 | 34.4974 | 1026.7368 | 26.4891 | 38.0041 | 0.106 | SBE19plus_01906562_2018_09_24_0116.hex
Centro | 21 | 99 | 2018-09-15 | 6:15 | -36.1669 | -72.9052 | 94 | 56 | 10.4231 | 34.5136 | 1026.7539 | 26.499 | 38.0355 | 0.1006 | SBE19plus_01906562_2018_09_24_0116.hex
Centro | 21 | 99 | 2018-09-15 | 6:15 | -36.1669 | -72.9052 | 94 | 57 | 10.4397 | 34.5115 | 1026.7538 | 26.4944 | 38.0505 | 0.104 | SBE19plus_01906562_2018_09_24_0116.hex
Centro | 21 | 99 | 2018-09-15 | 6:15 | -36.1669 | -72.9052 | 94 | 58 | 10.5014 | 34.5437 | 1026.7698 | 26.5087 | 38.1428 | 0.1021 | SBE19plus_01906562_2018_09_24_0116.hex
Centro | 21 | 99 | 2018-09-15 | 6:15 | -36.1669 | -72.9052 | 94 | 59 | 10.517 | 34.5707 | 1026.7933 | 26.5273 | 38.1845 | 0.104 | SBE19plus_01906562_2018_09_24_0116.hex
Centro | 21 | 99 | 2018-09-15 | 6:15 | -36.1669 | -72.9052 | 94 | 60 | 10.5159 | 34.5724 | 1026.8001 | 26.5287 | 38.186 | 0.1022 | SBE19plus_01906562_2018_09_24_0116.hex
Centro | 21 | 99 | 2018-09-15 | 6:15 | -36.1669 | -72.9052 | 94 | 61 | 10.5149 | 34.5732 | 1026.805 | 26.5296 | 38.1867 | 0.1006 | SBE19plus_01906562_2018_09_24_0116.hex
Centro | 21 | 99 | 2018-09-15 | 6:15 | -36.1669 | -72.9052 | 94 | 62 | 10.5087 | 34.577 | 1026.8128 | 26.5337 | 38.1853 | 0.1037 | SBE19plus_01906562_2018_09_24_0116.hex
Centro | 21 | 99 | 2018-09-15 | 6:15 | -36.1669 | -72.9052 | 94 | 63 | 10.4923 | 34.5833 | 1026.8257 | 26.5416 | 38.1757 | 0.1059 | SBE19plus_01906562_2018_09_24_0116.hex
Centro | 21 | 99 | 2018-09-15 | 6:15 | -36.1669 | -72.9052 | 94 | 64 | 10.4688 | 34.5891 | 1026.8397 | 26.5503 | 38.159 | 0.0968 | SBE19plus_01906562_2018_09_24_0116.hex
Centro | 21 | 99 | 2018-09-15 | 6:15 | -36.1669 | -72.9052 | 94 | 65 | 10.4438 | 34.5812 | 1026.843 | 26.5485 | 38.1284 | 0.1063 | SBE19plus_01906562_2018_09_24_0116.hex
Centro | 21 | 99 | 2018-09-15 | 6:15 | -36.1669 | -72.9052 | 94 | 66 | 10.4264 | 34.5807 | 1026.8497 | 26.551 | 38.1117 | 0.1015 | SBE19plus_01906562_2018_09_24_0116.hex
Centro | 21 | 99 | 2018-09-15 | 6:15 | -36.1669 | -72.9052 | 94 | 67 | 10.3794 | 34.5719 | 1026.8531 | 26.5524 | 38.0586 | 0.1012 | SBE19plus_01906562_2018_09_24_0116.hex
Centro | 21 | 99 | 2018-09-15 | 6:15 | -36.1669 | -72.9052 | 94 | 68 | 10.3732 | 34.5703 | 1026.8582 | 26.5521 | 38.0517 | 0.1046 | SBE19plus_01906562_2018_09_24_0116.hex
Centro | 21 | 99 | 2018-09-15 | 6:15 | -36.1669 | -72.9052 | 94 | 69 | 10.3711 | 34.5715 | 1026.8655 | 26.5534 | 38.0514 | 0.1036 | SBE19plus_01906562_2018_09_24_0116.hex
Centro | 21 | 99 | 2018-09-15 | 6:15 | -36.1669 | -72.9052 | 94 | 70 | 10.3685 | 34.573 | 1026.8725 | 26.555 | 38.0513 | 0.1021 | SBE19plus_01906562_2018_09_24_0116.hex
Centro | 21 | 99 | 2018-09-15 | 6:15 | -36.1669 | -72.9052 | 94 | 71 | 10.3653 | 34.574 | 1026.8778 | 26.5564 | 38.0498 | 0.1036 | SBE19plus_01906562_2018_09_24_0116.hex
Centro | 21 | 99 | 2018-09-15 | 6:15 | -36.1669 | -72.9052 | 94 | 72 | 10.3621 | 34.5757 | 1026.8829 | 26.5582 | 38.0489 | 0.1071 | SBE19plus_01906562_2018_09_24_0116.hex
Centro | 21 | 99 | 2018-09-15 | 6:15 | -36.1669 | -72.9052 | 94 | 73 | 10.3622 | 34.5759 | 1026.8888 | 26.5584 | 38.0503 | 0.1162 | SBE19plus_01906562_2018_09_24_0116.hex
Centro | 21 | 99 | 2018-09-15 | 6:15 | -36.1669 | -72.9052 | 94 | 74 | 10.3602 | 34.5812 | 1026.8972 | 26.5629 | 38.0542 | 0.1206 | SBE19plus_01906562_2018_09_24_0116.hex
Centro | 21 | 99 | 2018-09-15 | 6:15 | -36.1669 | -72.9052 | 94 | 75 | 10.3511 | 34.5841 | 1026.9057 | 26.5668 | 38.0489 | 0.1377 | SBE19plus_01906562_2018_09_24_0116.hex
Centro | 21 | 99 | 2018-09-15 | 6:15 | -36.1669 | -72.9052 | 94 | 76 | 10.3272 | 34.5905 | 1026.9197 | 26.5761 | 38.0323 | 0.1499 | SBE19plus_01906562_2018_09_24_0116.hex
Centro | 21 | 99 | 2018-09-15 | 6:15 | -36.1669 | -72.9052 | 94 | 77 | 10.2833 | 34.5967 | 1026.9349 | 26.5886 | 37.9956 | 0.1566 | SBE19plus_01906562_2018_09_24_0116.hex
Centro | 21 | 99 | 2018-09-15 | 6:15 | -36.1669 | -72.9052 | 94 | 78 | 10.2597 | 34.5843 | 1026.9341 | 26.5829 | 37.9618 | 0.1553 | SBE19plus_01906562_2018_09_24_0116.hex
Centro | 21 | 99 | 2018-09-15 | 6:15 | -36.1669 | -72.9052 | 94 | 79 | 10.2558 | 34.578 | 1026.9364 | 26.5785 | 37.9531 | 0.1548 | SBE19plus_01906562_2018_09_24_0116.hex
Centro | 21 | 99 | 2018-09-15 | 6:15 | -36.1669 | -72.9052 | 94 | 80 | 10.2554 | 34.5776 | 1026.9423 | 26.5782 | 37.953 | 0.1537 | SBE19plus_01906562_2018_09_24_0116.hex
Centro | 21 | 99 | 2018-09-15 | 6:15 | -36.1669 | -72.9052 | 94 | 81 | 10.2533 | 34.5777 | 1026.9441 | 26.5787 | 37.951 | 0.1569 | SBE19plus_01906562_2018_09_24_0116.hex
Centro | 21 | 99 | 2018-09-15 | 6:15 | -36.1669 | -72.9052 | 94 | 82 | 10.2521 | 34.5775 | 1026.9489 | 26.5787 | 37.9501 | 0.1574 | SBE19plus_01906562_2018_09_24_0116.hex
Centro | 21 | 99 | 2018-09-15 | 6:15 | -36.1669 | -72.9052 | 94 | 83 | 10.2505 | 34.5777 | 1026.9554 | 26.5791 | 37.9493 | 0.1514 | SBE19plus_01906562_2018_09_24_0116.hex
Centro | 21 | 99 | 2018-09-15 | 6:15 | -36.1669 | -72.9052 | 94 | 84 | 10.2457 | 34.5783 | 1026.9594 | 26.5805 | 37.9454 | 0.161 | SBE19plus_01906562_2018_09_24_0116.hex
Centro | 21 | 99 | 2018-09-15 | 6:15 | -36.1669 | -72.9052 | 94 | 85 | 10.2409 | 34.5781 | 1026.9646 | 26.5811 | 37.9408 | 0.1599 | SBE19plus_01906562_2018_09_24_0116.hex
Centro | 21 | 99 | 2018-09-15 | 6:15 | -36.1669 | -72.9052 | 94 | 86 | 10.2389 | 34.5768 | 1026.9708 | 26.5805 | 37.9385 | 0.1584 | SBE19plus_01906562_2018_09_24_0116.hex
Centro | 21 | 99 | 2018-09-15 | 6:15 | -36.1669 | -72.9052 | 94 | 87 | 10.2357 | 34.5755 | 1026.974 | 26.58 | 37.9334 | 0.1557 | SBE19plus_01906562_2018_09_24_0116.hex
Centro | 21 | 100 | 2018-09-15 | 7:02 | -36.1677 | -72.9929 | 110 | 2 | 11.4751 | 34.1497 | 1026.035 | 26.0268 | 38.6376 | 6.6547 | SBE19plus_01906562_2018_09_24_0117.hex
Centro | 21 | 100 | 2018-09-15 | 7:02 | -36.1677 | -72.9929 | 110 | 3 | 11.4741 | 34.149 | 1026.0395 | 26.0264 | 38.6377 | 6.8514 | SBE19plus_01906562_2018_09_24_0117.hex
Centro | 21 | 100 | 2018-09-15 | 7:02 | -36.1677 | -72.9929 | 110 | 4 | 11.4735 | 34.1509 | 1026.0467 | 26.0281 | 38.6405 | 7.5337 | SBE19plus_01906562_2018_09_24_0117.hex
Centro | 21 | 100 | 2018-09-15 | 7:02 | -36.1677 | -72.9929 | 110 | 5 | 11.4585 | 34.1703 | 1026.0671 | 26.046 | 38.6469 | 8.927 | SBE19plus_01906562_2018_09_24_0117.hex
Centro | 21 | 100 | 2018-09-15 | 7:02 | -36.1677 | -72.9929 | 110 | 6 | 11.4418 | 34.1895 | 1026.0915 | 26.0641 | 38.6513 | 9.5238 | SBE19plus_01906562_2018_09_24_0117.hex
Centro | 21 | 100 | 2018-09-15 | 7:02 | -36.1677 | -72.9929 | 110 | 7 | 11.3957 | 34.2349 | 1026.1398 | 26.1081 | 38.6524 | 9.5517 | SBE19plus_01906562_2018_09_24_0117.hex
Centro | 21 | 100 | 2018-09-15 | 7:02 | -36.1677 | -72.9929 | 110 | 8 | 11.3292 | 34.2832 | 1026.1927 | 26.158 | 38.6366 | 9.8444 | SBE19plus_01906562_2018_09_24_0117.hex
Centro | 21 | 100 | 2018-09-15 | 7:02 | -36.1677 | -72.9929 | 110 | 9 | 11.2991 | 34.2977 | 1026.2155 | 26.1744 | 38.625 | 9.5505 | SBE19plus_01906562_2018_09_24_0117.hex
Centro | 21 | 100 | 2018-09-15 | 7:02 | -36.1677 | -72.9929 | 110 | 10 | 11.2901 | 34.3046 | 1026.228 | 26.1814 | 38.6246 | 9.4029 | SBE19plus_01906562_2018_09_24_0117.hex
Centro | 21 | 100 | 2018-09-15 | 7:02 | -36.1677 | -72.9929 | 110 | 11 | 11.2713 | 34.3236 | 1026.2483 | 26.1997 | 38.6262 | 9.3764 | SBE19plus_01906562_2018_09_24_0117.hex
Centro | 21 | 100 | 2018-09-15 | 7:02 | -36.1677 | -72.9929 | 110 | 12 | 11.2625 | 34.3318 | 1026.2606 | 26.2076 | 38.6271 | 9.0653 | SBE19plus_01906562_2018_09_24_0117.hex
Centro | 21 | 100 | 2018-09-15 | 7:02 | -36.1677 | -72.9929 | 110 | 13 | 11.2562 | 34.3377 | 1026.2727 | 26.2133 | 38.6278 | 8.9474 | SBE19plus_01906562_2018_09_24_0117.hex
Centro | 21 | 100 | 2018-09-15 | 7:02 | -36.1677 | -72.9929 | 110 | 14 | 11.2515 | 34.3416 | 1026.2819 | 26.2172 | 38.6284 | 9.3263 | SBE19plus_01906562_2018_09_24_0117.hex
Centro | 21 | 100 | 2018-09-15 | 7:02 | -36.1677 | -72.9929 | 110 | 15 | 11.232 | 34.3542 | 1026.2975 | 26.2307 | 38.6224 | 9.3458 | SBE19plus_01906562_2018_09_24_0117.hex
Centro | 21 | 100 | 2018-09-15 | 7:02 | -36.1677 | -72.9929 | 110 | 16 | 11.2112 | 34.3605 | 1026.311 | 26.2394 | 38.6095 | 9.282 | SBE19plus_01906562_2018_09_24_0117.hex
Centro | 21 | 100 | 2018-09-15 | 7:02 | -36.1677 | -72.9929 | 110 | 17 | 11.1981 | 34.3591 | 1026.3182 | 26.2406 | 38.5971 | 9.1657 | SBE19plus_01906562_2018_09_24_0117.hex
Centro | 21 | 100 | 2018-09-15 | 7:02 | -36.1677 | -72.9929 | 110 | 18 | 11.1752 | 34.3705 | 1026.3348 | 26.2538 | 38.5867 | 8.8643 | SBE19plus_01906562_2018_09_24_0117.hex
Centro | 21 | 100 | 2018-09-15 | 7:02 | -36.1677 | -72.9929 | 110 | 19 | 11.1538 | 34.3676 | 1026.3394 | 26.2552 | 38.5644 | 7.7896 | SBE19plus_01906562_2018_09_24_0117.hex
Centro | 21 | 100 | 2018-09-15 | 7:02 | -36.1677 | -72.9929 | 110 | 20 | 11.1464 | 34.3703 | 1026.3487 | 26.2587 | 38.561 | 6.8459 | SBE19plus_01906562_2018_09_24_0117.hex
Centro | 21 | 100 | 2018-09-15 | 7:02 | -36.1677 | -72.9929 | 110 | 21 | 11.1346 | 34.3759 | 1026.3611 | 26.2653 | 38.556 | 5.4369 | SBE19plus_01906562_2018_09_24_0117.hex
Centro | 21 | 100 | 2018-09-15 | 7:02 | -36.1677 | -72.9929 | 110 | 22 | 11.0969 | 34.3972 | 1026.3878 | 26.2889 | 38.5405 | 4.9308 | SBE19plus_01906562_2018_09_24_0117.hex
Centro | 21 | 100 | 2018-09-15 | 7:02 | -36.1677 | -72.9929 | 110 | 23 | 11.0385 | 34.4209 | 1026.4206 | 26.3181 | 38.507 | 4.7123 | SBE19plus_01906562_2018_09_24_0117.hex
Centro | 21 | 100 | 2018-09-15 | 7:02 | -36.1677 | -72.9929 | 110 | 24 | 10.9945 | 34.427 | 1026.4391 | 26.3306 | 38.472 | 4.4731 | SBE19plus_01906562_2018_09_24_0117.hex
Centro | 21 | 100 | 2018-09-15 | 7:02 | -36.1677 | -72.9929 | 110 | 25 | 10.9815 | 34.4245 | 1026.4452 | 26.3307 | 38.4589 | 4.2893 | SBE19plus_01906562_2018_09_24_0117.hex
Centro | 21 | 100 | 2018-09-15 | 7:02 | -36.1677 | -72.9929 | 110 | 26 | 10.973 | 34.4307 | 1026.4547 | 26.3371 | 38.4573 | 4.0867 | SBE19plus_01906562_2018_09_24_0117.hex
Centro | 21 | 100 | 2018-09-15 | 7:02 | -36.1677 | -72.9929 | 110 | 27 | 10.9706 | 34.4356 | 1026.4627 | 26.3412 | 38.4605 | 3.6401 | SBE19plus_01906562_2018_09_24_0117.hex
Centro | 21 | 100 | 2018-09-15 | 7:02 | -36.1677 | -72.9929 | 110 | 28 | 10.9763 | 34.447 | 1026.4751 | 26.3491 | 38.4783 | 3.5056 | SBE19plus_01906562_2018_09_24_0117.hex
Centro | 21 | 100 | 2018-09-15 | 7:02 | -36.1677 | -72.9929 | 110 | 29 | 10.9847 | 34.4667 | 1026.4916 | 26.3629 | 38.5071 | 3.2009 | SBE19plus_01906562_2018_09_24_0117.hex
Centro | 21 | 100 | 2018-09-15 | 7:02 | -36.1677 | -72.9929 | 110 | 30 | 10.9892 | 34.4737 | 1026.502 | 26.3676 | 38.5191 | 3.1059 | SBE19plus_01906562_2018_09_24_0117.hex
Centro | 21 | 100 | 2018-09-15 | 7:02 | -36.1677 | -72.9929 | 110 | 31 | 10.9914 | 34.4768 | 1026.5107 | 26.3696 | 38.5252 | 3.1561 | SBE19plus_01906562_2018_09_24_0117.hex
Centro | 21 | 100 | 2018-09-15 | 7:02 | -36.1677 | -72.9929 | 110 | 32 | 10.9927 | 34.4786 | 1026.5168 | 26.3708 | 38.5289 | 2.8344 | SBE19plus_01906562_2018_09_24_0117.hex
Centro | 21 | 100 | 2018-09-15 | 7:02 | -36.1677 | -72.9929 | 110 | 33 | 10.9904 | 34.4861 | 1026.5244 | 26.377 | 38.5345 | 2.6314 | SBE19plus_01906562_2018_09_24_0117.hex
Centro | 21 | 100 | 2018-09-15 | 7:02 | -36.1677 | -72.9929 | 110 | 34 | 10.9833 | 34.4931 | 1026.5363 | 26.3838 | 38.5354 | 2.2753 | SBE19plus_01906562_2018_09_24_0117.hex
Centro | 21 | 100 | 2018-09-15 | 7:02 | -36.1677 | -72.9929 | 110 | 35 | 10.9853 | 34.4901 | 1026.5423 | 26.3811 | 38.5361 | 2.1674 | SBE19plus_01906562_2018_09_24_0117.hex
Centro | 21 | 100 | 2018-09-15 | 7:02 | -36.1677 | -72.9929 | 110 | 36 | 10.9663 | 34.5035 | 1026.5563 | 26.395 | 38.531 | 1.7168 | SBE19plus_01906562_2018_09_24_0117.hex
Centro | 21 | 100 | 2018-09-15 | 7:02 | -36.1677 | -72.9929 | 110 | 37 | 10.9439 | 34.5109 | 1026.5708 | 26.4048 | 38.5176 | 1.4065 | SBE19plus_01906562_2018_09_24_0117.hex
Centro | 21 | 100 | 2018-09-15 | 7:02 | -36.1677 | -72.9929 | 110 | 38 | 10.9392 | 34.5096 | 1026.5776 | 26.4046 | 38.5133 | 1.2575 | SBE19plus_01906562_2018_09_24_0117.hex
Centro | 21 | 100 | 2018-09-15 | 7:02 | -36.1677 | -72.9929 | 110 | 39 | 10.9277 | 34.5174 | 1026.5888 | 26.4128 | 38.5104 | 0.775 | SBE19plus_01906562_2018_09_24_0117.hex
Centro | 21 | 100 | 2018-09-15 | 7:02 | -36.1677 | -72.9929 | 110 | 40 | 10.9004 | 34.5299 | 1026.6067 | 26.4276 | 38.4965 | 0.5081 | SBE19plus_01906562_2018_09_24_0117.hex
Centro | 21 | 100 | 2018-09-15 | 7:02 | -36.1677 | -72.9929 | 110 | 41 | 10.8747 | 34.5407 | 1026.6254 | 26.4406 | 38.4831 | 0.3432 | SBE19plus_01906562_2018_09_24_0117.hex
Centro | 21 | 100 | 2018-09-15 | 7:02 | -36.1677 | -72.9929 | 110 | 42 | 10.8613 | 34.5454 | 1026.6357 | 26.4466 | 38.476 | 0.3174 | SBE19plus_01906562_2018_09_24_0117.hex
Centro | 21 | 100 | 2018-09-15 | 7:02 | -36.1677 | -72.9929 | 110 | 43 | 10.8499 | 34.5542 | 1026.6491 | 26.4555 | 38.4745 | 0.2853 | SBE19plus_01906562_2018_09_24_0117.hex
Centro | 21 | 100 | 2018-09-15 | 7:02 | -36.1677 | -72.9929 | 110 | 44 | 10.843 | 34.5603 | 1026.6603 | 26.4614 | 38.475 | 0.2949 | SBE19plus_01906562_2018_09_24_0117.hex
Centro | 21 | 100 | 2018-09-15 | 7:02 | -36.1677 | -72.9929 | 110 | 45 | 10.8426 | 34.5622 | 1026.668 | 26.4629 | 38.4776 | 0.246 | SBE19plus_01906562_2018_09_24_0117.hex
Centro | 21 | 100 | 2018-09-15 | 7:02 | -36.1677 | -72.9929 | 110 | 46 | 10.8245 | 34.5697 | 1026.6796 | 26.4721 | 38.4678 | 0.2729 | SBE19plus_01906562_2018_09_24_0117.hex
Centro | 21 | 100 | 2018-09-15 | 7:02 | -36.1677 | -72.9929 | 110 | 47 | 10.8022 | 34.5712 | 1026.6895 | 26.4771 | 38.4488 | 0.2445 | SBE19plus_01906562_2018_09_24_0117.hex
Centro | 21 | 100 | 2018-09-15 | 7:02 | -36.1677 | -72.9929 | 110 | 48 | 10.7834 | 34.5721 | 1026.6974 | 26.4813 | 38.4324 | 0.211 | SBE19plus_01906562_2018_09_24_0117.hex
Centro | 21 | 100 | 2018-09-15 | 7:02 | -36.1677 | -72.9929 | 110 | 49 | 10.7631 | 34.5755 | 1026.7069 | 26.4876 | 38.4166 | 0.1961 | SBE19plus_01906562_2018_09_24_0117.hex
Centro | 21 | 100 | 2018-09-15 | 7:02 | -36.1677 | -72.9929 | 110 | 50 | 10.7494 | 34.5794 | 1026.7168 | 26.4931 | 38.408 | 0.1919 | SBE19plus_01906562_2018_09_24_0117.hex
Centro | 21 | 100 | 2018-09-15 | 7:02 | -36.1677 | -72.9929 | 110 | 51 | 10.7363 | 34.59 | 1026.7328 | 26.5037 | 38.4062 | 0.1972 | SBE19plus_01906562_2018_09_24_0117.hex
Centro | 21 | 100 | 2018-09-15 | 7:02 | -36.1677 | -72.9929 | 110 | 52 | 10.7283 | 34.5925 | 1026.7424 | 26.5071 | 38.4022 | 0.1942 | SBE19plus_01906562_2018_09_24_0117.hex
Centro | 21 | 100 | 2018-09-15 | 7:02 | -36.1677 | -72.9929 | 110 | 53 | 10.7227 | 34.5977 | 1026.7529 | 26.512 | 38.4028 | 0.1952 | SBE19plus_01906562_2018_09_24_0117.hex
Centro | 21 | 100 | 2018-09-15 | 7:02 | -36.1677 | -72.9929 | 110 | 54 | 10.7134 | 34.6003 | 1026.7605 | 26.5157 | 38.397 | 0.1994 | SBE19plus_01906562_2018_09_24_0117.hex
Centro | 21 | 100 | 2018-09-15 | 7:02 | -36.1677 | -72.9929 | 110 | 55 | 10.7001 | 34.6023 | 1026.7677 | 26.5196 | 38.3868 | 0.2004 | SBE19plus_01906562_2018_09_24_0117.hex
Centro | 21 | 100 | 2018-09-15 | 7:02 | -36.1677 | -72.9929 | 110 | 56 | 10.6904 | 34.5931 | 1026.769 | 26.5141 | 38.3691 | 0.2062 | SBE19plus_01906562_2018_09_24_0117.hex
Centro | 21 | 100 | 2018-09-15 | 7:02 | -36.1677 | -72.9929 | 110 | 57 | 10.6393 | 34.6162 | 1026.7953 | 26.5416 | 38.3418 | 0.1862 | SBE19plus_01906562_2018_09_24_0117.hex
Centro | 21 | 100 | 2018-09-15 | 7:02 | -36.1677 | -72.9929 | 110 | 58 | 10.6008 | 34.607 | 1026.8002 | 26.541 | 38.2966 | 0.1863 | SBE19plus_01906562_2018_09_24_0117.hex
Centro | 21 | 100 | 2018-09-15 | 7:02 | -36.1677 | -72.9929 | 110 | 59 | 10.5929 | 34.6001 | 1026.8025 | 26.5368 | 38.2841 | 0.1847 | SBE19plus_01906562_2018_09_24_0117.hex
Centro | 21 | 100 | 2018-09-15 | 7:02 | -36.1677 | -72.9929 | 110 | 60 | 10.5894 | 34.6004 | 1026.8092 | 26.5377 | 38.281 | 0.1874 | SBE19plus_01906562_2018_09_24_0117.hex
Centro | 21 | 100 | 2018-09-15 | 7:02 | -36.1677 | -72.9929 | 110 | 61 | 10.5848 | 34.6013 | 1026.816 | 26.5393 | 38.2782 | 0.1943 | SBE19plus_01906562_2018_09_24_0117.hex
Centro | 21 | 100 | 2018-09-15 | 7:02 | -36.1677 | -72.9929 | 110 | 62 | 10.5809 | 34.5987 | 1026.8195 | 26.5378 | 38.2728 | 0.1958 | SBE19plus_01906562_2018_09_24_0117.hex
Centro | 21 | 100 | 2018-09-15 | 7:02 | -36.1677 | -72.9929 | 110 | 63 | 10.5803 | 34.5985 | 1026.8237 | 26.5378 | 38.2725 | 0.1874 | SBE19plus_01906562_2018_09_24_0117.hex
Centro | 21 | 100 | 2018-09-15 | 7:02 | -36.1677 | -72.9929 | 110 | 64 | 10.5749 | 34.5997 | 1026.828 | 26.5397 | 38.2688 | 0.182 | SBE19plus_01906562_2018_09_24_0117.hex
Centro | 21 | 100 | 2018-09-15 | 7:02 | -36.1677 | -72.9929 | 110 | 65 | 10.5693 | 34.6001 | 1026.8329 | 26.541 | 38.2643 | 0.1862 | SBE19plus_01906562_2018_09_24_0117.hex
Centro | 21 | 100 | 2018-09-15 | 7:02 | -36.1677 | -72.9929 | 110 | 66 | 10.5654 | 34.6003 | 1026.8394 | 26.5419 | 38.2613 | 0.2015 | SBE19plus_01906562_2018_09_24_0117.hex
Centro | 21 | 100 | 2018-09-15 | 7:02 | -36.1677 | -72.9929 | 110 | 67 | 10.5612 | 34.6004 | 1026.8458 | 26.5427 | 38.2581 | 0.1891 | SBE19plus_01906562_2018_09_24_0117.hex
Centro | 21 | 100 | 2018-09-15 | 7:02 | -36.1677 | -72.9929 | 110 | 68 | 10.5591 | 34.5987 | 1026.8502 | 26.5417 | 38.2554 | 0.1865 | SBE19plus_01906562_2018_09_24_0117.hex
Centro | 21 | 100 | 2018-09-15 | 7:02 | -36.1677 | -72.9929 | 110 | 69 | 10.5566 | 34.6001 | 1026.8545 | 26.5433 | 38.2548 | 0.1865 | SBE19plus_01906562_2018_09_24_0117.hex
Centro | 21 | 100 | 2018-09-15 | 7:02 | -36.1677 | -72.9929 | 110 | 70 | 10.5472 | 34.6015 | 1026.8597 | 26.546 | 38.2475 | 0.1883 | SBE19plus_01906562_2018_09_24_0117.hex
Centro | 21 | 100 | 2018-09-15 | 7:02 | -36.1677 | -72.9929 | 110 | 71 | 10.5441 | 34.5995 | 1026.8652 | 26.545 | 38.2436 | 0.2035 | SBE19plus_01906562_2018_09_24_0117.hex
Centro | 21 | 100 | 2018-09-15 | 7:02 | -36.1677 | -72.9929 | 110 | 72 | 10.5437 | 34.5991 | 1026.8717 | 26.5447 | 38.2438 | 0.1934 | SBE19plus_01906562_2018_09_24_0117.hex
Centro | 21 | 100 | 2018-09-15 | 7:02 | -36.1677 | -72.9929 | 110 | 73 | 10.5419 | 34.6006 | 1026.8764 | 26.5462 | 38.2442 | 0.1874 | SBE19plus_01906562_2018_09_24_0117.hex
Centro | 21 | 100 | 2018-09-15 | 7:02 | -36.1677 | -72.9929 | 110 | 74 | 10.5384 | 34.6016 | 1026.8812 | 26.5477 | 38.2425 | 0.1822 | SBE19plus_01906562_2018_09_24_0117.hex
Centro | 21 | 100 | 2018-09-15 | 7:02 | -36.1677 | -72.9929 | 110 | 75 | 10.532 | 34.6039 | 1026.8893 | 26.5505 | 38.2393 | 0.1848 | SBE19plus_01906562_2018_09_24_0117.hex
Centro | 21 | 100 | 2018-09-15 | 7:02 | -36.1677 | -72.9929 | 110 | 76 | 10.5241 | 34.6041 | 1026.8945 | 26.5521 | 38.2326 | 0.1825 | SBE19plus_01906562_2018_09_24_0117.hex
Centro | 21 | 100 | 2018-09-15 | 7:02 | -36.1677 | -72.9929 | 110 | 77 | 10.5216 | 34.604 | 1026.9 | 26.5524 | 38.2312 | 0.1851 | SBE19plus_01906562_2018_09_24_0117.hex
Centro | 21 | 100 | 2018-09-15 | 7:02 | -36.1677 | -72.9929 | 110 | 78 | 10.5158 | 34.6102 | 1026.9108 | 26.5583 | 38.2325 | 0.1856 | SBE19plus_01906562_2018_09_24_0117.hex
Centro | 21 | 100 | 2018-09-15 | 7:02 | -36.1677 | -72.9929 | 110 | 79 | 10.5067 | 34.6107 | 1026.9174 | 26.5602 | 38.2253 | 0.1851 | SBE19plus_01906562_2018_09_24_0117.hex
Centro | 21 | 100 | 2018-09-15 | 7:02 | -36.1677 | -72.9929 | 110 | 80 | 10.4964 | 34.61 | 1026.9234 | 26.5616 | 38.2155 | 0.182 | SBE19plus_01906562_2018_09_24_0117.hex
Centro | 21 | 100 | 2018-09-15 | 7:02 | -36.1677 | -72.9929 | 110 | 81 | 10.4841 | 34.6083 | 1026.9266 | 26.5624 | 38.2032 | 0.1867 | SBE19plus_01906562_2018_09_24_0117.hex
Centro | 21 | 100 | 2018-09-15 | 7:02 | -36.1677 | -72.9929 | 110 | 82 | 10.4738 | 34.6088 | 1026.9347 | 26.5646 | 38.1946 | 0.197 | SBE19plus_01906562_2018_09_24_0117.hex
Centro | 21 | 100 | 2018-09-15 | 7:02 | -36.1677 | -72.9929 | 110 | 83 | 10.4515 | 34.6193 | 1026.9531 | 26.5768 | 38.1835 | 0.1928 | SBE19plus_01906562_2018_09_24_0117.hex
Centro | 21 | 100 | 2018-09-15 | 7:02 | -36.1677 | -72.9929 | 110 | 84 | 10.3995 | 34.6118 | 1026.9591 | 26.5802 | 38.1266 | 0.1996 | SBE19plus_01906562_2018_09_24_0117.hex
Centro | 21 | 100 | 2018-09-15 | 7:02 | -36.1677 | -72.9929 | 110 | 85 | 10.3492 | 34.6218 | 1026.9794 | 26.5969 | 38.0863 | 0.2014 | SBE19plus_01906562_2018_09_24_0117.hex
Centro | 21 | 100 | 2018-09-15 | 7:02 | -36.1677 | -72.9929 | 110 | 86 | 10.3103 | 34.5924 | 1026.9693 | 26.5805 | 38.0232 | 0.1974 | SBE19plus_01906562_2018_09_24_0117.hex
Centro | 21 | 100 | 2018-09-15 | 7:02 | -36.1677 | -72.9929 | 110 | 87 | 10.3067 | 34.5815 | 1026.967 | 26.5724 | 38.0099 | 0.1968 | SBE19plus_01906562_2018_09_24_0117.hex
Centro | 21 | 100 | 2018-09-15 | 7:02 | -36.1677 | -72.9929 | 110 | 88 | 10.303 | 34.5839 | 1026.9731 | 26.5749 | 38.0095 | 0.1999 | SBE19plus_01906562_2018_09_24_0117.hex
Centro | 21 | 100 | 2018-09-15 | 7:02 | -36.1677 | -72.9929 | 110 | 89 | 10.2745 | 34.5892 | 1026.984 | 26.5842 | 37.9866 | 0.2033 | SBE19plus_01906562_2018_09_24_0117.hex
Centro | 21 | 100 | 2018-09-15 | 7:02 | -36.1677 | -72.9929 | 110 | 90 | 10.2584 | 34.5768 | 1026.9832 | 26.5772 | 37.9606 | 0.2069 | SBE19plus_01906562_2018_09_24_0117.hex
Centro | 21 | 100 | 2018-09-15 | 7:02 | -36.1677 | -72.9929 | 110 | 91 | 10.258 | 34.5744 | 1026.9886 | 26.5753 | 37.9587 | 0.2082 | SBE19plus_01906562_2018_09_24_0117.hex
Centro | 21 | 100 | 2018-09-15 | 7:02 | -36.1677 | -72.9929 | 110 | 92 | 10.2547 | 34.5768 | 1026.994 | 26.5778 | 37.9583 | 0.2063 | SBE19plus_01906562_2018_09_24_0117.hex
Centro | 21 | 100 | 2018-09-15 | 7:02 | -36.1677 | -72.9929 | 110 | 93 | 10.2427 | 34.5769 | 1026.9989 | 26.5799 | 37.9473 | 0.211 | SBE19plus_01906562_2018_09_24_0117.hex
Centro | 21 | 100 | 2018-09-15 | 7:02 | -36.1677 | -72.9929 | 110 | 94 | 10.2314 | 34.5759 | 1027.0065 | 26.5811 | 37.9361 | 0.2164 | SBE19plus_01906562_2018_09_24_0117.hex
Centro | 21 | 100 | 2018-09-15 | 7:02 | -36.1677 | -72.9929 | 110 | 95 | 10.2241 | 34.5749 | 1027.011 | 26.5816 | 37.929 | 0.2171 | SBE19plus_01906562_2018_09_24_0117.hex
Centro | 21 | 100 | 2018-09-15 | 7:02 | -36.1677 | -72.9929 | 110 | 96 | 10.1985 | 34.5827 | 1027.0249 | 26.5923 | 37.9112 | 0.2204 | SBE19plus_01906562_2018_09_24_0117.hex
Centro | 21 | 100 | 2018-09-15 | 7:02 | -36.1677 | -72.9929 | 110 | 97 | 10.1719 | 34.5818 | 1027.0341 | 26.5961 | 37.8849 | 0.2194 | SBE19plus_01906562_2018_09_24_0117.hex
Centro | 21 | 100 | 2018-09-15 | 7:02 | -36.1677 | -72.9929 | 110 | 98 | 10.1492 | 34.5769 | 1027.0408 | 26.5962 | 37.8588 | 0.2225 | SBE19plus_01906562_2018_09_24_0117.hex
Centro | 21 | 100 | 2018-09-15 | 7:02 | -36.1677 | -72.9929 | 110 | 99 | 10.1358 | 34.5693 | 1027.0409 | 26.5924 | 37.8392 | 0.2226 | SBE19plus_01906562_2018_09_24_0117.hex
Centro | 21 | 100 | 2018-09-15 | 7:02 | -36.1677 | -72.9929 | 110 | 100 | 10.1253 | 34.5677 | 1027.0454 | 26.593 | 37.8275 | 0.2222 | SBE19plus_01906562_2018_09_24_0117.hex
Centro | 21 | 100 | 2018-09-15 | 7:02 | -36.1677 | -72.9929 | 110 | 101 | 10.1059 | 34.5727 | 1027.0568 | 26.6003 | 37.8132 | 0.224 | SBE19plus_01906562_2018_09_24_0117.hex
Centro | 21 | 101 | 2018-09-15 | 7:47 | -36.1677 | -73.0737 | 169 | 2 | 11.2131 | 34.3387 | 1026.2298 | 26.2219 | 38.5806 | 10.8567 | SBE19plus_01906562_2018_09_24_0118.hex
Centro | 21 | 101 | 2018-09-15 | 7:47 | -36.1677 | -73.0737 | 169 | 3 | 11.2135 | 34.3404 | 1026.2354 | 26.2231 | 38.5835 | 10.6264 | SBE19plus_01906562_2018_09_24_0118.hex
Centro | 21 | 101 | 2018-09-15 | 7:47 | -36.1677 | -73.0737 | 169 | 4 | 11.2135 | 34.3404 | 1026.2421 | 26.2232 | 38.5843 | 10.9575 | SBE19plus_01906562_2018_09_24_0118.hex
Centro | 21 | 101 | 2018-09-15 | 7:47 | -36.1677 | -73.0737 | 169 | 5 | 11.2142 | 34.3403 | 1026.2467 | 26.223 | 38.5858 | 11.1211 | SBE19plus_01906562_2018_09_24_0118.hex
Centro | 21 | 101 | 2018-09-15 | 7:47 | -36.1677 | -73.0737 | 169 | 6 | 11.2097 | 34.3467 | 1026.2546 | 26.2288 | 38.5881 | 10.7597 | SBE19plus_01906562_2018_09_24_0118.hex
Centro | 21 | 101 | 2018-09-15 | 7:47 | -36.1677 | -73.0737 | 169 | 7 | 11.2031 | 34.3524 | 1026.2662 | 26.2345 | 38.5883 | 10.4519 | SBE19plus_01906562_2018_09_24_0118.hex
Centro | 21 | 101 | 2018-09-15 | 7:47 | -36.1677 | -73.0737 | 169 | 8 | 11.1975 | 34.3572 | 1026.2757 | 26.2392 | 38.5886 | 10.6429 | SBE19plus_01906562_2018_09_24_0118.hex
Centro | 21 | 101 | 2018-09-15 | 7:47 | -36.1677 | -73.0737 | 169 | 9 | 11.1903 | 34.3638 | 1026.2858 | 26.2457 | 38.5888 | 10.6879 | SBE19plus_01906562_2018_09_24_0118.hex
Centro | 21 | 101 | 2018-09-15 | 7:47 | -36.1677 | -73.0737 | 169 | 10 | 11.185 | 34.3676 | 1026.2943 | 26.2496 | 38.5884 | 9.9676 | SBE19plus_01906562_2018_09_24_0118.hex
Centro | 21 | 101 | 2018-09-15 | 7:47 | -36.1677 | -73.0737 | 169 | 11 | 11.184 | 34.3681 | 1026.3007 | 26.2501 | 38.5889 | 9.4417 | SBE19plus_01906562_2018_09_24_0118.hex
Centro | 21 | 101 | 2018-09-15 | 7:47 | -36.1677 | -73.0737 | 169 | 12 | 11.1752 | 34.3743 | 1026.3116 | 26.2566 | 38.5873 | 9.3099 | SBE19plus_01906562_2018_09_24_0118.hex
Centro | 21 | 101 | 2018-09-15 | 7:47 | -36.1677 | -73.0737 | 169 | 13 | 11.123 | 34.3876 | 1026.3336 | 26.2767 | 38.5487 | 8.8651 | SBE19plus_01906562_2018_09_24_0118.hex
Centro | 21 | 101 | 2018-09-15 | 7:47 | -36.1677 | -73.0737 | 169 | 14 | 11.0922 | 34.3786 | 1026.3374 | 26.2752 | 38.5112 | 8.8545 | SBE19plus_01906562_2018_09_24_0118.hex
Centro | 21 | 101 | 2018-09-15 | 7:47 | -36.1677 | -73.0737 | 169 | 15 | 11.0879 | 34.3712 | 1026.3383 | 26.27 | 38.5013 | 8.7758 | SBE19plus_01906562_2018_09_24_0118.hex
Centro | 21 | 101 | 2018-09-15 | 7:47 | -36.1677 | -73.0737 | 169 | 16 | 11.0869 | 34.3712 | 1026.3433 | 26.2701 | 38.5009 | 8.8053 | SBE19plus_01906562_2018_09_24_0118.hex
Centro | 21 | 101 | 2018-09-15 | 7:47 | -36.1677 | -73.0737 | 169 | 17 | 11.0862 | 34.371 | 1026.3472 | 26.2701 | 38.5006 | 8.4746 | SBE19plus_01906562_2018_09_24_0118.hex
Centro | 21 | 101 | 2018-09-15 | 7:47 | -36.1677 | -73.0737 | 169 | 18 | 11.0853 | 34.3713 | 1026.3521 | 26.2705 | 38.5007 | 8.3662 | SBE19plus_01906562_2018_09_24_0118.hex
Centro | 21 | 101 | 2018-09-15 | 7:47 | -36.1677 | -73.0737 | 169 | 19 | 11.0773 | 34.3749 | 1026.3588 | 26.2748 | 38.4964 | 8.3946 | SBE19plus_01906562_2018_09_24_0118.hex
Centro | 21 | 101 | 2018-09-15 | 7:47 | -36.1677 | -73.0737 | 169 | 20 | 11.0662 | 34.3751 | 1026.367 | 26.277 | 38.4867 | 8.6304 | SBE19plus_01906562_2018_09_24_0118.hex
Centro | 21 | 101 | 2018-09-15 | 7:47 | -36.1677 | -73.0737 | 169 | 21 | 11.0588 | 34.3713 | 1026.3713 | 26.2754 | 38.4763 | 8.3489 | SBE19plus_01906562_2018_09_24_0118.hex
Centro | 21 | 101 | 2018-09-15 | 7:47 | -36.1677 | -73.0737 | 169 | 22 | 11.0503 | 34.3703 | 1026.3761 | 26.2761 | 38.4675 | 8.4055 | SBE19plus_01906562_2018_09_24_0118.hex
Centro | 21 | 101 | 2018-09-15 | 7:47 | -36.1677 | -73.0737 | 169 | 23 | 11.0423 | 34.3657 | 1026.3766 | 26.2739 | 38.4556 | 8.5135 | SBE19plus_01906562_2018_09_24_0118.hex
Centro | 21 | 101 | 2018-09-15 | 7:47 | -36.1677 | -73.0737 | 169 | 24 | 11.0392 | 34.3658 | 1026.3816 | 26.2746 | 38.4532 | 8.5584 | SBE19plus_01906562_2018_09_24_0118.hex
Centro | 21 | 101 | 2018-09-15 | 7:47 | -36.1677 | -73.0737 | 169 | 25 | 11.0352 | 34.3654 | 1026.3882 | 26.275 | 38.4493 | 8.1782 | SBE19plus_01906562_2018_09_24_0118.hex
Centro | 21 | 101 | 2018-09-15 | 7:47 | -36.1677 | -73.0737 | 169 | 26 | 11.0336 | 34.3636 | 1026.3928 | 26.2738 | 38.4468 | 8.5993 | SBE19plus_01906562_2018_09_24_0118.hex
Centro | 21 | 101 | 2018-09-15 | 7:47 | -36.1677 | -73.0737 | 169 | 27 | 11.0253 | 34.3647 | 1026.3981 | 26.2763 | 38.4397 | 8.7536 | SBE19plus_01906562_2018_09_24_0118.hex
Centro | 21 | 101 | 2018-09-15 | 7:47 | -36.1677 | -73.0737 | 169 | 28 | 11.0234 | 34.3617 | 1026.3992 | 26.2742 | 38.4355 | 8.4993 | SBE19plus_01906562_2018_09_24_0118.hex
Centro | 21 | 101 | 2018-09-15 | 7:47 | -36.1677 | -73.0737 | 169 | 29 | 11.0254 | 34.3616 | 1026.4043 | 26.2738 | 38.438 | 8.2845 | SBE19plus_01906562_2018_09_24_0118.hex
Centro | 21 | 101 | 2018-09-15 | 7:47 | -36.1677 | -73.0737 | 169 | 30 | 11.0256 | 34.3638 | 1026.4129 | 26.2754 | 38.4409 | 8.4005 | SBE19plus_01906562_2018_09_24_0118.hex
Centro | 21 | 101 | 2018-09-15 | 7:47 | -36.1677 | -73.0737 | 169 | 31 | 11.048 | 34.3588 | 1026.4067 | 26.2673 | 38.4588 | 7.9909 | SBE19plus_01906562_2018_09_24_0118.hex
Centro | 21 | 101 | 2018-09-15 | 7:47 | -36.1677 | -73.0737 | 169 | 32 | 11.0651 | 34.3783 | 1026.422 | 26.2795 | 38.4949 | 8.1756 | SBE19plus_01906562_2018_09_24_0118.hex
Centro | 21 | 101 | 2018-09-15 | 7:47 | -36.1677 | -73.0737 | 169 | 33 | 11.065 | 34.3843 | 1026.4332 | 26.2843 | 38.5014 | 7.6807 | SBE19plus_01906562_2018_09_24_0118.hex
Centro | 21 | 101 | 2018-09-15 | 7:47 | -36.1677 | -73.0737 | 169 | 34 | 11.0644 | 34.3859 | 1026.4417 | 26.2856 | 38.5033 | 6.8601 | SBE19plus_01906562_2018_09_24_0118.hex
Centro | 21 | 101 | 2018-09-15 | 7:47 | -36.1677 | -73.0737 | 169 | 35 | 11.0555 | 34.3929 | 1026.4501 | 26.2928 | 38.502 | 6.1563 | SBE19plus_01906562_2018_09_24_0118.hex
Centro | 21 | 101 | 2018-09-15 | 7:47 | -36.1677 | -73.0737 | 169 | 36 | 11.0379 | 34.408 | 1026.4683 | 26.3077 | 38.5006 | 6.0285 | SBE19plus_01906562_2018_09_24_0118.hex
Centro | 21 | 101 | 2018-09-15 | 7:47 | -36.1677 | -73.0737 | 169 | 37 | 11.0344 | 34.4198 | 1026.4852 | 26.3175 | 38.51 | 5.8154 | SBE19plus_01906562_2018_09_24_0118.hex
Centro | 21 | 101 | 2018-09-15 | 7:47 | -36.1677 | -73.0737 | 169 | 38 | 11.0339 | 34.4212 | 1026.4914 | 26.3187 | 38.5117 | 5.5217 | SBE19plus_01906562_2018_09_24_0118.hex
Centro | 21 | 101 | 2018-09-15 | 7:47 | -36.1677 | -73.0737 | 169 | 39 | 11.0331 | 34.4242 | 1026.4947 | 26.3211 | 38.5145 | 5.5021 | SBE19plus_01906562_2018_09_24_0118.hex
Centro | 21 | 101 | 2018-09-15 | 7:47 | -36.1677 | -73.0737 | 169 | 40 | 11.033 | 34.4292 | 1026.5041 | 26.325 | 38.5202 | 4.8248 | SBE19plus_01906562_2018_09_24_0118.hex
Centro | 21 | 101 | 2018-09-15 | 7:47 | -36.1677 | -73.0737 | 169 | 41 | 11.0334 | 34.4339 | 1026.5152 | 26.3288 | 38.5259 | 4.8252 | SBE19plus_01906562_2018_09_24_0118.hex
Centro | 21 | 101 | 2018-09-15 | 7:47 | -36.1677 | -73.0737 | 169 | 42 | 11.0299 | 34.4388 | 1026.5246 | 26.3331 | 38.5283 | 4.711 | SBE19plus_01906562_2018_09_24_0118.hex
Centro | 21 | 101 | 2018-09-15 | 7:47 | -36.1677 | -73.0737 | 169 | 43 | 11.0047 | 34.4541 | 1026.5423 | 26.3496 | 38.5191 | 4.5726 | SBE19plus_01906562_2018_09_24_0118.hex
Centro | 21 | 101 | 2018-09-15 | 7:47 | -36.1677 | -73.0737 | 169 | 44 | 10.9974 | 34.4537 | 1026.5492 | 26.3506 | 38.5129 | 4.2835 | SBE19plus_01906562_2018_09_24_0118.hex
Centro | 21 | 101 | 2018-09-15 | 7:47 | -36.1677 | -73.0737 | 169 | 45 | 11.0001 | 34.452 | 1026.554 | 26.3487 | 38.5152 | 3.9573 | SBE19plus_01906562_2018_09_24_0118.hex
Centro | 21 | 101 | 2018-09-15 | 7:47 | -36.1677 | -73.0737 | 169 | 46 | 10.9751 | 34.4645 | 1026.5682 | 26.3631 | 38.5032 | 3.4865 | SBE19plus_01906562_2018_09_24_0118.hex
Centro | 21 | 101 | 2018-09-15 | 7:47 | -36.1677 | -73.0737 | 169 | 47 | 10.9645 | 34.4635 | 1026.575 | 26.3641 | 38.4933 | 3.195 | SBE19plus_01906562_2018_09_24_0118.hex
Centro | 21 | 101 | 2018-09-15 | 7:47 | -36.1677 | -73.0737 | 169 | 48 | 10.9613 | 34.4653 | 1026.5832 | 26.3661 | 38.4928 | 3.2741 | SBE19plus_01906562_2018_09_24_0118.hex
Centro | 21 | 101 | 2018-09-15 | 7:47 | -36.1677 | -73.0737 | 169 | 49 | 10.9548 | 34.4685 | 1026.5915 | 26.3698 | 38.4901 | 2.6795 | SBE19plus_01906562_2018_09_24_0118.hex
Centro | 21 | 101 | 2018-09-15 | 7:47 | -36.1677 | -73.0737 | 169 | 50 | 10.9454 | 34.4727 | 1026.6002 | 26.3748 | 38.4857 | 2.5781 | SBE19plus_01906562_2018_09_24_0118.hex
Centro | 21 | 101 | 2018-09-15 | 7:47 | -36.1677 | -73.0737 | 169 | 51 | 10.9358 | 34.4758 | 1026.6089 | 26.3789 | 38.4802 | 2.4904 | SBE19plus_01906562_2018_09_24_0118.hex
Centro | 21 | 101 | 2018-09-15 | 7:47 | -36.1677 | -73.0737 | 169 | 52 | 10.9285 | 34.4774 | 1026.6169 | 26.3815 | 38.4758 | 2.0093 | SBE19plus_01906562_2018_09_24_0118.hex
Centro | 21 | 101 | 2018-09-15 | 7:47 | -36.1677 | -73.0737 | 169 | 53 | 10.922 | 34.4814 | 1026.6255 | 26.3858 | 38.4742 | 1.5836 | SBE19plus_01906562_2018_09_24_0118.hex
Centro | 21 | 101 | 2018-09-15 | 7:47 | -36.1677 | -73.0737 | 169 | 54 | 10.8889 | 34.5013 | 1026.6501 | 26.4073 | 38.4626 | 1.2588 | SBE19plus_01906562_2018_09_24_0118.hex
Centro | 21 | 101 | 2018-09-15 | 7:47 | -36.1677 | -73.0737 | 169 | 55 | 10.8734 | 34.5097 | 1026.664 | 26.4166 | 38.4569 | 0.9256 | SBE19plus_01906562_2018_09_24_0118.hex
Centro | 21 | 101 | 2018-09-15 | 7:47 | -36.1677 | -73.0737 | 169 | 56 | 10.8642 | 34.5143 | 1026.6744 | 26.4218 | 38.4534 | 0.6862 | SBE19plus_01906562_2018_09_24_0118.hex
Centro | 21 | 101 | 2018-09-15 | 7:47 | -36.1677 | -73.0737 | 169 | 57 | 10.8506 | 34.5227 | 1026.6868 | 26.4308 | 38.4488 | 0.689 | SBE19plus_01906562_2018_09_24_0118.hex
Centro | 21 | 101 | 2018-09-15 | 7:47 | -36.1677 | -73.0737 | 169 | 58 | 10.8322 | 34.5325 | 1026.7021 | 26.4418 | 38.4411 | 0.6095 | SBE19plus_01906562_2018_09_24_0118.hex
Centro | 21 | 101 | 2018-09-15 | 7:47 | -36.1677 | -73.0737 | 169 | 59 | 10.8186 | 34.5366 | 1026.7135 | 26.4474 | 38.433 | 0.6121 | SBE19plus_01906562_2018_09_24_0118.hex
Centro | 21 | 101 | 2018-09-15 | 7:47 | -36.1677 | -73.0737 | 169 | 60 | 10.8151 | 34.5349 | 1026.7186 | 26.4466 | 38.429 | 0.5646 | SBE19plus_01906562_2018_09_24_0118.hex
Centro | 21 | 101 | 2018-09-15 | 7:47 | -36.1677 | -73.0737 | 169 | 61 | 10.8144 | 34.5352 | 1026.7236 | 26.4469 | 38.4293 | 0.5544 | SBE19plus_01906562_2018_09_24_0118.hex
Centro | 21 | 101 | 2018-09-15 | 7:47 | -36.1677 | -73.0737 | 169 | 62 | 10.8086 | 34.5385 | 1026.7298 | 26.4505 | 38.4273 | 0.5406 | SBE19plus_01906562_2018_09_24_0118.hex
Centro | 21 | 101 | 2018-09-15 | 7:47 | -36.1677 | -73.0737 | 169 | 63 | 10.7919 | 34.5436 | 1026.7401 | 26.4575 | 38.4167 | 0.4668 | SBE19plus_01906562_2018_09_24_0118.hex
Centro | 21 | 101 | 2018-09-15 | 7:47 | -36.1677 | -73.0737 | 169 | 64 | 10.7848 | 34.5438 | 1026.7487 | 26.4589 | 38.4108 | 0.4682 | SBE19plus_01906562_2018_09_24_0118.hex
Centro | 21 | 101 | 2018-09-15 | 7:47 | -36.1677 | -73.0737 | 169 | 65 | 10.7767 | 34.5459 | 1026.7564 | 26.462 | 38.4058 | 0.4492 | SBE19plus_01906562_2018_09_24_0118.hex
Centro | 21 | 101 | 2018-09-15 | 7:47 | -36.1677 | -73.0737 | 169 | 66 | 10.7715 | 34.5462 | 1026.7596 | 26.4631 | 38.4015 | 0.557 | SBE19plus_01906562_2018_09_24_0118.hex
Centro | 21 | 101 | 2018-09-15 | 7:47 | -36.1677 | -73.0737 | 169 | 67 | 10.7686 | 34.5465 | 1026.7657 | 26.4639 | 38.3998 | 0.4908 | SBE19plus_01906562_2018_09_24_0118.hex
Centro | 21 | 101 | 2018-09-15 | 7:47 | -36.1677 | -73.0737 | 169 | 68 | 10.7672 | 34.5464 | 1026.7726 | 26.464 | 38.3992 | 0.449 | SBE19plus_01906562_2018_09_24_0118.hex
Centro | 21 | 101 | 2018-09-15 | 7:47 | -36.1677 | -73.0737 | 169 | 69 | 10.7638 | 34.5476 | 1026.7768 | 26.4656 | 38.3975 | 0.4528 | SBE19plus_01906562_2018_09_24_0118.hex
Centro | 21 | 101 | 2018-09-15 | 7:47 | -36.1677 | -73.0737 | 169 | 70 | 10.7558 | 34.5515 | 1026.7851 | 26.47 | 38.3941 | 0.3081 | SBE19plus_01906562_2018_09_24_0118.hex
Centro | 21 | 101 | 2018-09-15 | 7:47 | -36.1677 | -73.0737 | 169 | 71 | 10.7436 | 34.5554 | 1026.7948 | 26.4752 | 38.3866 | 0.2643 | SBE19plus_01906562_2018_09_24_0118.hex
Centro | 21 | 101 | 2018-09-15 | 7:47 | -36.1677 | -73.0737 | 169 | 72 | 10.7339 | 34.5588 | 1026.8038 | 26.4797 | 38.381 | 0.2212 | SBE19plus_01906562_2018_09_24_0118.hex
Centro | 21 | 101 | 2018-09-15 | 7:47 | -36.1677 | -73.0737 | 169 | 73 | 10.7246 | 34.5616 | 1026.8132 | 26.4836 | 38.3756 | 0.1854 | SBE19plus_01906562_2018_09_24_0118.hex
Centro | 21 | 101 | 2018-09-15 | 7:47 | -36.1677 | -73.0737 | 169 | 74 | 10.7176 | 34.5636 | 1026.8216 | 26.4863 | 38.3716 | 0.1765 | SBE19plus_01906562_2018_09_24_0118.hex
Centro | 21 | 101 | 2018-09-15 | 7:47 | -36.1677 | -73.0737 | 169 | 75 | 10.7055 | 34.5682 | 1026.8306 | 26.492 | 38.3647 | 0.2072 | SBE19plus_01906562_2018_09_24_0118.hex
Centro | 21 | 101 | 2018-09-15 | 7:47 | -36.1677 | -73.0737 | 169 | 76 | 10.6964 | 34.5676 | 1026.8349 | 26.4931 | 38.3559 | 0.1869 | SBE19plus_01906562_2018_09_24_0118.hex
Centro | 21 | 101 | 2018-09-15 | 7:47 | -36.1677 | -73.0737 | 169 | 77 | 10.6955 | 34.5663 | 1026.8412 | 26.4924 | 38.3546 | 0.165 | SBE19plus_01906562_2018_09_24_0118.hex
Centro | 21 | 101 | 2018-09-15 | 7:47 | -36.1677 | -73.0737 | 169 | 78 | 10.6941 | 34.5678 | 1026.8452 | 26.4936 | 38.355 | 0.1469 | SBE19plus_01906562_2018_09_24_0118.hex
Centro | 21 | 101 | 2018-09-15 | 7:47 | -36.1677 | -73.0737 | 169 | 79 | 10.6892 | 34.5696 | 1026.8504 | 26.4961 | 38.3524 | 0.1529 | SBE19plus_01906562_2018_09_24_0118.hex
Centro | 21 | 101 | 2018-09-15 | 7:47 | -36.1677 | -73.0737 | 169 | 80 | 10.6855 | 34.5706 | 1026.8581 | 26.4974 | 38.3505 | 0.1628 | SBE19plus_01906562_2018_09_24_0118.hex
Centro | 21 | 101 | 2018-09-15 | 7:47 | -36.1677 | -73.0737 | 169 | 81 | 10.6835 | 34.5707 | 1026.8648 | 26.4979 | 38.3494 | 0.1979 | SBE19plus_01906562_2018_09_24_0118.hex
Centro | 21 | 101 | 2018-09-15 | 7:47 | -36.1677 | -73.0737 | 169 | 82 | 10.683 | 34.5705 | 1026.8687 | 26.4978 | 38.3492 | 0.1513 | SBE19plus_01906562_2018_09_24_0118.hex
Centro | 21 | 101 | 2018-09-15 | 7:47 | -36.1677 | -73.0737 | 169 | 83 | 10.6828 | 34.5708 | 1026.8725 | 26.4981 | 38.3497 | 0.1533 | SBE19plus_01906562_2018_09_24_0118.hex
Centro | 21 | 101 | 2018-09-15 | 7:47 | -36.1677 | -73.0737 | 169 | 84 | 10.6825 | 34.5709 | 1026.877 | 26.4981 | 38.3501 | 0.1464 | SBE19plus_01906562_2018_09_24_0118.hex
Centro | 21 | 101 | 2018-09-15 | 7:47 | -36.1677 | -73.0737 | 169 | 85 | 10.682 | 34.571 | 1026.8827 | 26.4984 | 38.3505 | 0.1389 | SBE19plus_01906562_2018_09_24_0118.hex
Centro | 21 | 101 | 2018-09-15 | 7:47 | -36.1677 | -73.0737 | 169 | 86 | 10.6804 | 34.5715 | 1026.8865 | 26.4991 | 38.35 | 0.1405 | SBE19plus_01906562_2018_09_24_0118.hex
Centro | 21 | 101 | 2018-09-15 | 7:47 | -36.1677 | -73.0737 | 169 | 87 | 10.6779 | 34.5727 | 1026.8925 | 26.5004 | 38.3492 | 0.1233 | SBE19plus_01906562_2018_09_24_0118.hex
Centro | 21 | 101 | 2018-09-15 | 7:47 | -36.1677 | -73.0737 | 169 | 88 | 10.6729 | 34.5753 | 1026.9001 | 26.5033 | 38.3473 | 0.1165 | SBE19plus_01906562_2018_09_24_0118.hex
Centro | 21 | 101 | 2018-09-15 | 7:47 | -36.1677 | -73.0737 | 169 | 89 | 10.6641 | 34.5789 | 1026.9086 | 26.5077 | 38.3428 | 0.1168 | SBE19plus_01906562_2018_09_24_0118.hex
Centro | 21 | 101 | 2018-09-15 | 7:47 | -36.1677 | -73.0737 | 169 | 90 | 10.6537 | 34.5828 | 1026.9185 | 26.5127 | 38.3371 | 0.127 | SBE19plus_01906562_2018_09_24_0118.hex
Centro | 21 | 101 | 2018-09-15 | 7:47 | -36.1677 | -73.0737 | 169 | 91 | 10.6451 | 34.5844 | 1026.9265 | 26.5153 | 38.3311 | 0.1187 | SBE19plus_01906562_2018_09_24_0118.hex
Centro | 21 | 101 | 2018-09-15 | 7:47 | -36.1677 | -73.0737 | 169 | 92 | 10.636 | 34.5892 | 1026.9369 | 26.5208 | 38.3273 | 0.1126 | SBE19plus_01906562_2018_09_24_0118.hex
Centro | 21 | 101 | 2018-09-15 | 7:47 | -36.1677 | -73.0737 | 169 | 93 | 10.6254 | 34.5912 | 1026.943 | 26.5242 | 38.3193 | 0.109 | SBE19plus_01906562_2018_09_24_0118.hex
Centro | 21 | 101 | 2018-09-15 | 7:47 | -36.1677 | -73.0737 | 169 | 94 | 10.6203 | 34.5916 | 1026.9486 | 26.5254 | 38.3153 | 0.1159 | SBE19plus_01906562_2018_09_24_0118.hex
Centro | 21 | 101 | 2018-09-15 | 7:47 | -36.1677 | -73.0737 | 169 | 95 | 10.6189 | 34.5912 | 1026.9546 | 26.5253 | 38.3142 | 0.1133 | SBE19plus_01906562_2018_09_24_0118.hex
Centro | 21 | 101 | 2018-09-15 | 7:47 | -36.1677 | -73.0737 | 169 | 96 | 10.6177 | 34.5917 | 1026.9604 | 26.5258 | 38.3139 | 0.115 | SBE19plus_01906562_2018_09_24_0118.hex
Centro | 21 | 101 | 2018-09-15 | 7:47 | -36.1677 | -73.0737 | 169 | 97 | 10.6129 | 34.5926 | 1026.9651 | 26.5275 | 38.3102 | 0.1195 | SBE19plus_01906562_2018_09_24_0118.hex
Centro | 21 | 102 | 2018-09-15 | 8:31 | -36.1689 | -73.1586 | 220 | 1 | 11.1024 | 34.3289 | 1026.2373 | 26.2343 | 38.4656 | 8.3968 | SBE19plus_01906562_2018_09_24_0119.hex
Centro | 21 | 102 | 2018-09-15 | 8:31 | -36.1689 | -73.1586 | 220 | 2 | 11.0998 | 34.3312 | 1026.2463 | 26.2367 | 38.4661 | 8.1577 | SBE19plus_01906562_2018_09_24_0119.hex
Centro | 21 | 102 | 2018-09-15 | 8:31 | -36.1689 | -73.1586 | 220 | 3 | 11.0974 | 34.3304 | 1026.2489 | 26.2364 | 38.4632 | 8.6074 | SBE19plus_01906562_2018_09_24_0119.hex
Centro | 21 | 102 | 2018-09-15 | 8:31 | -36.1689 | -73.1586 | 220 | 4 | 11.0965 | 34.33 | 1026.254 | 26.2363 | 38.4626 | 8.8423 | SBE19plus_01906562_2018_09_24_0119.hex
Centro | 21 | 102 | 2018-09-15 | 8:31 | -36.1689 | -73.1586 | 220 | 5 | 11.0958 | 34.3298 | 1026.2604 | 26.2363 | 38.4624 | 9.0234 | SBE19plus_01906562_2018_09_24_0119.hex
Centro | 21 | 102 | 2018-09-15 | 8:31 | -36.1689 | -73.1586 | 220 | 6 | 11.0972 | 34.329 | 1026.2623 | 26.2354 | 38.4636 | 9.0484 | SBE19plus_01906562_2018_09_24_0119.hex
Centro | 21 | 102 | 2018-09-15 | 8:31 | -36.1689 | -73.1586 | 220 | 7 | 11.1 | 34.3283 | 1026.2652 | 26.2344 | 38.4663 | 8.996 | SBE19plus_01906562_2018_09_24_0119.hex
Centro | 21 | 102 | 2018-09-15 | 8:31 | -36.1689 | -73.1586 | 220 | 8 | 11.1017 | 34.3295 | 1026.2714 | 26.235 | 38.4698 | 8.944 | SBE19plus_01906562_2018_09_24_0119.hex
Centro | 21 | 102 | 2018-09-15 | 8:31 | -36.1689 | -73.1586 | 220 | 9 | 11.1021 | 34.3295 | 1026.2755 | 26.235 | 38.4708 | 8.8701 | SBE19plus_01906562_2018_09_24_0119.hex
Centro | 21 | 102 | 2018-09-15 | 8:31 | -36.1689 | -73.1586 | 220 | 10 | 11.1012 | 34.3299 | 1026.2792 | 26.2354 | 38.4709 | 8.6857 | SBE19plus_01906562_2018_09_24_0119.hex
Centro | 21 | 102 | 2018-09-15 | 8:31 | -36.1689 | -73.1586 | 220 | 11 | 11.1004 | 34.3297 | 1026.2852 | 26.2354 | 38.4706 | 7.9748 | SBE19plus_01906562_2018_09_24_0119.hex
Centro | 21 | 102 | 2018-09-15 | 8:31 | -36.1689 | -73.1586 | 220 | 12 | 11.1003 | 34.3291 | 1026.2911 | 26.235 | 38.471 | 7.3842 | SBE19plus_01906562_2018_09_24_0119.hex
Centro | 21 | 102 | 2018-09-15 | 8:31 | -36.1689 | -73.1586 | 220 | 13 | 11.096 | 34.3315 | 1026.2955 | 26.2377 | 38.4696 | 7.0836 | SBE19plus_01906562_2018_09_24_0119.hex
Centro | 21 | 102 | 2018-09-15 | 8:31 | -36.1689 | -73.1586 | 220 | 14 | 11.0867 | 34.3331 | 1026.3022 | 26.2406 | 38.4625 | 6.5916 | SBE19plus_01906562_2018_09_24_0119.hex
Centro | 21 | 102 | 2018-09-15 | 8:31 | -36.1689 | -73.1586 | 220 | 15 | 11.08 | 34.3311 | 1026.3081 | 26.2403 | 38.455 | 6.6237 | SBE19plus_01906562_2018_09_24_0119.hex
Centro | 21 | 102 | 2018-09-15 | 8:31 | -36.1689 | -73.1586 | 220 | 16 | 11.0755 | 34.3315 | 1026.3152 | 26.2414 | 38.4518 | 6.5817 | SBE19plus_01906562_2018_09_24_0119.hex
Centro | 21 | 102 | 2018-09-15 | 8:31 | -36.1689 | -73.1586 | 220 | 17 | 11.0578 | 34.3348 | 1026.3241 | 26.2472 | 38.439 | 6.137 | SBE19plus_01906562_2018_09_24_0119.hex
Centro | 21 | 102 | 2018-09-15 | 8:31 | -36.1689 | -73.1586 | 220 | 18 | 11.0277 | 34.3399 | 1026.337 | 26.2567 | 38.4144 | 5.9653 | SBE19plus_01906562_2018_09_24_0119.hex
Centro | 21 | 102 | 2018-09-15 | 8:31 | -36.1689 | -73.1586 | 220 | 19 | 11.0124 | 34.3362 | 1026.3422 | 26.2564 | 38.3976 | 5.6892 | SBE19plus_01906562_2018_09_24_0119.hex
Centro | 21 | 102 | 2018-09-15 | 8:31 | -36.1689 | -73.1586 | 220 | 20 | 11.0074 | 34.3351 | 1026.3465 | 26.2564 | 38.3925 | 5.5485 | SBE19plus_01906562_2018_09_24_0119.hex
Centro | 21 | 102 | 2018-09-15 | 8:31 | -36.1689 | -73.1586 | 220 | 21 | 10.999 | 34.3395 | 1026.3555 | 26.2615 | 38.389 | 5.6291 | SBE19plus_01906562_2018_09_24_0119.hex
Centro | 21 | 102 | 2018-09-15 | 8:31 | -36.1689 | -73.1586 | 220 | 22 | 10.9865 | 34.3393 | 1026.3625 | 26.2635 | 38.3773 | 5.5413 | SBE19plus_01906562_2018_09_24_0119.hex
Centro | 21 | 102 | 2018-09-15 | 8:31 | -36.1689 | -73.1586 | 220 | 23 | 10.9824 | 34.3348 | 1026.3643 | 26.2606 | 38.3699 | 5.3909 | SBE19plus_01906562_2018_09_24_0119.hex
Centro | 21 | 102 | 2018-09-15 | 8:31 | -36.1689 | -73.1586 | 220 | 24 | 10.9819 | 34.3345 | 1026.3694 | 26.2605 | 38.3699 | 4.5963 | SBE19plus_01906562_2018_09_24_0119.hex
Centro | 21 | 102 | 2018-09-15 | 8:31 | -36.1689 | -73.1586 | 220 | 25 | 10.9825 | 34.331 | 1026.3724 | 26.2576 | 38.3678 | 3.8935 | SBE19plus_01906562_2018_09_24_0119.hex
Centro | 21 | 102 | 2018-09-15 | 8:31 | -36.1689 | -73.1586 | 220 | 26 | 10.978 | 34.3521 | 1026.3899 | 26.275 | 38.3851 | 3.3839 | SBE19plus_01906562_2018_09_24_0119.hex
Centro | 21 | 102 | 2018-09-15 | 8:31 | -36.1689 | -73.1586 | 220 | 27 | 10.9514 | 34.4017 | 1026.4382 | 26.3187 | 38.4072 | 3.5593 | SBE19plus_01906562_2018_09_24_0119.hex
Centro | 21 | 102 | 2018-09-15 | 8:31 | -36.1689 | -73.1586 | 220 | 28 | 10.9336 | 34.4147 | 1026.4591 | 26.3319 | 38.4054 | 3.0763 | SBE19plus_01906562_2018_09_24_0119.hex
Centro | 21 | 102 | 2018-09-15 | 8:31 | -36.1689 | -73.1586 | 220 | 29 | 10.9313 | 34.4197 | 1026.4713 | 26.336 | 38.4098 | 2.9585 | SBE19plus_01906562_2018_09_24_0119.hex
Centro | 21 | 102 | 2018-09-15 | 8:31 | -36.1689 | -73.1586 | 220 | 30 | 10.9315 | 34.4281 | 1026.4769 | 26.3425 | 38.4187 | 1.9675 | SBE19plus_01906562_2018_09_24_0119.hex
Centro | 21 | 102 | 2018-09-15 | 8:31 | -36.1689 | -73.1586 | 220 | 31 | 10.9234 | 34.4519 | 1026.5008 | 26.3626 | 38.4349 | 1.1332 | SBE19plus_01906562_2018_09_24_0119.hex
Centro | 21 | 102 | 2018-09-15 | 8:31 | -36.1689 | -73.1586 | 220 | 32 | 10.9143 | 34.4622 | 1026.5168 | 26.3722 | 38.4372 | 0.6728 | SBE19plus_01906562_2018_09_24_0119.hex
Centro | 21 | 102 | 2018-09-15 | 8:31 | -36.1689 | -73.1586 | 220 | 33 | 10.9022 | 34.4726 | 1026.5314 | 26.3825 | 38.4362 | 0.6814 | SBE19plus_01906562_2018_09_24_0119.hex
Centro | 21 | 102 | 2018-09-15 | 8:31 | -36.1689 | -73.1586 | 220 | 34 | 10.886 | 34.4818 | 1026.5446 | 26.3926 | 38.4298 | 0.5863 | SBE19plus_01906562_2018_09_24_0119.hex
Centro | 21 | 102 | 2018-09-15 | 8:31 | -36.1689 | -73.1586 | 220 | 35 | 10.8786 | 34.493 | 1026.5599 | 26.4025 | 38.4352 | 0.5638 | SBE19plus_01906562_2018_09_24_0119.hex
Centro | 21 | 102 | 2018-09-15 | 8:31 | -36.1689 | -73.1586 | 220 | 36 | 10.8794 | 34.5155 | 1026.5842 | 26.4199 | 38.4592 | 0.5313 | SBE19plus_01906562_2018_09_24_0119.hex
Centro | 21 | 102 | 2018-09-15 | 8:31 | -36.1689 | -73.1586 | 220 | 37 | 10.8802 | 34.5203 | 1026.5926 | 26.4234 | 38.4655 | 0.5827 | SBE19plus_01906562_2018_09_24_0119.hex
Centro | 21 | 102 | 2018-09-15 | 8:31 | -36.1689 | -73.1586 | 220 | 38 | 10.8831 | 34.5244 | 1026.5962 | 26.4261 | 38.473 | 0.5031 | SBE19plus_01906562_2018_09_24_0119.hex
Centro | 21 | 102 | 2018-09-15 | 8:31 | -36.1689 | -73.1586 | 220 | 39 | 10.8844 | 34.528 | 1026.6059 | 26.4288 | 38.4787 | 0.4618 | SBE19plus_01906562_2018_09_24_0119.hex
Centro | 21 | 102 | 2018-09-15 | 8:31 | -36.1689 | -73.1586 | 220 | 40 | 10.8844 | 34.5304 | 1026.6105 | 26.4307 | 38.482 | 0.3926 | SBE19plus_01906562_2018_09_24_0119.hex
Centro | 21 | 102 | 2018-09-15 | 8:31 | -36.1689 | -73.1586 | 220 | 41 | 10.8817 | 34.5347 | 1026.6176 | 26.4344 | 38.4843 | 0.2677 | SBE19plus_01906562_2018_09_24_0119.hex
Centro | 21 | 102 | 2018-09-15 | 8:31 | -36.1689 | -73.1586 | 220 | 42 | 10.878 | 34.5374 | 1026.6265 | 26.4372 | 38.4844 | 0.2707 | SBE19plus_01906562_2018_09_24_0119.hex
Centro | 21 | 102 | 2018-09-15 | 8:31 | -36.1689 | -73.1586 | 220 | 43 | 10.8713 | 34.5412 | 1026.6361 | 26.4415 | 38.4824 | 0.2292 | SBE19plus_01906562_2018_09_24_0119.hex
Centro | 21 | 102 | 2018-09-15 | 8:31 | -36.1689 | -73.1586 | 220 | 44 | 10.8567 | 34.5449 | 1026.6464 | 26.447 | 38.4723 | 0.1848 | SBE19plus_01906562_2018_09_24_0119.hex
Centro | 21 | 102 | 2018-09-15 | 8:31 | -36.1689 | -73.1586 | 220 | 45 | 10.8343 | 34.5486 | 1026.6578 | 26.4539 | 38.4544 | 0.1624 | SBE19plus_01906562_2018_09_24_0119.hex
Centro | 21 | 102 | 2018-09-15 | 8:31 | -36.1689 | -73.1586 | 220 | 46 | 10.7965 | 34.5508 | 1026.6691 | 26.4625 | 38.4201 | 0.1671 | SBE19plus_01906562_2018_09_24_0119.hex
Centro | 21 | 102 | 2018-09-15 | 8:31 | -36.1689 | -73.1586 | 220 | 47 | 10.7637 | 34.5462 | 1026.6751 | 26.4648 | 38.3841 | 0.1524 | SBE19plus_01906562_2018_09_24_0119.hex
Centro | 21 | 102 | 2018-09-15 | 8:31 | -36.1689 | -73.1586 | 220 | 48 | 10.7579 | 34.5358 | 1026.6746 | 26.4575 | 38.37 | 0.1476 | SBE19plus_01906562_2018_09_24_0119.hex
Centro | 21 | 102 | 2018-09-15 | 8:31 | -36.1689 | -73.1586 | 220 | 49 | 10.7589 | 34.538 | 1026.6826 | 26.4589 | 38.3738 | 0.1469 | SBE19plus_01906562_2018_09_24_0119.hex
Centro | 21 | 102 | 2018-09-15 | 8:31 | -36.1689 | -73.1586 | 220 | 50 | 10.7579 | 34.5401 | 1026.6866 | 26.4608 | 38.3753 | 0.1419 | SBE19plus_01906562_2018_09_24_0119.hex
Centro | 21 | 102 | 2018-09-15 | 8:31 | -36.1689 | -73.1586 | 220 | 51 | 10.756 | 34.5409 | 1026.6921 | 26.4618 | 38.3749 | 0.1552 | SBE19plus_01906562_2018_09_24_0119.hex
Centro | 21 | 102 | 2018-09-15 | 8:31 | -36.1689 | -73.1586 | 220 | 52 | 10.7519 | 34.5438 | 1026.6982 | 26.4647 | 38.3743 | 0.1369 | SBE19plus_01906562_2018_09_24_0119.hex
Centro | 21 | 102 | 2018-09-15 | 8:31 | -36.1689 | -73.1586 | 220 | 53 | 10.7477 | 34.5467 | 1026.7059 | 26.4677 | 38.3735 | 0.1369 | SBE19plus_01906562_2018_09_24_0119.hex
Centro | 21 | 102 | 2018-09-15 | 8:31 | -36.1689 | -73.1586 | 220 | 54 | 10.7444 | 34.5477 | 1026.7125 | 26.4691 | 38.3721 | 0.1404 | SBE19plus_01906562_2018_09_24_0119.hex
Centro | 21 | 102 | 2018-09-15 | 8:31 | -36.1689 | -73.1586 | 220 | 55 | 10.7426 | 34.5482 | 1026.7179 | 26.4698 | 38.3713 | 0.1446 | SBE19plus_01906562_2018_09_24_0119.hex
Centro | 21 | 102 | 2018-09-15 | 8:31 | -36.1689 | -73.1586 | 220 | 56 | 10.7413 | 34.5482 | 1026.7231 | 26.4701 | 38.3708 | 0.1379 | SBE19plus_01906562_2018_09_24_0119.hex
Centro | 21 | 102 | 2018-09-15 | 8:31 | -36.1689 | -73.1586 | 220 | 57 | 10.7394 | 34.5495 | 1026.7294 | 26.4714 | 38.3709 | 0.1424 | SBE19plus_01906562_2018_09_24_0119.hex
Centro | 21 | 102 | 2018-09-15 | 8:31 | -36.1689 | -73.1586 | 220 | 58 | 10.7376 | 34.5503 | 1026.7337 | 26.4724 | 38.3705 | 0.1359 | SBE19plus_01906562_2018_09_24_0119.hex
Centro | 21 | 102 | 2018-09-15 | 8:31 | -36.1689 | -73.1586 | 220 | 59 | 10.7376 | 34.5506 | 1026.7387 | 26.4726 | 38.3715 | 0.1349 | SBE19plus_01906562_2018_09_24_0119.hex
Centro | 21 | 102 | 2018-09-15 | 8:31 | -36.1689 | -73.1586 | 220 | 60 | 10.7391 | 34.5509 | 1026.7448 | 26.4725 | 38.3743 | 0.129 | SBE19plus_01906562_2018_09_24_0119.hex
Centro | 21 | 102 | 2018-09-15 | 8:31 | -36.1689 | -73.1586 | 220 | 61 | 10.7401 | 34.5561 | 1026.7506 | 26.4764 | 38.381 | 0.1271 | SBE19plus_01906562_2018_09_24_0119.hex
Centro | 21 | 102 | 2018-09-15 | 8:31 | -36.1689 | -73.1586 | 220 | 62 | 10.733 | 34.5607 | 1026.7603 | 26.4813 | 38.3795 | 0.1161 | SBE19plus_01906562_2018_09_24_0119.hex
Centro | 21 | 102 | 2018-09-15 | 8:31 | -36.1689 | -73.1586 | 220 | 63 | 10.7253 | 34.5638 | 1026.7684 | 26.4851 | 38.3758 | 0.1177 | SBE19plus_01906562_2018_09_24_0119.hex
Centro | 21 | 102 | 2018-09-15 | 8:31 | -36.1689 | -73.1586 | 220 | 64 | 10.7218 | 34.566 | 1026.7765 | 26.4874 | 38.3757 | 0.1184 | SBE19plus_01906562_2018_09_24_0119.hex
Centro | 21 | 102 | 2018-09-15 | 8:31 | -36.1689 | -73.1586 | 220 | 65 | 10.7212 | 34.5695 | 1026.7847 | 26.4902 | 38.3797 | 0.1161 | SBE19plus_01906562_2018_09_24_0119.hex
Centro | 21 | 102 | 2018-09-15 | 8:31 | -36.1689 | -73.1586 | 220 | 66 | 10.7153 | 34.5768 | 1026.7944 | 26.497 | 38.3818 | 0.1178 | SBE19plus_01906562_2018_09_24_0119.hex
Centro | 21 | 102 | 2018-09-15 | 8:31 | -36.1689 | -73.1586 | 220 | 67 | 10.7012 | 34.5848 | 1026.8077 | 26.5058 | 38.3767 | 0.1208 | SBE19plus_01906562_2018_09_24_0119.hex
Centro | 21 | 102 | 2018-09-15 | 8:31 | -36.1689 | -73.1586 | 220 | 68 | 10.6898 | 34.5862 | 1026.8157 | 26.5089 | 38.3684 | 0.1191 | SBE19plus_01906562_2018_09_24_0119.hex
Centro | 21 | 102 | 2018-09-15 | 8:31 | -36.1689 | -73.1586 | 220 | 69 | 10.6822 | 34.5899 | 1026.8246 | 26.5131 | 38.3655 | 0.1139 | SBE19plus_01906562_2018_09_24_0119.hex
Centro | 21 | 102 | 2018-09-15 | 8:31 | -36.1689 | -73.1586 | 220 | 70 | 10.668 | 34.5962 | 1026.8372 | 26.5206 | 38.3585 | 0.1102 | SBE19plus_01906562_2018_09_24_0119.hex
Centro | 21 | 102 | 2018-09-15 | 8:31 | -36.1689 | -73.1586 | 220 | 71 | 10.6318 | 34.5968 | 1026.8477 | 26.5276 | 38.3248 | 0.1152 | SBE19plus_01906562_2018_09_24_0119.hex
Centro | 21 | 102 | 2018-09-15 | 8:31 | -36.1689 | -73.1586 | 220 | 72 | 10.5658 | 34.6072 | 1026.8719 | 26.5477 | 38.2696 | 0.1087 | SBE19plus_01906562_2018_09_24_0119.hex
Centro | 21 | 102 | 2018-09-15 | 8:31 | -36.1689 | -73.1586 | 220 | 73 | 10.5078 | 34.587 | 1026.8705 | 26.542 | 38.1944 | 0.1094 | SBE19plus_01906562_2018_09_24_0119.hex
Centro | 21 | 102 | 2018-09-15 | 8:31 | -36.1689 | -73.1586 | 220 | 74 | 10.4871 | 34.5708 | 1026.8662 | 26.5327 | 38.1604 | 0.1105 | SBE19plus_01906562_2018_09_24_0119.hex
Centro | 21 | 102 | 2018-09-15 | 8:31 | -36.1689 | -73.1586 | 220 | 75 | 10.4829 | 34.5671 | 1026.8703 | 26.5304 | 38.1534 | 0.1079 | SBE19plus_01906562_2018_09_24_0119.hex
Centro | 21 | 102 | 2018-09-15 | 8:31 | -36.1689 | -73.1586 | 220 | 76 | 10.4857 | 34.564 | 1026.8732 | 26.5275 | 38.154 | 0.1196 | SBE19plus_01906562_2018_09_24_0119.hex
Centro | 21 | 102 | 2018-09-15 | 8:31 | -36.1689 | -73.1586 | 220 | 77 | 10.4663 | 34.5795 | 1026.888 | 26.5432 | 38.149 | 0.1076 | SBE19plus_01906562_2018_09_24_0119.hex
Centro | 21 | 102 | 2018-09-15 | 8:31 | -36.1689 | -73.1586 | 220 | 78 | 10.444 | 34.5771 | 1026.8968 | 26.5452 | 38.1256 | 0.1049 | SBE19plus_01906562_2018_09_24_0119.hex
Centro | 21 | 102 | 2018-09-15 | 8:31 | -36.1689 | -73.1586 | 220 | 79 | 10.4447 | 34.5696 | 1026.8978 | 26.539 | 38.1202 | 0.1068 | SBE19plus_01906562_2018_09_24_0119.hex
Centro | 21 | 102 | 2018-09-15 | 8:31 | -36.1689 | -73.1586 | 220 | 80 | 10.4569 | 34.5672 | 1026.8963 | 26.5349 | 38.1301 | 0.11 | SBE19plus_01906562_2018_09_24_0119.hex
Centro | 21 | 102 | 2018-09-15 | 8:31 | -36.1689 | -73.1586 | 220 | 81 | 10.4882 | 34.578 | 1026.9015 | 26.5378 | 38.1716 | 0.1042 | SBE19plus_01906562_2018_09_24_0119.hex
Centro | 21 | 102 | 2018-09-15 | 8:31 | -36.1689 | -73.1586 | 220 | 82 | 10.5017 | 34.5848 | 1026.9113 | 26.5408 | 38.1919 | 0.1112 | SBE19plus_01906562_2018_09_24_0119.hex
Centro | 21 | 102 | 2018-09-15 | 8:31 | -36.1689 | -73.1586 | 220 | 83 | 10.5113 | 34.593 | 1026.9212 | 26.5456 | 38.2095 | 0.1078 | SBE19plus_01906562_2018_09_24_0119.hex
Centro | 21 | 102 | 2018-09-15 | 8:31 | -36.1689 | -73.1586 | 220 | 84 | 10.5151 | 34.5965 | 1026.9264 | 26.5477 | 38.2168 | 0.1066 | SBE19plus_01906562_2018_09_24_0119.hex
Centro | 21 | 102 | 2018-09-15 | 8:31 | -36.1689 | -73.1586 | 220 | 85 | 10.5191 | 34.5977 | 1026.9309 | 26.5479 | 38.2221 | 0.1112 | SBE19plus_01906562_2018_09_24_0119.hex
Centro | 21 | 102 | 2018-09-15 | 8:31 | -36.1689 | -73.1586 | 220 | 86 | 10.5221 | 34.5998 | 1026.9381 | 26.549 | 38.2277 | 0.1082 | SBE19plus_01906562_2018_09_24_0119.hex
Centro | 21 | 102 | 2018-09-15 | 8:31 | -36.1689 | -73.1586 | 220 | 87 | 10.5227 | 34.6015 | 1026.945 | 26.5502 | 38.2304 | 0.1124 | SBE19plus_01906562_2018_09_24_0119.hex
Centro | 21 | 102 | 2018-09-15 | 8:31 | -36.1689 | -73.1586 | 220 | 88 | 10.5279 | 34.6015 | 1026.946 | 26.5493 | 38.2358 | 0.1097 | SBE19plus_01906562_2018_09_24_0119.hex
Centro | 21 | 102 | 2018-09-15 | 8:31 | -36.1689 | -73.1586 | 220 | 89 | 10.5331 | 34.607 | 1026.9528 | 26.5528 | 38.2464 | 0.1074 | SBE19plus_01906562_2018_09_24_0119.hex
Centro | 21 | 102 | 2018-09-15 | 8:31 | -36.1689 | -73.1586 | 220 | 90 | 10.5303 | 34.6094 | 1026.9615 | 26.5551 | 38.2465 | 0.1076 | SBE19plus_01906562_2018_09_24_0119.hex
Centro | 21 | 102 | 2018-09-15 | 8:31 | -36.1689 | -73.1586 | 220 | 91 | 10.5287 | 34.6087 | 1026.9657 | 26.5548 | 38.245 | 0.1153 | SBE19plus_01906562_2018_09_24_0119.hex
Centro | 21 | 102 | 2018-09-15 | 8:31 | -36.1689 | -73.1586 | 220 | 92 | 10.5328 | 34.6094 | 1026.9692 | 26.5546 | 38.2502 | 0.1117 | SBE19plus_01906562_2018_09_24_0119.hex
Centro | 21 | 102 | 2018-09-15 | 8:31 | -36.1689 | -73.1586 | 220 | 93 | 10.5346 | 34.6145 | 1026.9779 | 26.5583 | 38.2571 | 0.1117 | SBE19plus_01906562_2018_09_24_0119.hex
Centro | 21 | 102 | 2018-09-15 | 8:31 | -36.1689 | -73.1586 | 220 | 94 | 10.5351 | 34.6149 | 1026.9833 | 26.5585 | 38.2587 | 0.1145 | SBE19plus_01906562_2018_09_24_0119.hex
Centro | 21 | 102 | 2018-09-15 | 8:31 | -36.1689 | -73.1586 | 220 | 95 | 10.5354 | 34.6157 | 1026.9886 | 26.5591 | 38.2602 | 0.1126 | SBE19plus_01906562_2018_09_24_0119.hex
Centro | 21 | 102 | 2018-09-15 | 8:31 | -36.1689 | -73.1586 | 220 | 96 | 10.5355 | 34.6161 | 1026.9932 | 26.5594 | 38.2612 | 0.1077 | SBE19plus_01906562_2018_09_24_0119.hex
Centro | 21 | 102 | 2018-09-15 | 8:31 | -36.1689 | -73.1586 | 220 | 97 | 10.5359 | 34.6164 | 1026.9965 | 26.5595 | 38.2621 | 0.1091 | SBE19plus_01906562_2018_09_24_0119.hex
Centro | 21 | 102 | 2018-09-15 | 8:31 | -36.1689 | -73.1586 | 220 | 98 | 10.536 | 34.6167 | 1027.0017 | 26.5597 | 38.2631 | 0.1133 | SBE19plus_01906562_2018_09_24_0119.hex
Centro | 21 | 102 | 2018-09-15 | 8:31 | -36.1689 | -73.1586 | 220 | 99 | 10.5358 | 34.6168 | 1027.0079 | 26.5599 | 38.2636 | 0.1088 | SBE19plus_01906562_2018_09_24_0119.hex
Centro | 21 | 103 | 2018-09-15 | 9:14 | -36.1694 | -73.2428 | 180 | 1 | 11.2026 | 34.096 | 1026.0378 | 26.0349 | 38.3265 | 3.9169 | SBE19plus_01906562_2018_09_24_0120.hex
Centro | 21 | 103 | 2018-09-15 | 9:14 | -36.1694 | -73.2428 | 180 | 2 | 11.2028 | 34.0944 | 1026.0407 | 26.0337 | 38.3256 | 4.3567 | SBE19plus_01906562_2018_09_24_0120.hex
Centro | 21 | 103 | 2018-09-15 | 9:14 | -36.1694 | -73.2428 | 180 | 3 | 11.2036 | 34.0846 | 1026.0401 | 26.026 | 38.3183 | 4.4518 | SBE19plus_01906562_2018_09_24_0120.hex
Centro | 21 | 103 | 2018-09-15 | 9:14 | -36.1694 | -73.2428 | 180 | 4 | 11.2045 | 34.0934 | 1026.0527 | 26.0326 | 38.3291 | 4.5898 | SBE19plus_01906562_2018_09_24_0120.hex
Centro | 21 | 103 | 2018-09-15 | 9:14 | -36.1694 | -73.2428 | 180 | 5 | 11.2044 | 34.094 | 1026.0542 | 26.0331 | 38.33 | 5.1083 | SBE19plus_01906562_2018_09_24_0120.hex
Centro | 21 | 103 | 2018-09-15 | 9:14 | -36.1694 | -73.2428 | 180 | 6 | 11.1996 | 34.0975 | 1026.0622 | 26.0367 | 38.3298 | 5.4035 | SBE19plus_01906562_2018_09_24_0120.hex
Centro | 21 | 103 | 2018-09-15 | 9:14 | -36.1694 | -73.2428 | 180 | 7 | 11.1884 | 34.1071 | 1026.0781 | 26.0463 | 38.3293 | 6.2052 | SBE19plus_01906562_2018_09_24_0120.hex
Centro | 21 | 103 | 2018-09-15 | 9:14 | -36.1694 | -73.2428 | 180 | 8 | 11.1726 | 34.12 | 1026.0981 | 26.0592 | 38.3282 | 6.8386 | SBE19plus_01906562_2018_09_24_0120.hex
Centro | 21 | 103 | 2018-09-15 | 9:14 | -36.1694 | -73.2428 | 180 | 9 | 11.1588 | 34.1331 | 1026.1127 | 26.072 | 38.3288 | 7.3144 | SBE19plus_01906562_2018_09_24_0120.hex
Centro | 21 | 103 | 2018-09-15 | 9:14 | -36.1694 | -73.2428 | 180 | 10 | 11.1034 | 34.1873 | 1026.1678 | 26.1242 | 38.3307 | 6.2518 | SBE19plus_01906562_2018_09_24_0120.hex
Centro | 21 | 103 | 2018-09-15 | 9:14 | -36.1694 | -73.2428 | 180 | 11 | 11.101 | 34.2046 | 1026.1879 | 26.1378 | 38.348 | 5.0673 | SBE19plus_01906562_2018_09_24_0120.hex
Centro | 21 | 103 | 2018-09-15 | 9:14 | -36.1694 | -73.2428 | 180 | 12 | 11.0945 | 34.2166 | 1026.2034 | 26.1485 | 38.3544 | 4.0836 | SBE19plus_01906562_2018_09_24_0120.hex
Centro | 21 | 103 | 2018-09-15 | 9:14 | -36.1694 | -73.2428 | 180 | 13 | 11.0527 | 34.2295 | 1026.2239 | 26.1664 | 38.3267 | 3.524 | SBE19plus_01906562_2018_09_24_0120.hex
Centro | 21 | 103 | 2018-09-15 | 9:14 | -36.1694 | -73.2428 | 180 | 14 | 11.0065 | 34.2287 | 1026.2368 | 26.1742 | 38.2798 | 3.4307 | SBE19plus_01906562_2018_09_24_0120.hex
Centro | 21 | 103 | 2018-09-15 | 9:14 | -36.1694 | -73.2428 | 180 | 15 | 10.9855 | 34.2132 | 1026.2339 | 26.1656 | 38.2475 | 3.1982 | SBE19plus_01906562_2018_09_24_0120.hex
Centro | 21 | 103 | 2018-09-15 | 9:14 | -36.1694 | -73.2428 | 180 | 16 | 10.9635 | 34.2192 | 1026.2472 | 26.1742 | 38.233 | 3.3181 | SBE19plus_01906562_2018_09_24_0120.hex
Centro | 21 | 103 | 2018-09-15 | 9:14 | -36.1694 | -73.2428 | 180 | 17 | 10.9356 | 34.2219 | 1026.2573 | 26.1813 | 38.209 | 3.5402 | SBE19plus_01906562_2018_09_24_0120.hex
Centro | 21 | 103 | 2018-09-15 | 9:14 | -36.1694 | -73.2428 | 180 | 18 | 10.9286 | 34.23 | 1026.2691 | 26.1888 | 38.2115 | 3.2868 | SBE19plus_01906562_2018_09_24_0120.hex
Centro | 21 | 103 | 2018-09-15 | 9:14 | -36.1694 | -73.2428 | 180 | 19 | 10.9279 | 34.2425 | 1026.2848 | 26.1985 | 38.2242 | 3.3049 | SBE19plus_01906562_2018_09_24_0120.hex
Centro | 21 | 103 | 2018-09-15 | 9:14 | -36.1694 | -73.2428 | 180 | 20 | 10.9259 | 34.2601 | 1026.3044 | 26.2126 | 38.2403 | 3.2946 | SBE19plus_01906562_2018_09_24_0120.hex
Centro | 21 | 103 | 2018-09-15 | 9:14 | -36.1694 | -73.2428 | 180 | 21 | 10.9159 | 34.2887 | 1026.3308 | 26.2367 | 38.2599 | 3.155 | SBE19plus_01906562_2018_09_24_0120.hex
Centro | 21 | 103 | 2018-09-15 | 9:14 | -36.1694 | -73.2428 | 180 | 22 | 10.917 | 34.3194 | 1026.359 | 26.2604 | 38.2924 | 2.7723 | SBE19plus_01906562_2018_09_24_0120.hex
Centro | 21 | 103 | 2018-09-15 | 9:14 | -36.1694 | -73.2428 | 180 | 23 | 10.9138 | 34.3346 | 1026.3767 | 26.2728 | 38.3051 | 2.359 | SBE19plus_01906562_2018_09_24_0120.hex
Centro | 21 | 103 | 2018-09-15 | 9:14 | -36.1694 | -73.2428 | 180 | 24 | 10.9118 | 34.3543 | 1026.397 | 26.2886 | 38.3237 | 2.0634 | SBE19plus_01906562_2018_09_24_0120.hex
Centro | 21 | 103 | 2018-09-15 | 9:14 | -36.1694 | -73.2428 | 180 | 25 | 10.9021 | 34.3817 | 1026.4244 | 26.3117 | 38.3419 | 1.8569 | SBE19plus_01906562_2018_09_24_0120.hex
Centro | 21 | 103 | 2018-09-15 | 9:14 | -36.1694 | -73.2428 | 180 | 26 | 10.8922 | 34.3932 | 1026.4396 | 26.3224 | 38.3445 | 1.4989 | SBE19plus_01906562_2018_09_24_0120.hex
Centro | 21 | 103 | 2018-09-15 | 9:14 | -36.1694 | -73.2428 | 180 | 27 | 10.8828 | 34.4039 | 1026.4535 | 26.3324 | 38.3468 | 1.2821 | SBE19plus_01906562_2018_09_24_0120.hex
Centro | 21 | 103 | 2018-09-15 | 9:14 | -36.1694 | -73.2428 | 180 | 28 | 10.8776 | 34.4137 | 1026.4666 | 26.341 | 38.352 | 1.1828 | SBE19plus_01906562_2018_09_24_0120.hex
Centro | 21 | 103 | 2018-09-15 | 9:14 | -36.1694 | -73.2428 | 180 | 29 | 10.8788 | 34.4174 | 1026.4744 | 26.3436 | 38.3582 | 0.9875 | SBE19plus_01906562_2018_09_24_0120.hex
Centro | 21 | 103 | 2018-09-15 | 9:14 | -36.1694 | -73.2428 | 180 | 30 | 10.8819 | 34.4209 | 1026.482 | 26.3457 | 38.3653 | 0.8902 | SBE19plus_01906562_2018_09_24_0120.hex
Centro | 21 | 103 | 2018-09-15 | 9:14 | -36.1694 | -73.2428 | 180 | 31 | 10.8823 | 34.4266 | 1026.4913 | 26.3501 | 38.3719 | 0.6532 | SBE19plus_01906562_2018_09_24_0120.hex
Centro | 21 | 103 | 2018-09-15 | 9:14 | -36.1694 | -73.2428 | 180 | 32 | 10.8717 | 34.4424 | 1026.5086 | 26.3644 | 38.3778 | 0.5164 | SBE19plus_01906562_2018_09_24_0120.hex
Centro | 21 | 103 | 2018-09-15 | 9:14 | -36.1694 | -73.2428 | 180 | 33 | 10.8562 | 34.4555 | 1026.5252 | 26.3774 | 38.3768 | 0.3169 | SBE19plus_01906562_2018_09_24_0120.hex
Centro | 21 | 103 | 2018-09-15 | 9:14 | -36.1694 | -73.2428 | 180 | 34 | 10.8515 | 34.4657 | 1026.5394 | 26.3862 | 38.3833 | 0.1967 | SBE19plus_01906562_2018_09_24_0120.hex
Centro | 21 | 103 | 2018-09-15 | 9:14 | -36.1694 | -73.2428 | 180 | 35 | 10.8469 | 34.4733 | 1026.5516 | 26.3928 | 38.3872 | 0.1429 | SBE19plus_01906562_2018_09_24_0120.hex
Centro | 21 | 103 | 2018-09-15 | 9:14 | -36.1694 | -73.2428 | 180 | 36 | 10.8401 | 34.4855 | 1026.5653 | 26.4036 | 38.3935 | 0.1296 | SBE19plus_01906562_2018_09_24_0120.hex
Centro | 21 | 103 | 2018-09-15 | 9:14 | -36.1694 | -73.2428 | 180 | 37 | 10.8221 | 34.5035 | 1026.5867 | 26.421 | 38.3939 | 0.1218 | SBE19plus_01906562_2018_09_24_0120.hex
Centro | 21 | 103 | 2018-09-15 | 9:14 | -36.1694 | -73.2428 | 180 | 38 | 10.8006 | 34.5149 | 1026.605 | 26.4338 | 38.3852 | 0.124 | SBE19plus_01906562_2018_09_24_0120.hex
Centro | 21 | 103 | 2018-09-15 | 9:14 | -36.1694 | -73.2428 | 180 | 39 | 10.7895 | 34.5139 | 1026.6111 | 26.4349 | 38.3744 | 0.1155 | SBE19plus_01906562_2018_09_24_0120.hex
Centro | 21 | 103 | 2018-09-15 | 9:14 | -36.1694 | -73.2428 | 180 | 40 | 10.7856 | 34.5152 | 1026.6173 | 26.4365 | 38.3729 | 0.1189 | SBE19plus_01906562_2018_09_24_0120.hex
Centro | 21 | 103 | 2018-09-15 | 9:14 | -36.1694 | -73.2428 | 180 | 41 | 10.7781 | 34.5249 | 1026.6306 | 26.4455 | 38.3756 | 0.1224 | SBE19plus_01906562_2018_09_24_0120.hex
Centro | 21 | 103 | 2018-09-15 | 9:14 | -36.1694 | -73.2428 | 180 | 42 | 10.757 | 34.5304 | 1026.6434 | 26.4535 | 38.3605 | 0.1161 | SBE19plus_01906562_2018_09_24_0120.hex
Centro | 21 | 103 | 2018-09-15 | 9:14 | -36.1694 | -73.2428 | 180 | 43 | 10.7388 | 34.516 | 1026.6407 | 26.4454 | 38.3301 | 0.1178 | SBE19plus_01906562_2018_09_24_0120.hex
Centro | 21 | 103 | 2018-09-15 | 9:14 | -36.1694 | -73.2428 | 180 | 44 | 10.7492 | 34.5271 | 1026.6494 | 26.4522 | 38.3516 | 0.1171 | SBE19plus_01906562_2018_09_24_0120.hex
Centro | 21 | 103 | 2018-09-15 | 9:14 | -36.1694 | -73.2428 | 180 | 45 | 10.7468 | 34.5349 | 1026.661 | 26.4587 | 38.3576 | 0.1121 | SBE19plus_01906562_2018_09_24_0120.hex
Centro | 21 | 103 | 2018-09-15 | 9:14 | -36.1694 | -73.2428 | 180 | 46 | 10.7424 | 34.5358 | 1026.6683 | 26.4602 | 38.355 | 0.1117 | SBE19plus_01906562_2018_09_24_0120.hex
Centro | 21 | 103 | 2018-09-15 | 9:14 | -36.1694 | -73.2428 | 180 | 47 | 10.731 | 34.5429 | 1026.6811 | 26.4679 | 38.3507 | 0.1122 | SBE19plus_01906562_2018_09_24_0120.hex
Centro | 21 | 103 | 2018-09-15 | 9:14 | -36.1694 | -73.2428 | 180 | 48 | 10.6957 | 34.5461 | 1026.6926 | 26.4767 | 38.3194 | 0.1047 | SBE19plus_01906562_2018_09_24_0120.hex
Centro | 21 | 103 | 2018-09-15 | 9:14 | -36.1694 | -73.2428 | 180 | 49 | 10.6594 | 34.5417 | 1026.6997 | 26.4797 | 38.2797 | 0.1085 | SBE19plus_01906562_2018_09_24_0120.hex
Centro | 21 | 103 | 2018-09-15 | 9:14 | -36.1694 | -73.2428 | 180 | 50 | 10.6502 | 34.5295 | 1026.6966 | 26.4716 | 38.2599 | 0.1066 | SBE19plus_01906562_2018_09_24_0120.hex
Centro | 21 | 103 | 2018-09-15 | 9:14 | -36.1694 | -73.2428 | 180 | 51 | 10.6564 | 34.524 | 1026.6961 | 26.4661 | 38.2617 | 0.1056 | SBE19plus_01906562_2018_09_24_0120.hex
Centro | 21 | 103 | 2018-09-15 | 9:14 | -36.1694 | -73.2428 | 180 | 52 | 10.6773 | 34.5209 | 1026.6954 | 26.4599 | 38.2798 | 0.1094 | SBE19plus_01906562_2018_09_24_0120.hex
Centro | 21 | 103 | 2018-09-15 | 9:14 | -36.1694 | -73.2428 | 180 | 53 | 10.6938 | 34.5424 | 1026.7143 | 26.4738 | 38.3172 | 0.1061 | SBE19plus_01906562_2018_09_24_0120.hex
Centro | 21 | 103 | 2018-09-15 | 9:14 | -36.1694 | -73.2428 | 180 | 54 | 10.6934 | 34.5554 | 1026.7285 | 26.4842 | 38.3294 | 0.1089 | SBE19plus_01906562_2018_09_24_0120.hex
Centro | 21 | 103 | 2018-09-15 | 9:14 | -36.1694 | -73.2428 | 180 | 55 | 10.6853 | 34.5622 | 1026.7392 | 26.491 | 38.3279 | 0.1115 | SBE19plus_01906562_2018_09_24_0120.hex
Centro | 21 | 103 | 2018-09-15 | 9:14 | -36.1694 | -73.2428 | 180 | 56 | 10.6774 | 34.5603 | 1026.7435 | 26.4908 | 38.3185 | 0.109 | SBE19plus_01906562_2018_09_24_0120.hex
Centro | 21 | 103 | 2018-09-15 | 9:14 | -36.1694 | -73.2428 | 180 | 57 | 10.6973 | 34.5559 | 1026.7401 | 26.4837 | 38.3349 | 0.1127 | SBE19plus_01906562_2018_09_24_0120.hex
Centro | 21 | 103 | 2018-09-15 | 9:14 | -36.1694 | -73.2428 | 180 | 58 | 10.7319 | 34.5773 | 1026.7564 | 26.4942 | 38.3898 | 0.1081 | SBE19plus_01906562_2018_09_24_0120.hex
Centro | 21 | 103 | 2018-09-15 | 9:14 | -36.1694 | -73.2428 | 180 | 59 | 10.7481 | 34.5909 | 1026.7679 | 26.502 | 38.4188 | 0.1097 | SBE19plus_01906562_2018_09_24_0120.hex
Centro | 21 | 103 | 2018-09-15 | 9:14 | -36.1694 | -73.2428 | 180 | 60 | 10.7679 | 34.5909 | 1026.7678 | 26.4984 | 38.439 | 0.1095 | SBE19plus_01906562_2018_09_24_0120.hex
Centro | 21 | 103 | 2018-09-15 | 9:14 | -36.1694 | -73.2428 | 180 | 61 | 10.7929 | 34.6013 | 1026.7764 | 26.502 | 38.4747 | 0.1157 | SBE19plus_01906562_2018_09_24_0120.hex
Centro | 21 | 103 | 2018-09-15 | 9:14 | -36.1694 | -73.2428 | 180 | 62 | 10.8012 | 34.6187 | 1026.7941 | 26.5142 | 38.4996 | 0.1126 | SBE19plus_01906562_2018_09_24_0120.hex
Centro | 21 | 103 | 2018-09-15 | 9:14 | -36.1694 | -73.2428 | 180 | 63 | 10.8032 | 34.6225 | 1026.802 | 26.5169 | 38.5058 | 0.1132 | SBE19plus_01906562_2018_09_24_0120.hex
Centro | 21 | 103 | 2018-09-15 | 9:14 | -36.1694 | -73.2428 | 180 | 64 | 10.8045 | 34.6235 | 1026.8067 | 26.5174 | 38.5085 | 0.1091 | SBE19plus_01906562_2018_09_24_0120.hex
Centro | 21 | 103 | 2018-09-15 | 9:14 | -36.1694 | -73.2428 | 180 | 65 | 10.8071 | 34.6242 | 1026.811 | 26.5175 | 38.5122 | 0.1092 | SBE19plus_01906562_2018_09_24_0120.hex
Centro | 21 | 103 | 2018-09-15 | 9:14 | -36.1694 | -73.2428 | 180 | 66 | 10.812 | 34.6254 | 1026.8152 | 26.5176 | 38.519 | 0.1073 | SBE19plus_01906562_2018_09_24_0120.hex
Centro | 21 | 103 | 2018-09-15 | 9:14 | -36.1694 | -73.2428 | 180 | 67 | 10.8163 | 34.63 | 1026.8225 | 26.5204 | 38.5282 | 0.1172 | SBE19plus_01906562_2018_09_24_0120.hex
Centro | 21 | 103 | 2018-09-15 | 9:14 | -36.1694 | -73.2428 | 180 | 68 | 10.8127 | 34.6325 | 1026.8285 | 26.5231 | 38.5277 | 0.1145 | SBE19plus_01906562_2018_09_24_0120.hex
Centro | 21 | 103 | 2018-09-15 | 9:14 | -36.1694 | -73.2428 | 180 | 69 | 10.8091 | 34.6315 | 1026.8343 | 26.5229 | 38.5241 | 0.1095 | SBE19plus_01906562_2018_09_24_0120.hex
Centro | 21 | 103 | 2018-09-15 | 9:14 | -36.1694 | -73.2428 | 180 | 70 | 10.804 | 34.6329 | 1026.8412 | 26.525 | 38.5211 | 0.1119 | SBE19plus_01906562_2018_09_24_0120.hex
Centro | 21 | 103 | 2018-09-15 | 9:14 | -36.1694 | -73.2428 | 180 | 71 | 10.7939 | 34.632 | 1026.8446 | 26.526 | 38.5109 | 0.1137 | SBE19plus_01906562_2018_09_24_0120.hex
Centro | 21 | 103 | 2018-09-15 | 9:14 | -36.1694 | -73.2428 | 180 | 72 | 10.7893 | 34.6322 | 1026.8508 | 26.5271 | 38.5072 | 0.1175 | SBE19plus_01906562_2018_09_24_0120.hex
Centro | 21 | 103 | 2018-09-15 | 9:14 | -36.1694 | -73.2428 | 180 | 73 | 10.7845 | 34.6328 | 1026.8582 | 26.5283 | 38.5041 | 0.1149 | SBE19plus_01906562_2018_09_24_0120.hex
Centro | 21 | 103 | 2018-09-15 | 9:14 | -36.1694 | -73.2428 | 180 | 74 | 10.7781 | 34.6338 | 1026.865 | 26.5302 | 38.4994 | 0.1146 | SBE19plus_01906562_2018_09_24_0120.hex
Centro | 21 | 103 | 2018-09-15 | 9:14 | -36.1694 | -73.2428 | 180 | 75 | 10.7709 | 34.6333 | 1026.8689 | 26.5311 | 38.4923 | 0.1106 | SBE19plus_01906562_2018_09_24_0120.hex
Centro | 21 | 103 | 2018-09-15 | 9:14 | -36.1694 | -73.2428 | 180 | 76 | 10.7637 | 34.6337 | 1026.8756 | 26.5327 | 38.4865 | 0.1106 | SBE19plus_01906562_2018_09_24_0120.hex
Centro | 21 | 103 | 2018-09-15 | 9:14 | -36.1694 | -73.2428 | 180 | 77 | 10.752 | 34.6358 | 1026.8853 | 26.5365 | 38.4773 | 0.11 | SBE19plus_01906562_2018_09_24_0120.hex
Centro | 21 | 103 | 2018-09-15 | 9:14 | -36.1694 | -73.2428 | 180 | 78 | 10.7322 | 34.6307 | 1026.8876 | 26.536 | 38.4541 | 0.1103 | SBE19plus_01906562_2018_09_24_0120.hex
Centro | 21 | 103 | 2018-09-15 | 9:14 | -36.1694 | -73.2428 | 180 | 79 | 10.7216 | 34.6283 | 1026.8921 | 26.536 | 38.4421 | 0.1115 | SBE19plus_01906562_2018_09_24_0120.hex
Centro | 21 | 103 | 2018-09-15 | 9:14 | -36.1694 | -73.2428 | 180 | 80 | 10.7112 | 34.6285 | 1026.8984 | 26.5381 | 38.4327 | 0.1129 | SBE19plus_01906562_2018_09_24_0120.hex
Centro | 21 | 103 | 2018-09-15 | 9:14 | -36.1694 | -73.2428 | 180 | 81 | 10.7036 | 34.6258 | 1026.9017 | 26.5372 | 38.4232 | 0.1119 | SBE19plus_01906562_2018_09_24_0120.hex
Centro | 21 | 103 | 2018-09-15 | 9:14 | -36.1694 | -73.2428 | 180 | 82 | 10.6989 | 34.6253 | 1026.9068 | 26.5377 | 38.4187 | 0.1106 | SBE19plus_01906562_2018_09_24_0120.hex
Centro | 21 | 103 | 2018-09-15 | 9:14 | -36.1694 | -73.2428 | 180 | 83 | 10.6961 | 34.624 | 1026.9118 | 26.5371 | 38.4154 | 0.1128 | SBE19plus_01906562_2018_09_24_0120.hex
Centro | 21 | 103 | 2018-09-15 | 9:14 | -36.1694 | -73.2428 | 180 | 84 | 10.6943 | 34.6238 | 1026.917 | 26.5373 | 38.414 | 0.1099 | SBE19plus_01906562_2018_09_24_0120.hex
Centro | 21 | 103 | 2018-09-15 | 9:14 | -36.1694 | -73.2428 | 180 | 85 | 10.6982 | 34.6225 | 1026.9185 | 26.5356 | 38.4174 | 0.1125 | SBE19plus_01906562_2018_09_24_0120.hex
Centro | 21 | 103 | 2018-09-15 | 9:14 | -36.1694 | -73.2428 | 180 | 86 | 10.7025 | 34.6279 | 1026.9263 | 26.539 | 38.4276 | 0.1118 | SBE19plus_01906562_2018_09_24_0120.hex
Centro | 21 | 103 | 2018-09-15 | 9:14 | -36.1694 | -73.2428 | 180 | 87 | 10.6998 | 34.6328 | 1026.9375 | 26.5434 | 38.4304 | 0.1112 | SBE19plus_01906562_2018_09_24_0120.hex
Centro | 21 | 103 | 2018-09-15 | 9:14 | -36.1694 | -73.2428 | 180 | 88 | 10.6925 | 34.6337 | 1026.9428 | 26.5454 | 38.4246 | 0.1095 | SBE19plus_01906562_2018_09_24_0120.hex
Centro | 21 | 103 | 2018-09-15 | 9:14 | -36.1694 | -73.2428 | 180 | 89 | 10.6786 | 34.63 | 1026.9461 | 26.5449 | 38.4085 | 0.1129 | SBE19plus_01906562_2018_09_24_0120.hex
Centro | 21 | 103 | 2018-09-15 | 9:14 | -36.1694 | -73.2428 | 180 | 90 | 10.673 | 34.6322 | 1026.9535 | 26.5477 | 38.4059 | 0.1107 | SBE19plus_01906562_2018_09_24_0120.hex
Centro | 21 | 103 | 2018-09-15 | 9:14 | -36.1694 | -73.2428 | 180 | 91 | 10.6488 | 34.6436 | 1026.9688 | 26.5611 | 38.3931 | 0.1121 | SBE19plus_01906562_2018_09_24_0120.hex
Centro | 21 | 103 | 2018-09-15 | 9:14 | -36.1694 | -73.2428 | 180 | 92 | 10.618 | 34.649 | 1026.9838 | 26.571 | 38.3678 | 0.1109 | SBE19plus_01906562_2018_09_24_0120.hex
Centro | 21 | 103 | 2018-09-15 | 9:14 | -36.1694 | -73.2428 | 180 | 93 | 10.6068 | 34.632 | 1026.9795 | 26.5593 | 38.3426 | 0.1141 | SBE19plus_01906562_2018_09_24_0120.hex
Centro | 21 | 103 | 2018-09-15 | 9:14 | -36.1694 | -73.2428 | 180 | 94 | 10.6048 | 34.6273 | 1026.9831 | 26.5559 | 38.3371 | 0.1107 | SBE19plus_01906562_2018_09_24_0120.hex
Centro | 21 | 103 | 2018-09-15 | 9:14 | -36.1694 | -73.2428 | 180 | 95 | 10.6048 | 34.627 | 1026.9861 | 26.5557 | 38.3372 | 0.1111 | SBE19plus_01906562_2018_09_24_0120.hex
Centro | 21 | 103 | 2018-09-15 | 9:14 | -36.1694 | -73.2428 | 180 | 96 | 10.6014 | 34.6284 | 1026.9899 | 26.5574 | 38.3354 | 0.1111 | SBE19plus_01906562_2018_09_24_0120.hex
Centro | 21 | 103 | 2018-09-15 | 9:14 | -36.1694 | -73.2428 | 180 | 97 | 10.5961 | 34.6282 | 1026.9963 | 26.5581 | 38.3306 | 0.112 | SBE19plus_01906562_2018_09_24_0120.hex
Centro | 21 | 103 | 2018-09-15 | 9:14 | -36.1694 | -73.2428 | 180 | 98 | 10.5867 | 34.6294 | 1027.0024 | 26.5608 | 38.3227 | 0.1154 | SBE19plus_01906562_2018_09_24_0120.hex
Centro | 21 | 103 | 2018-09-15 | 9:14 | -36.1694 | -73.2428 | 180 | 99 | 10.5774 | 34.6268 | 1027.0048 | 26.5603 | 38.3114 | 0.1126 | SBE19plus_01906562_2018_09_24_0120.hex
Centro | 21 | 103 | 2018-09-15 | 9:14 | -36.1694 | -73.2428 | 180 | 100 | 10.5751 | 34.6267 | 1027.0129 | 26.5607 | 38.3099 | 0.1272 | SBE19plus_01906562_2018_09_24_0120.hex
Centro | 21 | 103 | 2018-09-15 | 9:14 | -36.1694 | -73.2428 | 180 | 101 | 10.575 | 34.6271 | 1027.0179 | 26.561 | 38.3098 | 0.1111 | SBE19plus_01906562_2018_09_24_0120.hex
Centro | 21 | 104 | 2018-09-15 | 9:58 | -36.1684 | -73.3222 | 130 | 1 | 11.1275 | 34.1728 | 1026.1105 | 26.1084 | 38.3319 | 6.1608 | SBE19plus_01906562_2018_09_24_0121.hex
Centro | 21 | 104 | 2018-09-15 | 9:58 | -36.1684 | -73.3222 | 130 | 2 | 11.1281 | 34.1731 | 1026.1176 | 26.1085 | 38.3335 | 6.5497 | SBE19plus_01906562_2018_09_24_0121.hex
Centro | 21 | 104 | 2018-09-15 | 9:58 | -36.1684 | -73.3222 | 130 | 3 | 11.1264 | 34.1739 | 1026.1219 | 26.1095 | 38.333 | 6.9245 | SBE19plus_01906562_2018_09_24_0121.hex
Centro | 21 | 104 | 2018-09-15 | 9:58 | -36.1684 | -73.3222 | 130 | 4 | 11.1234 | 34.1735 | 1026.1269 | 26.1096 | 38.3302 | 7.2765 | SBE19plus_01906562_2018_09_24_0121.hex
Centro | 21 | 104 | 2018-09-15 | 9:58 | -36.1684 | -73.3222 | 130 | 5 | 11.123 | 34.1722 | 1026.1322 | 26.1087 | 38.3294 | 7.2278 | SBE19plus_01906562_2018_09_24_0121.hex
Centro | 21 | 104 | 2018-09-15 | 9:58 | -36.1684 | -73.3222 | 130 | 6 | 11.1237 | 34.1724 | 1026.1361 | 26.1087 | 38.3307 | 7.037 | SBE19plus_01906562_2018_09_24_0121.hex
Centro | 21 | 104 | 2018-09-15 | 9:58 | -36.1684 | -73.3222 | 130 | 7 | 11.1234 | 34.173 | 1026.1399 | 26.1092 | 38.3314 | 7.072 | SBE19plus_01906562_2018_09_24_0121.hex
Centro | 21 | 104 | 2018-09-15 | 9:58 | -36.1684 | -73.3222 | 130 | 8 | 11.1215 | 34.1742 | 1026.147 | 26.1105 | 38.3313 | 7.126 | SBE19plus_01906562_2018_09_24_0121.hex
Centro | 21 | 104 | 2018-09-15 | 9:58 | -36.1684 | -73.3222 | 130 | 9 | 11.1195 | 34.1729 | 1026.1516 | 26.1098 | 38.3289 | 6.89 | SBE19plus_01906562_2018_09_24_0121.hex
Centro | 21 | 104 | 2018-09-15 | 9:58 | -36.1684 | -73.3222 | 130 | 10 | 11.1185 | 34.1729 | 1026.1536 | 26.11 | 38.3282 | 6.8788 | SBE19plus_01906562_2018_09_24_0121.hex
Centro | 21 | 104 | 2018-09-15 | 9:58 | -36.1684 | -73.3222 | 130 | 11 | 11.1178 | 34.1724 | 1026.1584 | 26.1098 | 38.3278 | 6.8351 | SBE19plus_01906562_2018_09_24_0121.hex
Centro | 21 | 104 | 2018-09-15 | 9:58 | -36.1684 | -73.3222 | 130 | 12 | 11.1178 | 34.1725 | 1026.164 | 26.1099 | 38.3285 | 6.8521 | SBE19plus_01906562_2018_09_24_0121.hex
Centro | 21 | 104 | 2018-09-15 | 9:58 | -36.1684 | -73.3222 | 130 | 13 | 11.1178 | 34.1722 | 1026.1692 | 26.1096 | 38.3289 | 6.8867 | SBE19plus_01906562_2018_09_24_0121.hex
Centro | 21 | 104 | 2018-09-15 | 9:58 | -36.1684 | -73.3222 | 130 | 14 | 11.1174 | 34.1727 | 1026.1744 | 26.1101 | 38.3296 | 6.9761 | SBE19plus_01906562_2018_09_24_0121.hex
Centro | 21 | 104 | 2018-09-15 | 9:58 | -36.1684 | -73.3222 | 130 | 15 | 11.1165 | 34.1725 | 1026.1781 | 26.1101 | 38.3292 | 6.572 | SBE19plus_01906562_2018_09_24_0121.hex
Centro | 21 | 104 | 2018-09-15 | 9:58 | -36.1684 | -73.3222 | 130 | 16 | 11.1161 | 34.1727 | 1026.1825 | 26.1103 | 38.3297 | 6.7246 | SBE19plus_01906562_2018_09_24_0121.hex
Centro | 21 | 104 | 2018-09-15 | 9:58 | -36.1684 | -73.3222 | 130 | 17 | 11.1148 | 34.1731 | 1026.1862 | 26.1108 | 38.3296 | 6.7234 | SBE19plus_01906562_2018_09_24_0121.hex
Centro | 21 | 104 | 2018-09-15 | 9:58 | -36.1684 | -73.3222 | 130 | 18 | 11.1136 | 34.1734 | 1026.1916 | 26.1114 | 38.3295 | 7.1434 | SBE19plus_01906562_2018_09_24_0121.hex
Centro | 21 | 104 | 2018-09-15 | 9:58 | -36.1684 | -73.3222 | 130 | 19 | 11.1126 | 34.174 | 1026.1975 | 26.112 | 38.3301 | 6.4098 | SBE19plus_01906562_2018_09_24_0121.hex
Centro | 21 | 104 | 2018-09-15 | 9:58 | -36.1684 | -73.3222 | 130 | 20 | 11.1121 | 34.1741 | 1026.2034 | 26.1121 | 38.3308 | 6.8941 | SBE19plus_01906562_2018_09_24_0121.hex
Centro | 21 | 104 | 2018-09-15 | 9:58 | -36.1684 | -73.3222 | 130 | 21 | 11.112 | 34.1745 | 1026.2087 | 26.1125 | 38.332 | 6.5112 | SBE19plus_01906562_2018_09_24_0121.hex
Centro | 21 | 104 | 2018-09-15 | 9:58 | -36.1684 | -73.3222 | 130 | 22 | 11.1059 | 34.1804 | 1026.2162 | 26.1182 | 38.3328 | 6.1961 | SBE19plus_01906562_2018_09_24_0121.hex
Centro | 21 | 104 | 2018-09-15 | 9:58 | -36.1684 | -73.3222 | 130 | 23 | 11.096 | 34.1879 | 1026.2291 | 26.1258 | 38.3318 | 5.777 | SBE19plus_01906562_2018_09_24_0121.hex
Centro | 21 | 104 | 2018-09-15 | 9:58 | -36.1684 | -73.3222 | 130 | 24 | 11.085 | 34.1959 | 1026.2435 | 26.1341 | 38.3304 | 5.6626 | SBE19plus_01906562_2018_09_24_0121.hex
Centro | 21 | 104 | 2018-09-15 | 9:58 | -36.1684 | -73.3222 | 130 | 25 | 11.0367 | 34.2321 | 1026.2839 | 26.1712 | 38.3196 | 5.7167 | SBE19plus_01906562_2018_09_24_0121.hex
Centro | 21 | 104 | 2018-09-15 | 9:58 | -36.1684 | -73.3222 | 130 | 26 | 10.9781 | 34.2665 | 1026.3242 | 26.2086 | 38.2983 | 5.443 | SBE19plus_01906562_2018_09_24_0121.hex
Centro | 21 | 104 | 2018-09-15 | 9:58 | -36.1684 | -73.3222 | 130 | 27 | 10.9602 | 34.281 | 1026.3442 | 26.2228 | 38.2971 | 5.121 | SBE19plus_01906562_2018_09_24_0121.hex
Centro | 21 | 104 | 2018-09-15 | 9:58 | -36.1684 | -73.3222 | 130 | 28 | 10.9564 | 34.2974 | 1026.3637 | 26.2362 | 38.3112 | 4.9939 | SBE19plus_01906562_2018_09_24_0121.hex
Centro | 21 | 104 | 2018-09-15 | 9:58 | -36.1684 | -73.3222 | 130 | 29 | 10.9479 | 34.3079 | 1026.3776 | 26.2459 | 38.3141 | 5.172 | SBE19plus_01906562_2018_09_24_0121.hex
Centro | 21 | 104 | 2018-09-15 | 9:58 | -36.1684 | -73.3222 | 130 | 30 | 10.9414 | 34.3101 | 1026.3842 | 26.2488 | 38.3111 | 4.9278 | SBE19plus_01906562_2018_09_24_0121.hex
Centro | 21 | 104 | 2018-09-15 | 9:58 | -36.1684 | -73.3222 | 130 | 31 | 10.9367 | 34.3175 | 1026.3949 | 26.2554 | 38.315 | 4.4076 | SBE19plus_01906562_2018_09_24_0121.hex
Centro | 21 | 104 | 2018-09-15 | 9:58 | -36.1684 | -73.3222 | 130 | 32 | 10.9334 | 34.3233 | 1026.4051 | 26.2606 | 38.3186 | 3.929 | SBE19plus_01906562_2018_09_24_0121.hex
Centro | 21 | 104 | 2018-09-15 | 9:58 | -36.1684 | -73.3222 | 130 | 33 | 10.9214 | 34.3287 | 1026.4155 | 26.2669 | 38.3129 | 3.5851 | SBE19plus_01906562_2018_09_24_0121.hex
Centro | 21 | 104 | 2018-09-15 | 9:58 | -36.1684 | -73.3222 | 130 | 34 | 10.8967 | 34.3388 | 1026.4308 | 26.2794 | 38.2994 | 3.1036 | SBE19plus_01906562_2018_09_24_0121.hex
Centro | 21 | 104 | 2018-09-15 | 9:58 | -36.1684 | -73.3222 | 130 | 35 | 10.8833 | 34.3426 | 1026.4424 | 26.2845 | 38.2923 | 2.8291 | SBE19plus_01906562_2018_09_24_0121.hex
Centro | 21 | 104 | 2018-09-15 | 9:58 | -36.1684 | -73.3222 | 130 | 36 | 10.8803 | 34.3472 | 1026.4533 | 26.2887 | 38.2949 | 2.7193 | SBE19plus_01906562_2018_09_24_0121.hex
Centro | 21 | 104 | 2018-09-15 | 9:58 | -36.1684 | -73.3222 | 130 | 37 | 10.8479 | 34.3723 | 1026.4802 | 26.3142 | 38.2884 | 2.5897 | SBE19plus_01906562_2018_09_24_0121.hex
Centro | 21 | 104 | 2018-09-15 | 9:58 | -36.1684 | -73.3222 | 130 | 38 | 10.8142 | 34.3903 | 1026.5044 | 26.3341 | 38.2748 | 2.1717 | SBE19plus_01906562_2018_09_24_0121.hex
Centro | 21 | 104 | 2018-09-15 | 9:58 | -36.1684 | -73.3222 | 130 | 39 | 10.8055 | 34.3914 | 1026.5142 | 26.3365 | 38.2694 | 2.1062 | SBE19plus_01906562_2018_09_24_0121.hex
Centro | 21 | 104 | 2018-09-15 | 9:58 | -36.1684 | -73.3222 | 130 | 40 | 10.8054 | 34.3918 | 1026.5181 | 26.3367 | 38.2708 | 1.3375 | SBE19plus_01906562_2018_09_24_0121.hex
Centro | 21 | 104 | 2018-09-15 | 9:58 | -36.1684 | -73.3222 | 130 | 41 | 10.774 | 34.4128 | 1026.5417 | 26.3589 | 38.261 | 0.9828 | SBE19plus_01906562_2018_09_24_0121.hex
Centro | 21 | 104 | 2018-09-15 | 9:58 | -36.1684 | -73.3222 | 130 | 42 | 10.7415 | 34.4282 | 1026.5657 | 26.3768 | 38.2453 | 0.9237 | SBE19plus_01906562_2018_09_24_0121.hex
Centro | 21 | 104 | 2018-09-15 | 9:58 | -36.1684 | -73.3222 | 130 | 43 | 10.7272 | 34.4296 | 1026.5756 | 26.3802 | 38.2349 | 0.6742 | SBE19plus_01906562_2018_09_24_0121.hex
Centro | 21 | 104 | 2018-09-15 | 9:58 | -36.1684 | -73.3222 | 130 | 44 | 10.7251 | 34.4295 | 1026.5805 | 26.3804 | 38.234 | 0.4303 | SBE19plus_01906562_2018_09_24_0121.hex
Centro | 21 | 104 | 2018-09-15 | 9:58 | -36.1684 | -73.3222 | 130 | 45 | 10.7072 | 34.4446 | 1026.597 | 26.3955 | 38.2315 | 0.2826 | SBE19plus_01906562_2018_09_24_0121.hex
Centro | 21 | 104 | 2018-09-15 | 9:58 | -36.1684 | -73.3222 | 130 | 46 | 10.6825 | 34.4609 | 1026.6189 | 26.4126 | 38.2244 | 0.188 | SBE19plus_01906562_2018_09_24_0121.hex
Centro | 21 | 104 | 2018-09-15 | 9:58 | -36.1684 | -73.3222 | 130 | 47 | 10.6752 | 34.4632 | 1026.6286 | 26.4156 | 38.221 | 0.2504 | SBE19plus_01906562_2018_09_24_0121.hex
Centro | 21 | 104 | 2018-09-15 | 9:58 | -36.1684 | -73.3222 | 130 | 48 | 10.6716 | 34.4652 | 1026.6361 | 26.4178 | 38.2204 | 0.2164 | SBE19plus_01906562_2018_09_24_0121.hex
Centro | 21 | 104 | 2018-09-15 | 9:58 | -36.1684 | -73.3222 | 130 | 49 | 10.659 | 34.4733 | 1026.6467 | 26.4263 | 38.217 | 0.2215 | SBE19plus_01906562_2018_09_24_0121.hex
Centro | 21 | 104 | 2018-09-15 | 9:58 | -36.1684 | -73.3222 | 130 | 50 | 10.6514 | 34.473 | 1026.6531 | 26.4274 | 38.2103 | 0.1658 | SBE19plus_01906562_2018_09_24_0121.hex
Centro | 21 | 104 | 2018-09-15 | 9:58 | -36.1684 | -73.3222 | 130 | 51 | 10.6448 | 34.4737 | 1026.66 | 26.4291 | 38.2057 | 0.1576 | SBE19plus_01906562_2018_09_24_0121.hex
Centro | 21 | 104 | 2018-09-15 | 9:58 | -36.1684 | -73.3222 | 130 | 52 | 10.6238 | 34.4812 | 1026.6731 | 26.4389 | 38.1927 | 0.1309 | SBE19plus_01906562_2018_09_24_0121.hex
Centro | 21 | 104 | 2018-09-15 | 9:58 | -36.1684 | -73.3222 | 130 | 53 | 10.595 | 34.4893 | 1026.6883 | 26.4502 | 38.1733 | 0.1299 | SBE19plus_01906562_2018_09_24_0121.hex
Centro | 21 | 104 | 2018-09-15 | 9:58 | -36.1684 | -73.3222 | 130 | 54 | 10.5696 | 34.4896 | 1026.6989 | 26.455 | 38.1495 | 0.123 | SBE19plus_01906562_2018_09_24_0121.hex
Centro | 21 | 104 | 2018-09-15 | 9:58 | -36.1684 | -73.3222 | 130 | 55 | 10.5573 | 34.481 | 1026.6997 | 26.4503 | 38.1308 | 0.1262 | SBE19plus_01906562_2018_09_24_0121.hex
Centro | 21 | 104 | 2018-09-15 | 9:58 | -36.1684 | -73.3222 | 130 | 56 | 10.55 | 34.482 | 1026.7045 | 26.4523 | 38.125 | 0.1305 | SBE19plus_01906562_2018_09_24_0121.hex
Centro | 21 | 104 | 2018-09-15 | 9:58 | -36.1684 | -73.3222 | 130 | 57 | 10.5451 | 34.4804 | 1026.7091 | 26.4519 | 38.1194 | 0.1274 | SBE19plus_01906562_2018_09_24_0121.hex
Centro | 21 | 104 | 2018-09-15 | 9:58 | -36.1684 | -73.3222 | 130 | 58 | 10.5447 | 34.4806 | 1026.7158 | 26.4521 | 38.1203 | 0.1312 | SBE19plus_01906562_2018_09_24_0121.hex
Centro | 21 | 104 | 2018-09-15 | 9:58 | -36.1684 | -73.3222 | 130 | 59 | 10.5443 | 34.482 | 1026.7188 | 26.4532 | 38.1218 | 0.1305 | SBE19plus_01906562_2018_09_24_0121.hex
Centro | 21 | 104 | 2018-09-15 | 9:58 | -36.1684 | -73.3222 | 130 | 60 | 10.5414 | 34.4867 | 1026.7276 | 26.4575 | 38.1245 | 0.1241 | SBE19plus_01906562_2018_09_24_0121.hex
Centro | 21 | 104 | 2018-09-15 | 9:58 | -36.1684 | -73.3222 | 130 | 61 | 10.5391 | 34.4892 | 1026.736 | 26.4598 | 38.1257 | 0.1187 | SBE19plus_01906562_2018_09_24_0121.hex
Centro | 21 | 104 | 2018-09-15 | 9:58 | -36.1684 | -73.3222 | 130 | 62 | 10.5361 | 34.492 | 1026.7427 | 26.4625 | 38.1262 | 0.1138 | SBE19plus_01906562_2018_09_24_0121.hex
Centro | 21 | 104 | 2018-09-15 | 9:58 | -36.1684 | -73.3222 | 130 | 63 | 10.5345 | 34.4931 | 1026.7482 | 26.4637 | 38.1268 | 0.1064 | SBE19plus_01906562_2018_09_24_0121.hex
Centro | 21 | 104 | 2018-09-15 | 9:58 | -36.1684 | -73.3222 | 130 | 64 | 10.5341 | 34.4999 | 1026.7583 | 26.469 | 38.1341 | 0.1092 | SBE19plus_01906562_2018_09_24_0121.hex
Centro | 21 | 104 | 2018-09-15 | 9:58 | -36.1684 | -73.3222 | 130 | 65 | 10.5252 | 34.5142 | 1026.7744 | 26.4819 | 38.1403 | 0.1066 | SBE19plus_01906562_2018_09_24_0121.hex
Centro | 21 | 104 | 2018-09-15 | 9:58 | -36.1684 | -73.3222 | 130 | 66 | 10.5104 | 34.5199 | 1026.7864 | 26.4889 | 38.1323 | 0.105 | SBE19plus_01906562_2018_09_24_0121.hex
Centro | 21 | 104 | 2018-09-15 | 9:58 | -36.1684 | -73.3222 | 130 | 67 | 10.5029 | 34.5179 | 1026.7919 | 26.4886 | 38.1247 | 0.1058 | SBE19plus_01906562_2018_09_24_0121.hex
Centro | 21 | 104 | 2018-09-15 | 9:58 | -36.1684 | -73.3222 | 130 | 68 | 10.4969 | 34.5198 | 1026.7993 | 26.4911 | 38.1216 | 0.1043 | SBE19plus_01906562_2018_09_24_0121.hex
Centro | 21 | 104 | 2018-09-15 | 9:58 | -36.1684 | -73.3222 | 130 | 69 | 10.458 | 34.5309 | 1026.8177 | 26.5068 | 38.0952 | 0.1058 | SBE19plus_01906562_2018_09_24_0121.hex
Centro | 21 | 104 | 2018-09-15 | 9:58 | -36.1684 | -73.3222 | 130 | 70 | 10.4133 | 34.5272 | 1026.8268 | 26.5117 | 38.0492 | 0.1032 | SBE19plus_01906562_2018_09_24_0121.hex
Centro | 21 | 104 | 2018-09-15 | 9:58 | -36.1684 | -73.3222 | 130 | 71 | 10.3765 | 34.5315 | 1026.8422 | 26.5216 | 38.0178 | 0.1008 | SBE19plus_01906562_2018_09_24_0121.hex
Centro | 21 | 104 | 2018-09-15 | 9:58 | -36.1684 | -73.3222 | 130 | 72 | 10.3361 | 34.524 | 1026.8484 | 26.5228 | 37.9717 | 0.1008 | SBE19plus_01906562_2018_09_24_0121.hex
Centro | 21 | 104 | 2018-09-15 | 9:58 | -36.1684 | -73.3222 | 130 | 73 | 10.3171 | 34.5119 | 1026.8469 | 26.5164 | 37.943 | 0.101 | SBE19plus_01906562_2018_09_24_0121.hex
Centro | 21 | 104 | 2018-09-15 | 9:58 | -36.1684 | -73.3222 | 130 | 74 | 10.2943 | 34.517 | 1026.8594 | 26.5244 | 37.9259 | 0.1 | SBE19plus_01906562_2018_09_24_0121.hex
Centro | 21 | 104 | 2018-09-15 | 9:58 | -36.1684 | -73.3222 | 130 | 75 | 10.2754 | 34.5126 | 1026.8632 | 26.5241 | 37.9043 | 0.0978 | SBE19plus_01906562_2018_09_24_0121.hex
Centro | 21 | 104 | 2018-09-15 | 9:58 | -36.1684 | -73.3222 | 130 | 76 | 10.2704 | 34.5126 | 1026.8685 | 26.5249 | 37.9003 | 0.099 | SBE19plus_01906562_2018_09_24_0121.hex
Centro | 21 | 104 | 2018-09-15 | 9:58 | -36.1684 | -73.3222 | 130 | 77 | 10.2743 | 34.5155 | 1026.875 | 26.5265 | 37.9073 | 0.1013 | SBE19plus_01906562_2018_09_24_0121.hex
Centro | 21 | 104 | 2018-09-15 | 9:58 | -36.1684 | -73.3222 | 130 | 78 | 10.2923 | 34.5136 | 1026.8729 | 26.5218 | 37.9243 | 0.1041 | SBE19plus_01906562_2018_09_24_0121.hex
Centro | 21 | 104 | 2018-09-15 | 9:58 | -36.1684 | -73.3222 | 130 | 79 | 10.3151 | 34.5321 | 1026.8884 | 26.5323 | 37.9646 | 0.1008 | SBE19plus_01906562_2018_09_24_0121.hex
Centro | 21 | 104 | 2018-09-15 | 9:58 | -36.1684 | -73.3222 | 130 | 80 | 10.3118 | 34.5531 | 1026.9109 | 26.5494 | 37.9823 | 0.1013 | SBE19plus_01906562_2018_09_24_0121.hex
Centro | 21 | 104 | 2018-09-15 | 9:58 | -36.1684 | -73.3222 | 130 | 81 | 10.289 | 34.5649 | 1026.9289 | 26.5627 | 37.9709 | 0.1048 | SBE19plus_01906562_2018_09_24_0121.hex
Centro | 21 | 104 | 2018-09-15 | 9:58 | -36.1684 | -73.3222 | 130 | 82 | 10.2737 | 34.5618 | 1026.9334 | 26.5629 | 37.9541 | 0.1035 | SBE19plus_01906562_2018_09_24_0121.hex
Centro | 21 | 104 | 2018-09-15 | 9:58 | -36.1684 | -73.3222 | 130 | 83 | 10.2727 | 34.5621 | 1026.9387 | 26.5632 | 37.9547 | 0.1048 | SBE19plus_01906562_2018_09_24_0121.hex
Centro | 21 | 104 | 2018-09-15 | 9:58 | -36.1684 | -73.3222 | 130 | 84 | 10.2745 | 34.5673 | 1026.9473 | 26.5669 | 37.9618 | 0.1043 | SBE19plus_01906562_2018_09_24_0121.hex
Centro | 21 | 104 | 2018-09-15 | 9:58 | -36.1684 | -73.3222 | 130 | 85 | 10.2761 | 34.5684 | 1026.9522 | 26.5675 | 37.9647 | 0.1036 | SBE19plus_01906562_2018_09_24_0121.hex
Centro | 21 | 104 | 2018-09-15 | 9:58 | -36.1684 | -73.3222 | 130 | 86 | 10.2783 | 34.569 | 1026.9562 | 26.5675 | 37.9678 | 0.1055 | SBE19plus_01906562_2018_09_24_0121.hex
Centro | 21 | 104 | 2018-09-15 | 9:58 | -36.1684 | -73.3222 | 130 | 87 | 10.2815 | 34.57 | 1026.9606 | 26.5677 | 37.9721 | 0.1055 | SBE19plus_01906562_2018_09_24_0121.hex
Centro | 21 | 104 | 2018-09-15 | 9:58 | -36.1684 | -73.3222 | 130 | 88 | 10.2857 | 34.5688 | 1026.9618 | 26.5661 | 37.9755 | 0.1048 | SBE19plus_01906562_2018_09_24_0121.hex
Centro | 21 | 104 | 2018-09-15 | 9:58 | -36.1684 | -73.3222 | 130 | 89 | 10.2948 | 34.5655 | 1026.9619 | 26.5618 | 37.9823 | 0.1033 | SBE19plus_01906562_2018_09_24_0121.hex
Centro | 21 | 104 | 2018-09-15 | 9:58 | -36.1684 | -73.3222 | 130 | 90 | 10.3127 | 34.5599 | 1026.9602 | 26.5543 | 37.9953 | 0.1058 | SBE19plus_01906562_2018_09_24_0121.hex
Centro | 21 | 104 | 2018-09-15 | 9:58 | -36.1684 | -73.3222 | 130 | 91 | 10.3348 | 34.5711 | 1026.9711 | 26.5592 | 38.0275 | 0.1036 | SBE19plus_01906562_2018_09_24_0121.hex
Centro | 21 | 104 | 2018-09-15 | 9:58 | -36.1684 | -73.3222 | 130 | 92 | 10.334 | 34.5936 | 1026.9948 | 26.5772 | 38.0487 | 0.1007 | SBE19plus_01906562_2018_09_24_0121.hex
Centro | 21 | 104 | 2018-09-15 | 9:58 | -36.1684 | -73.3222 | 130 | 93 | 10.32 | 34.5962 | 1027.0031 | 26.5817 | 38.0379 | 0.1182 | SBE19plus_01906562_2018_09_24_0121.hex
Centro | 21 | 104 | 2018-09-15 | 9:58 | -36.1684 | -73.3222 | 130 | 94 | 10.3022 | 34.5912 | 1027.0048 | 26.5808 | 38.0162 | 0.1053 | SBE19plus_01906562_2018_09_24_0121.hex
Centro | 21 | 104 | 2018-09-15 | 9:58 | -36.1684 | -73.3222 | 130 | 95 | 10.2892 | 34.5878 | 1027.0097 | 26.5804 | 38.0007 | 0.105 | SBE19plus_01906562_2018_09_24_0121.hex
Centro | 21 | 104 | 2018-09-15 | 9:58 | -36.1684 | -73.3222 | 130 | 96 | 10.2854 | 34.582 | 1027.0121 | 26.5765 | 37.9926 | 0.1082 | SBE19plus_01906562_2018_09_24_0121.hex
Centro | 21 | 104 | 2018-09-15 | 9:58 | -36.1684 | -73.3222 | 130 | 97 | 10.2795 | 34.5866 | 1027.0175 | 26.5812 | 37.9908 | 0.1078 | SBE19plus_01906562_2018_09_24_0121.hex
Centro | 21 | 104 | 2018-09-15 | 9:58 | -36.1684 | -73.3222 | 130 | 98 | 10.2675 | 34.5836 | 1027.0233 | 26.581 | 37.977 | 0.1077 | SBE19plus_01906562_2018_09_24_0121.hex
Centro | 21 | 104 | 2018-09-15 | 9:58 | -36.1684 | -73.3222 | 130 | 99 | 10.2634 | 34.5787 | 1027.0256 | 26.5777 | 37.969 | 0.1127 | SBE19plus_01906562_2018_09_24_0121.hex
Centro | 21 | 104 | 2018-09-15 | 9:58 | -36.1684 | -73.3222 | 130 | 100 | 10.2642 | 34.5781 | 1027.0294 | 26.5771 | 37.9696 | 0.108 | SBE19plus_01906562_2018_09_24_0121.hex
Centro | 21 | 104 | 2018-09-15 | 9:58 | -36.1684 | -73.3222 | 130 | 101 | 10.2637 | 34.5798 | 1027.0357 | 26.5786 | 37.971 | 0.1129 | SBE19plus_01906562_2018_09_24_0121.hex
Centro | 21 | 105 | 2018-09-15 | 10:41 | -36.1695 | -73.4059 | 120 | 2 | 10.9659 | 33.9393 | 1025.9639 | 25.9556 | 37.9482 | 8.71 | SBE19plus_01906562_2018_09_24_0122.hex
Centro | 21 | 105 | 2018-09-15 | 10:41 | -36.1695 | -73.4059 | 120 | 3 | 10.9535 | 33.9391 | 1025.9702 | 25.9578 | 37.9361 | 9.4273 | SBE19plus_01906562_2018_09_24_0122.hex
Centro | 21 | 105 | 2018-09-15 | 10:41 | -36.1695 | -73.4059 | 120 | 4 | 10.95 | 33.9368 | 1025.9748 | 25.9565 | 37.9314 | 9.28 | SBE19plus_01906562_2018_09_24_0122.hex
Centro | 21 | 105 | 2018-09-15 | 10:41 | -36.1695 | -73.4059 | 120 | 5 | 10.9468 | 33.9381 | 1025.9814 | 25.9582 | 37.9303 | 9.1202 | SBE19plus_01906562_2018_09_24_0122.hex
Centro | 21 | 105 | 2018-09-15 | 10:41 | -36.1695 | -73.4059 | 120 | 6 | 10.9403 | 33.9405 | 1025.9872 | 25.9612 | 37.9267 | 9.1136 | SBE19plus_01906562_2018_09_24_0122.hex
Centro | 21 | 105 | 2018-09-15 | 10:41 | -36.1695 | -73.4059 | 120 | 7 | 10.933 | 33.9427 | 1025.9948 | 25.9643 | 37.9223 | 9.2258 | SBE19plus_01906562_2018_09_24_0122.hex
Centro | 21 | 105 | 2018-09-15 | 10:41 | -36.1695 | -73.4059 | 120 | 8 | 10.927 | 33.9436 | 1026.0035 | 25.966 | 37.9182 | 9.0618 | SBE19plus_01906562_2018_09_24_0122.hex
Centro | 21 | 105 | 2018-09-15 | 10:41 | -36.1695 | -73.4059 | 120 | 9 | 10.9252 | 33.942 | 1026.0078 | 25.965 | 37.9158 | 8.7424 | SBE19plus_01906562_2018_09_24_0122.hex
Centro | 21 | 105 | 2018-09-15 | 10:41 | -36.1695 | -73.4059 | 120 | 10 | 10.9195 | 33.9447 | 1026.0117 | 25.9682 | 37.9131 | 8.498 | SBE19plus_01906562_2018_09_24_0122.hex
Centro | 21 | 105 | 2018-09-15 | 10:41 | -36.1695 | -73.4059 | 120 | 11 | 10.9159 | 33.9458 | 1026.0185 | 25.9697 | 37.9113 | 8.3224 | SBE19plus_01906562_2018_09_24_0122.hex
Centro | 21 | 105 | 2018-09-15 | 10:41 | -36.1695 | -73.4059 | 120 | 12 | 10.9132 | 33.9467 | 1026.0257 | 25.9708 | 37.9104 | 8.2181 | SBE19plus_01906562_2018_09_24_0122.hex
Centro | 21 | 105 | 2018-09-15 | 10:41 | -36.1695 | -73.4059 | 120 | 13 | 10.9118 | 33.9473 | 1026.0309 | 25.9715 | 37.9102 | 8.0698 | SBE19plus_01906562_2018_09_24_0122.hex
Centro | 21 | 105 | 2018-09-15 | 10:41 | -36.1695 | -73.4059 | 120 | 14 | 10.9099 | 33.9487 | 1026.0359 | 25.973 | 37.9101 | 8.0505 | SBE19plus_01906562_2018_09_24_0122.hex
Centro | 21 | 105 | 2018-09-15 | 10:41 | -36.1695 | -73.4059 | 120 | 15 | 10.9075 | 33.9504 | 1026.0422 | 25.9747 | 37.91 | 7.9408 | SBE19plus_01906562_2018_09_24_0122.hex
Centro | 21 | 105 | 2018-09-15 | 10:41 | -36.1695 | -73.4059 | 120 | 16 | 10.9058 | 33.9517 | 1026.0491 | 25.9761 | 37.9104 | 7.8684 | SBE19plus_01906562_2018_09_24_0122.hex
Centro | 21 | 105 | 2018-09-15 | 10:41 | -36.1695 | -73.4059 | 120 | 17 | 10.9043 | 33.9531 | 1026.0551 | 25.9774 | 37.911 | 7.9007 | SBE19plus_01906562_2018_09_24_0122.hex
Centro | 21 | 105 | 2018-09-15 | 10:41 | -36.1695 | -73.4059 | 120 | 18 | 10.9007 | 33.9573 | 1026.0615 | 25.9813 | 37.912 | 7.6824 | SBE19plus_01906562_2018_09_24_0122.hex
Centro | 21 | 105 | 2018-09-15 | 10:41 | -36.1695 | -73.4059 | 120 | 19 | 10.8983 | 33.9607 | 1026.0694 | 25.9844 | 37.9136 | 7.5793 | SBE19plus_01906562_2018_09_24_0122.hex
Centro | 21 | 105 | 2018-09-15 | 10:41 | -36.1695 | -73.4059 | 120 | 20 | 10.8973 | 33.9624 | 1026.0763 | 25.986 | 37.9153 | 7.2946 | SBE19plus_01906562_2018_09_24_0122.hex
Centro | 21 | 105 | 2018-09-15 | 10:41 | -36.1695 | -73.4059 | 120 | 21 | 10.8965 | 33.9648 | 1026.0836 | 25.9878 | 37.9174 | 6.518 | SBE19plus_01906562_2018_09_24_0122.hex
Centro | 21 | 105 | 2018-09-15 | 10:41 | -36.1695 | -73.4059 | 120 | 22 | 10.8957 | 33.9679 | 1026.0905 | 25.9905 | 37.9203 | 5.8904 | SBE19plus_01906562_2018_09_24_0122.hex
Centro | 21 | 105 | 2018-09-15 | 10:41 | -36.1695 | -73.4059 | 120 | 23 | 10.8918 | 33.9804 | 1026.1043 | 26.0009 | 37.9296 | 5.2126 | SBE19plus_01906562_2018_09_24_0122.hex
Centro | 21 | 105 | 2018-09-15 | 10:41 | -36.1695 | -73.4059 | 120 | 24 | 10.8849 | 34.0053 | 1026.1295 | 26.0215 | 37.9485 | 4.4662 | SBE19plus_01906562_2018_09_24_0122.hex
Centro | 21 | 105 | 2018-09-15 | 10:41 | -36.1695 | -73.4059 | 120 | 25 | 10.88 | 34.0233 | 1026.1502 | 26.0364 | 37.9627 | 3.8906 | SBE19plus_01906562_2018_09_24_0122.hex
Centro | 21 | 105 | 2018-09-15 | 10:41 | -36.1695 | -73.4059 | 120 | 26 | 10.8728 | 34.0504 | 1026.1751 | 26.0589 | 37.983 | 3.7375 | SBE19plus_01906562_2018_09_24_0122.hex
Centro | 21 | 105 | 2018-09-15 | 10:41 | -36.1695 | -73.4059 | 120 | 27 | 10.8637 | 34.0877 | 1026.2094 | 26.0895 | 38.0122 | 3.5494 | SBE19plus_01906562_2018_09_24_0122.hex
Centro | 21 | 105 | 2018-09-15 | 10:41 | -36.1695 | -73.4059 | 120 | 28 | 10.8591 | 34.1172 | 1026.2391 | 26.1133 | 38.0381 | 3.4562 | SBE19plus_01906562_2018_09_24_0122.hex
Centro | 21 | 105 | 2018-09-15 | 10:41 | -36.1695 | -73.4059 | 120 | 29 | 10.8579 | 34.1357 | 1026.2605 | 26.1279 | 38.0562 | 3.2977 | SBE19plus_01906562_2018_09_24_0122.hex
Centro | 21 | 105 | 2018-09-15 | 10:41 | -36.1695 | -73.4059 | 120 | 30 | 10.857 | 34.1473 | 1026.2745 | 26.1371 | 38.0679 | 3.0901 | SBE19plus_01906562_2018_09_24_0122.hex
Centro | 21 | 105 | 2018-09-15 | 10:41 | -36.1695 | -73.4059 | 120 | 31 | 10.8442 | 34.178 | 1026.3015 | 26.1633 | 38.0858 | 3.0295 | SBE19plus_01906562_2018_09_24_0122.hex
Centro | 21 | 105 | 2018-09-15 | 10:41 | -36.1695 | -73.4059 | 120 | 32 | 10.8334 | 34.2062 | 1026.3323 | 26.1872 | 38.1044 | 2.8242 | SBE19plus_01906562_2018_09_24_0122.hex
Centro | 21 | 105 | 2018-09-15 | 10:41 | -36.1695 | -73.4059 | 120 | 33 | 10.8312 | 34.2115 | 1026.3419 | 26.1917 | 38.1085 | 2.0376 | SBE19plus_01906562_2018_09_24_0122.hex
Centro | 21 | 105 | 2018-09-15 | 10:41 | -36.1695 | -73.4059 | 120 | 34 | 10.8075 | 34.2377 | 1026.368 | 26.2164 | 38.1115 | 0.8148 | SBE19plus_01906562_2018_09_24_0122.hex
Centro | 21 | 105 | 2018-09-15 | 10:41 | -36.1695 | -73.4059 | 120 | 35 | 10.7945 | 34.2695 | 1026.402 | 26.2435 | 38.1315 | 0.6815 | SBE19plus_01906562_2018_09_24_0122.hex
Centro | 21 | 105 | 2018-09-15 | 10:41 | -36.1695 | -73.4059 | 120 | 36 | 10.7887 | 34.317 | 1026.4444 | 26.2815 | 38.1739 | 0.6208 | SBE19plus_01906562_2018_09_24_0122.hex
Centro | 21 | 105 | 2018-09-15 | 10:41 | -36.1695 | -73.4059 | 120 | 37 | 10.7891 | 34.3758 | 1026.4931 | 26.3271 | 38.2338 | 0.5735 | SBE19plus_01906562_2018_09_24_0122.hex
Centro | 21 | 105 | 2018-09-15 | 10:41 | -36.1695 | -73.4059 | 120 | 38 | 10.7944 | 34.4103 | 1026.5235 | 26.3531 | 38.2741 | 0.5727 | SBE19plus_01906562_2018_09_24_0122.hex
Centro | 21 | 105 | 2018-09-15 | 10:41 | -36.1695 | -73.4059 | 120 | 39 | 10.7997 | 34.4269 | 1026.5412 | 26.365 | 38.2961 | 0.5085 | SBE19plus_01906562_2018_09_24_0122.hex
Centro | 21 | 105 | 2018-09-15 | 10:41 | -36.1695 | -73.4059 | 120 | 40 | 10.801 | 34.4382 | 1026.5571 | 26.3737 | 38.3091 | 0.4838 | SBE19plus_01906562_2018_09_24_0122.hex
Centro | 21 | 105 | 2018-09-15 | 10:41 | -36.1695 | -73.4059 | 120 | 41 | 10.8017 | 34.436 | 1026.5577 | 26.3719 | 38.3078 | 0.3221 | SBE19plus_01906562_2018_09_24_0122.hex
Centro | 21 | 105 | 2018-09-15 | 10:41 | -36.1695 | -73.4059 | 120 | 42 | 10.814 | 34.4714 | 1026.5854 | 26.3971 | 38.356 | 0.2519 | SBE19plus_01906562_2018_09_24_0122.hex
Centro | 21 | 105 | 2018-09-15 | 10:41 | -36.1695 | -73.4059 | 120 | 43 | 10.8178 | 34.502 | 1026.6139 | 26.4204 | 38.3902 | 0.252 | SBE19plus_01906562_2018_09_24_0122.hex
Centro | 21 | 105 | 2018-09-15 | 10:41 | -36.1695 | -73.4059 | 120 | 44 | 10.8174 | 34.5109 | 1026.6254 | 26.4274 | 38.3992 | 0.2081 | SBE19plus_01906562_2018_09_24_0122.hex
Centro | 21 | 105 | 2018-09-15 | 10:41 | -36.1695 | -73.4059 | 120 | 45 | 10.8166 | 34.5148 | 1026.6335 | 26.4306 | 38.4029 | 0.1891 | SBE19plus_01906562_2018_09_24_0122.hex
Centro | 21 | 105 | 2018-09-15 | 10:41 | -36.1695 | -73.4059 | 120 | 46 | 10.8165 | 34.5185 | 1026.642 | 26.4335 | 38.4073 | 0.1853 | SBE19plus_01906562_2018_09_24_0122.hex
Centro | 21 | 105 | 2018-09-15 | 10:41 | -36.1695 | -73.4059 | 120 | 47 | 10.8173 | 34.5232 | 1026.6496 | 26.4371 | 38.4134 | 0.183 | SBE19plus_01906562_2018_09_24_0122.hex
Centro | 21 | 105 | 2018-09-15 | 10:41 | -36.1695 | -73.4059 | 120 | 48 | 10.8166 | 34.5283 | 1026.6566 | 26.4411 | 38.4182 | 0.1783 | SBE19plus_01906562_2018_09_24_0122.hex
Centro | 21 | 105 | 2018-09-15 | 10:41 | -36.1695 | -73.4059 | 120 | 49 | 10.815 | 34.5297 | 1026.6625 | 26.4425 | 38.4186 | 0.1771 | SBE19plus_01906562_2018_09_24_0122.hex
Centro | 21 | 105 | 2018-09-15 | 10:41 | -36.1695 | -73.4059 | 120 | 50 | 10.814 | 34.5307 | 1026.6688 | 26.4435 | 38.4194 | 0.1764 | SBE19plus_01906562_2018_09_24_0122.hex
Centro | 21 | 105 | 2018-09-15 | 10:41 | -36.1695 | -73.4059 | 120 | 51 | 10.8133 | 34.5317 | 1026.675 | 26.4444 | 38.4204 | 0.1779 | SBE19plus_01906562_2018_09_24_0122.hex
Centro | 21 | 105 | 2018-09-15 | 10:41 | -36.1695 | -73.4059 | 120 | 52 | 10.8126 | 34.5323 | 1026.6802 | 26.4449 | 38.421 | 0.1857 | SBE19plus_01906562_2018_09_24_0122.hex
Centro | 21 | 105 | 2018-09-15 | 10:41 | -36.1695 | -73.4059 | 120 | 53 | 10.8117 | 34.5329 | 1026.685 | 26.4456 | 38.4213 | 0.181 | SBE19plus_01906562_2018_09_24_0122.hex
Centro | 21 | 105 | 2018-09-15 | 10:41 | -36.1695 | -73.4059 | 120 | 54 | 10.8105 | 34.5331 | 1026.6911 | 26.4459 | 38.4213 | 0.2178 | SBE19plus_01906562_2018_09_24_0122.hex
Centro | 21 | 105 | 2018-09-15 | 10:41 | -36.1695 | -73.4059 | 120 | 55 | 10.809 | 34.5337 | 1026.6939 | 26.4467 | 38.4212 | 0.2001 | SBE19plus_01906562_2018_09_24_0122.hex
Centro | 21 | 105 | 2018-09-15 | 10:41 | -36.1695 | -73.4059 | 120 | 56 | 10.8051 | 34.5355 | 1026.6997 | 26.4489 | 38.4199 | 0.2116 | SBE19plus_01906562_2018_09_24_0122.hex
Centro | 21 | 105 | 2018-09-15 | 10:41 | -36.1695 | -73.4059 | 120 | 57 | 10.8003 | 34.5366 | 1026.7079 | 26.4505 | 38.4173 | 0.2492 | SBE19plus_01906562_2018_09_24_0122.hex
Centro | 21 | 105 | 2018-09-15 | 10:41 | -36.1695 | -73.4059 | 120 | 58 | 10.7955 | 34.5376 | 1026.7148 | 26.4521 | 38.4143 | 0.2677 | SBE19plus_01906562_2018_09_24_0122.hex
Centro | 21 | 105 | 2018-09-15 | 10:41 | -36.1695 | -73.4059 | 120 | 59 | 10.7864 | 34.54 | 1026.7216 | 26.4557 | 38.4083 | 0.2346 | SBE19plus_01906562_2018_09_24_0122.hex
Centro | 21 | 105 | 2018-09-15 | 10:41 | -36.1695 | -73.4059 | 120 | 60 | 10.7675 | 34.5436 | 1026.7328 | 26.4619 | 38.394 | 0.2491 | SBE19plus_01906562_2018_09_24_0122.hex
Centro | 21 | 105 | 2018-09-15 | 10:41 | -36.1695 | -73.4059 | 120 | 61 | 10.7462 | 34.5412 | 1026.7398 | 26.4639 | 38.3715 | 0.2257 | SBE19plus_01906562_2018_09_24_0122.hex
Centro | 21 | 105 | 2018-09-15 | 10:41 | -36.1695 | -73.4059 | 120 | 62 | 10.7216 | 34.5367 | 1026.7442 | 26.4647 | 38.3442 | 0.2158 | SBE19plus_01906562_2018_09_24_0122.hex
Centro | 21 | 105 | 2018-09-15 | 10:41 | -36.1695 | -73.4059 | 120 | 63 | 10.7 | 34.5343 | 1026.7513 | 26.4667 | 38.3215 | 0.1627 | SBE19plus_01906562_2018_09_24_0122.hex
Centro | 21 | 105 | 2018-09-15 | 10:41 | -36.1695 | -73.4059 | 120 | 64 | 10.6846 | 34.5315 | 1026.7543 | 26.4671 | 38.3046 | 0.1855 | SBE19plus_01906562_2018_09_24_0122.hex
Centro | 21 | 105 | 2018-09-15 | 10:41 | -36.1695 | -73.4059 | 120 | 65 | 10.6771 | 34.534 | 1026.7614 | 26.4704 | 38.3003 | 0.1413 | SBE19plus_01906562_2018_09_24_0122.hex
Centro | 21 | 105 | 2018-09-15 | 10:41 | -36.1695 | -73.4059 | 120 | 66 | 10.6767 | 34.5341 | 1026.7679 | 26.4705 | 38.3013 | 0.154 | SBE19plus_01906562_2018_09_24_0122.hex
Centro | 21 | 105 | 2018-09-15 | 10:41 | -36.1695 | -73.4059 | 120 | 67 | 10.6801 | 34.5344 | 1026.7743 | 26.47 | 38.3059 | 0.1422 | SBE19plus_01906562_2018_09_24_0122.hex
Centro | 21 | 105 | 2018-09-15 | 10:41 | -36.1695 | -73.4059 | 120 | 68 | 10.6794 | 34.539 | 1026.7833 | 26.4739 | 38.3104 | 0.1462 | SBE19plus_01906562_2018_09_24_0122.hex
Centro | 21 | 105 | 2018-09-15 | 10:41 | -36.1695 | -73.4059 | 120 | 69 | 10.6656 | 34.5426 | 1026.7906 | 26.4792 | 38.3005 | 0.139 | SBE19plus_01906562_2018_09_24_0122.hex
Centro | 21 | 105 | 2018-09-15 | 10:41 | -36.1695 | -73.4059 | 120 | 70 | 10.6417 | 34.544 | 1026.8003 | 26.4846 | 38.279 | 0.1373 | SBE19plus_01906562_2018_09_24_0122.hex
Centro | 21 | 105 | 2018-09-15 | 10:41 | -36.1695 | -73.4059 | 120 | 71 | 10.5891 | 34.5495 | 1026.8196 | 26.4984 | 38.233 | 0.129 | SBE19plus_01906562_2018_09_24_0122.hex
Centro | 21 | 105 | 2018-09-15 | 10:41 | -36.1695 | -73.4059 | 120 | 72 | 10.5793 | 34.5234 | 1026.8033 | 26.4793 | 38.1999 | 0.1309 | SBE19plus_01906562_2018_09_24_0122.hex
Centro | 21 | 105 | 2018-09-15 | 10:41 | -36.1695 | -73.4059 | 120 | 73 | 10.5867 | 34.5312 | 1026.8123 | 26.4841 | 38.215 | 0.1217 | SBE19plus_01906562_2018_09_24_0122.hex
Centro | 21 | 105 | 2018-09-15 | 10:41 | -36.1695 | -73.4059 | 120 | 74 | 10.5875 | 34.5338 | 1026.8193 | 26.486 | 38.2189 | 0.1316 | SBE19plus_01906562_2018_09_24_0122.hex
Centro | 21 | 105 | 2018-09-15 | 10:41 | -36.1695 | -73.4059 | 120 | 75 | 10.5873 | 34.5337 | 1026.8244 | 26.486 | 38.2191 | 0.1214 | SBE19plus_01906562_2018_09_24_0122.hex
Centro | 21 | 105 | 2018-09-15 | 10:41 | -36.1695 | -73.4059 | 120 | 76 | 10.5881 | 34.5326 | 1026.828 | 26.4849 | 38.2195 | 0.1231 | SBE19plus_01906562_2018_09_24_0122.hex
Centro | 21 | 105 | 2018-09-15 | 10:41 | -36.1695 | -73.4059 | 120 | 77 | 10.5888 | 34.5342 | 1026.8339 | 26.4861 | 38.2223 | 0.13 | SBE19plus_01906562_2018_09_24_0122.hex
Centro | 21 | 105 | 2018-09-15 | 10:41 | -36.1695 | -73.4059 | 120 | 78 | 10.5886 | 34.5348 | 1026.8398 | 26.4867 | 38.2232 | 0.1194 | SBE19plus_01906562_2018_09_24_0122.hex
Centro | 21 | 105 | 2018-09-15 | 10:41 | -36.1695 | -73.4059 | 120 | 79 | 10.5877 | 34.5348 | 1026.8454 | 26.4868 | 38.2229 | 0.1256 | SBE19plus_01906562_2018_09_24_0122.hex
Centro | 21 | 105 | 2018-09-15 | 10:41 | -36.1695 | -73.4059 | 120 | 80 | 10.5855 | 34.535 | 1026.8477 | 26.4874 | 38.2215 | 0.1248 | SBE19plus_01906562_2018_09_24_0122.hex
Centro | 21 | 105 | 2018-09-15 | 10:41 | -36.1695 | -73.4059 | 120 | 81 | 10.5794 | 34.5376 | 1026.8548 | 26.4905 | 38.2183 | 0.1253 | SBE19plus_01906562_2018_09_24_0122.hex
Centro | 21 | 105 | 2018-09-15 | 10:41 | -36.1695 | -73.4059 | 120 | 82 | 10.5771 | 34.5335 | 1026.8578 | 26.4877 | 38.2131 | 0.1318 | SBE19plus_01906562_2018_09_24_0122.hex
Centro | 21 | 105 | 2018-09-15 | 10:41 | -36.1695 | -73.4059 | 120 | 83 | 10.5812 | 34.5398 | 1026.8662 | 26.4918 | 38.2239 | 0.1313 | SBE19plus_01906562_2018_09_24_0122.hex
Centro | 21 | 105 | 2018-09-15 | 10:41 | -36.1695 | -73.4059 | 120 | 84 | 10.5649 | 34.5584 | 1026.8882 | 26.5094 | 38.2258 | 0.1261 | SBE19plus_01906562_2018_09_24_0122.hex
Centro | 21 | 105 | 2018-09-15 | 10:41 | -36.1695 | -73.4059 | 120 | 85 | 10.5474 | 34.5515 | 1026.8912 | 26.5071 | 38.2027 | 0.1257 | SBE19plus_01906562_2018_09_24_0122.hex
Centro | 21 | 105 | 2018-09-15 | 10:41 | -36.1695 | -73.4059 | 120 | 86 | 10.5498 | 34.5437 | 1026.889 | 26.5003 | 38.1988 | 0.1257 | SBE19plus_01906562_2018_09_24_0122.hex
Centro | 21 | 105 | 2018-09-15 | 10:41 | -36.1695 | -73.4059 | 120 | 87 | 10.5587 | 34.5464 | 1026.8934 | 26.5009 | 38.2108 | 0.1254 | SBE19plus_01906562_2018_09_24_0122.hex
Centro | 21 | 105 | 2018-09-15 | 10:41 | -36.1695 | -73.4059 | 120 | 88 | 10.5704 | 34.5471 | 1026.897 | 26.4994 | 38.2238 | 0.124 | SBE19plus_01906562_2018_09_24_0122.hex
Centro | 21 | 105 | 2018-09-15 | 10:41 | -36.1695 | -73.4059 | 120 | 89 | 10.5804 | 34.555 | 1026.9054 | 26.5037 | 38.2418 | 0.1242 | SBE19plus_01906562_2018_09_24_0122.hex
Centro | 21 | 105 | 2018-09-15 | 10:41 | -36.1695 | -73.4059 | 120 | 90 | 10.5681 | 34.5714 | 1026.9238 | 26.5189 | 38.2454 | 0.1196 | SBE19plus_01906562_2018_09_24_0122.hex
Centro | 21 | 105 | 2018-09-15 | 10:41 | -36.1695 | -73.4059 | 120 | 91 | 10.5364 | 34.5762 | 1026.9385 | 26.5284 | 38.2186 | 0.1205 | SBE19plus_01906562_2018_09_24_0122.hex
Centro | 21 | 105 | 2018-09-15 | 10:41 | -36.1695 | -73.4059 | 120 | 92 | 10.5231 | 34.5551 | 1026.9319 | 26.5141 | 38.1873 | 0.125 | SBE19plus_01906562_2018_09_24_0122.hex
Centro | 21 | 105 | 2018-09-15 | 10:41 | -36.1695 | -73.4059 | 120 | 93 | 10.5207 | 34.5537 | 1026.9342 | 26.5133 | 38.1839 | 0.1258 | SBE19plus_01906562_2018_09_24_0122.hex
Centro | 21 | 105 | 2018-09-15 | 10:41 | -36.1695 | -73.4059 | 120 | 94 | 10.5267 | 34.5542 | 1026.9358 | 26.5126 | 38.1909 | 0.1327 | SBE19plus_01906562_2018_09_24_0122.hex
Centro | 21 | 105 | 2018-09-15 | 10:41 | -36.1695 | -73.4059 | 120 | 95 | 10.5387 | 34.5648 | 1026.9485 | 26.5188 | 38.214 | 0.136 | SBE19plus_01906562_2018_09_24_0122.hex
Centro | 21 | 105 | 2018-09-15 | 10:41 | -36.1695 | -73.4059 | 120 | 96 | 10.5303 | 34.5773 | 1026.9626 | 26.5301 | 38.2179 | 0.1381 | SBE19plus_01906562_2018_09_24_0122.hex
Centro | 21 | 105 | 2018-09-15 | 10:41 | -36.1695 | -73.4059 | 120 | 97 | 10.5178 | 34.5836 | 1026.9745 | 26.5372 | 38.2121 | 0.1459 | SBE19plus_01906562_2018_09_24_0122.hex
Centro | 21 | 105 | 2018-09-15 | 10:41 | -36.1695 | -73.4059 | 120 | 98 | 10.4971 | 34.5887 | 1026.9891 | 26.5449 | 38.1972 | 0.1491 | SBE19plus_01906562_2018_09_24_0122.hex
Centro | 21 | 105 | 2018-09-15 | 10:41 | -36.1695 | -73.4059 | 120 | 99 | 10.485 | 34.5655 | 1026.9762 | 26.5285 | 38.1653 | 0.1271 | SBE19plus_01906562_2018_09_24_0122.hex
Centro | 21 | 106 | 2018-09-15 | 11:25 | -36.169 | -73.4913 | 139 | 3 | 11.1052 | 33.871 | 1025.8901 | 25.8775 | 38.0085 | 6.518 | SBE19plus_01906562_2018_09_24_0123.hex
Centro | 21 | 106 | 2018-09-15 | 11:25 | -36.169 | -73.4913 | 139 | 4 | 11.0989 | 33.8679 | 1025.8947 | 25.8762 | 38.0004 | 7.3072 | SBE19plus_01906562_2018_09_24_0123.hex
Centro | 21 | 106 | 2018-09-15 | 11:25 | -36.169 | -73.4913 | 139 | 5 | 11.0918 | 33.8708 | 1025.9012 | 25.8798 | 37.9964 | 7.5945 | SBE19plus_01906562_2018_09_24_0123.hex
Centro | 21 | 106 | 2018-09-15 | 11:25 | -36.169 | -73.4913 | 139 | 6 | 11.0899 | 33.8662 | 1025.902 | 25.8764 | 37.9911 | 7.8331 | SBE19plus_01906562_2018_09_24_0123.hex
Centro | 21 | 106 | 2018-09-15 | 11:25 | -36.169 | -73.4913 | 139 | 7 | 11.0893 | 33.8685 | 1025.9106 | 25.8784 | 37.9934 | 8.0015 | SBE19plus_01906562_2018_09_24_0123.hex
Centro | 21 | 106 | 2018-09-15 | 11:25 | -36.169 | -73.4913 | 139 | 8 | 11.0885 | 33.8674 | 1025.9164 | 25.8776 | 37.9922 | 8.2098 | SBE19plus_01906562_2018_09_24_0123.hex
Centro | 21 | 106 | 2018-09-15 | 11:25 | -36.169 | -73.4913 | 139 | 9 | 11.085 | 33.8698 | 1025.9205 | 25.8802 | 37.9913 | 8.2227 | SBE19plus_01906562_2018_09_24_0123.hex
Centro | 21 | 106 | 2018-09-15 | 11:25 | -36.169 | -73.4913 | 139 | 10 | 11.0746 | 33.8709 | 1025.9269 | 25.8829 | 37.9828 | 8.3503 | SBE19plus_01906562_2018_09_24_0123.hex
Centro | 21 | 106 | 2018-09-15 | 11:25 | -36.169 | -73.4913 | 139 | 11 | 11.0722 | 33.8669 | 1025.9308 | 25.8802 | 37.9777 | 8.3671 | SBE19plus_01906562_2018_09_24_0123.hex
Centro | 21 | 106 | 2018-09-15 | 11:25 | -36.169 | -73.4913 | 139 | 12 | 11.0733 | 33.8676 | 1025.935 | 25.8805 | 37.9799 | 8.1254 | SBE19plus_01906562_2018_09_24_0123.hex
Centro | 21 | 106 | 2018-09-15 | 11:25 | -36.169 | -73.4913 | 139 | 13 | 11.0691 | 33.8691 | 1025.9405 | 25.8825 | 37.9777 | 7.9057 | SBE19plus_01906562_2018_09_24_0123.hex
Centro | 21 | 106 | 2018-09-15 | 11:25 | -36.169 | -73.4913 | 139 | 14 | 11.0672 | 33.8683 | 1025.9447 | 25.8822 | 37.9757 | 7.7082 | SBE19plus_01906562_2018_09_24_0123.hex
Centro | 21 | 106 | 2018-09-15 | 11:25 | -36.169 | -73.4913 | 139 | 15 | 11.0661 | 33.8684 | 1025.9502 | 25.8824 | 37.9754 | 7.6348 | SBE19plus_01906562_2018_09_24_0123.hex
Centro | 21 | 106 | 2018-09-15 | 11:25 | -36.169 | -73.4913 | 139 | 16 | 11.0662 | 33.8678 | 1025.9547 | 25.882 | 37.9756 | 7.5572 | SBE19plus_01906562_2018_09_24_0123.hex
Centro | 21 | 106 | 2018-09-15 | 11:25 | -36.169 | -73.4913 | 139 | 17 | 11.0663 | 33.8681 | 1025.9588 | 25.8822 | 37.9766 | 7.496 | SBE19plus_01906562_2018_09_24_0123.hex
Centro | 21 | 106 | 2018-09-15 | 11:25 | -36.169 | -73.4913 | 139 | 18 | 11.0661 | 33.8682 | 1025.9635 | 25.8824 | 37.9772 | 7.4165 | SBE19plus_01906562_2018_09_24_0123.hex
Centro | 21 | 106 | 2018-09-15 | 11:25 | -36.169 | -73.4913 | 139 | 19 | 11.0662 | 33.8685 | 1025.969 | 25.8825 | 37.9783 | 7.4704 | SBE19plus_01906562_2018_09_24_0123.hex
Centro | 21 | 106 | 2018-09-15 | 11:25 | -36.169 | -73.4913 | 139 | 20 | 11.0663 | 33.8687 | 1025.9734 | 25.8827 | 37.9793 | 7.282 | SBE19plus_01906562_2018_09_24_0123.hex
Centro | 21 | 106 | 2018-09-15 | 11:25 | -36.169 | -73.4913 | 139 | 21 | 11.0661 | 33.8685 | 1025.9765 | 25.8825 | 37.9799 | 7.1754 | SBE19plus_01906562_2018_09_24_0123.hex
Centro | 21 | 106 | 2018-09-15 | 11:25 | -36.169 | -73.4913 | 139 | 22 | 11.0659 | 33.869 | 1025.9816 | 25.883 | 37.9809 | 7.0196 | SBE19plus_01906562_2018_09_24_0123.hex
Centro | 21 | 106 | 2018-09-15 | 11:25 | -36.169 | -73.4913 | 139 | 23 | 11.0659 | 33.87 | 1025.9884 | 25.8837 | 37.9829 | 6.6701 | SBE19plus_01906562_2018_09_24_0123.hex
Centro | 21 | 106 | 2018-09-15 | 11:25 | -36.169 | -73.4913 | 139 | 24 | 11.0646 | 33.8717 | 1025.994 | 25.8853 | 37.9846 | 5.8284 | SBE19plus_01906562_2018_09_24_0123.hex
Centro | 21 | 106 | 2018-09-15 | 11:25 | -36.169 | -73.4913 | 139 | 25 | 11.0471 | 33.8856 | 1026.0099 | 25.8995 | 37.9823 | 4.4794 | SBE19plus_01906562_2018_09_24_0123.hex
Centro | 21 | 106 | 2018-09-15 | 11:25 | -36.169 | -73.4913 | 139 | 26 | 11.0288 | 33.8972 | 1026.0292 | 25.9118 | 37.9774 | 3.9146 | SBE19plus_01906562_2018_09_24_0123.hex
Centro | 21 | 106 | 2018-09-15 | 11:25 | -36.169 | -73.4913 | 139 | 27 | 11.0112 | 33.9097 | 1026.0482 | 25.9247 | 37.9739 | 3.6818 | SBE19plus_01906562_2018_09_24_0123.hex
Centro | 21 | 106 | 2018-09-15 | 11:25 | -36.169 | -73.4913 | 139 | 28 | 10.9776 | 33.94 | 1026.0801 | 25.9543 | 37.9725 | 3.3931 | SBE19plus_01906562_2018_09_24_0123.hex
Centro | 21 | 106 | 2018-09-15 | 11:25 | -36.169 | -73.4913 | 139 | 29 | 10.9608 | 33.9656 | 1026.108 | 25.977 | 37.9839 | 2.7798 | SBE19plus_01906562_2018_09_24_0123.hex
Centro | 21 | 106 | 2018-09-15 | 11:25 | -36.169 | -73.4913 | 139 | 30 | 10.9676 | 33.9729 | 1026.1194 | 25.9814 | 37.9997 | 2.5234 | SBE19plus_01906562_2018_09_24_0123.hex
Centro | 21 | 106 | 2018-09-15 | 11:25 | -36.169 | -73.4913 | 139 | 31 | 10.9264 | 34.0295 | 1026.1717 | 26.0332 | 38.0163 | 1.7079 | SBE19plus_01906562_2018_09_24_0123.hex
Centro | 21 | 106 | 2018-09-15 | 11:25 | -36.169 | -73.4913 | 139 | 32 | 10.8919 | 34.0721 | 1026.2155 | 26.0724 | 38.0269 | 1.2023 | SBE19plus_01906562_2018_09_24_0123.hex
Centro | 21 | 106 | 2018-09-15 | 11:25 | -36.169 | -73.4913 | 139 | 33 | 10.8813 | 34.0763 | 1026.2281 | 26.0775 | 38.0224 | 1.1055 | SBE19plus_01906562_2018_09_24_0123.hex
Centro | 21 | 106 | 2018-09-15 | 11:25 | -36.169 | -73.4913 | 139 | 34 | 10.8384 | 34.1364 | 1026.2866 | 26.1323 | 38.0402 | 1.0131 | SBE19plus_01906562_2018_09_24_0123.hex
Centro | 21 | 106 | 2018-09-15 | 11:25 | -36.169 | -73.4913 | 139 | 35 | 10.8047 | 34.2041 | 1026.3485 | 26.1908 | 38.0771 | 0.8624 | SBE19plus_01906562_2018_09_24_0123.hex
Centro | 21 | 106 | 2018-09-15 | 11:25 | -36.169 | -73.4913 | 139 | 36 | 10.7934 | 34.2296 | 1026.3762 | 26.2126 | 38.093 | 0.7188 | SBE19plus_01906562_2018_09_24_0123.hex
Centro | 21 | 106 | 2018-09-15 | 11:25 | -36.169 | -73.4913 | 139 | 37 | 10.7776 | 34.2678 | 1026.4107 | 26.2451 | 38.1162 | 0.5504 | SBE19plus_01906562_2018_09_24_0123.hex
Centro | 21 | 106 | 2018-09-15 | 11:25 | -36.169 | -73.4913 | 139 | 38 | 10.7738 | 34.284 | 1026.4296 | 26.2585 | 38.1296 | 0.4691 | SBE19plus_01906562_2018_09_24_0123.hex
Centro | 21 | 106 | 2018-09-15 | 11:25 | -36.169 | -73.4913 | 139 | 39 | 10.7722 | 34.298 | 1026.4455 | 26.2696 | 38.1427 | 0.3966 | SBE19plus_01906562_2018_09_24_0123.hex
Centro | 21 | 106 | 2018-09-15 | 11:25 | -36.169 | -73.4913 | 139 | 40 | 10.7672 | 34.3127 | 1026.4623 | 26.2819 | 38.1528 | 0.3719 | SBE19plus_01906562_2018_09_24_0123.hex
Centro | 21 | 106 | 2018-09-15 | 11:25 | -36.169 | -73.4913 | 139 | 41 | 10.7464 | 34.3325 | 1026.4863 | 26.3012 | 38.1518 | 0.3465 | SBE19plus_01906562_2018_09_24_0123.hex
Centro | 21 | 106 | 2018-09-15 | 11:25 | -36.169 | -73.4913 | 139 | 42 | 10.722 | 34.3392 | 1026.5004 | 26.3108 | 38.1354 | 0.3362 | SBE19plus_01906562_2018_09_24_0123.hex
Centro | 21 | 106 | 2018-09-15 | 11:25 | -36.169 | -73.4913 | 139 | 43 | 10.712 | 34.3514 | 1026.5164 | 26.3219 | 38.1392 | 0.3489 | SBE19plus_01906562_2018_09_24_0123.hex
Centro | 21 | 106 | 2018-09-15 | 11:25 | -36.169 | -73.4913 | 139 | 44 | 10.7117 | 34.3648 | 1026.5321 | 26.3324 | 38.1528 | 0.3526 | SBE19plus_01906562_2018_09_24_0123.hex
Centro | 21 | 106 | 2018-09-15 | 11:25 | -36.169 | -73.4913 | 139 | 45 | 10.715 | 34.3692 | 1026.5388 | 26.3352 | 38.1607 | 0.331 | SBE19plus_01906562_2018_09_24_0123.hex
Centro | 21 | 106 | 2018-09-15 | 11:25 | -36.169 | -73.4913 | 139 | 46 | 10.724 | 34.3792 | 1026.5478 | 26.3414 | 38.1793 | 0.3052 | SBE19plus_01906562_2018_09_24_0123.hex
Centro | 21 | 106 | 2018-09-15 | 11:25 | -36.169 | -73.4913 | 139 | 47 | 10.7259 | 34.3849 | 1026.5563 | 26.3455 | 38.1871 | 0.3055 | SBE19plus_01906562_2018_09_24_0123.hex
Centro | 21 | 106 | 2018-09-15 | 11:25 | -36.169 | -73.4913 | 139 | 48 | 10.726 | 34.3881 | 1026.5649 | 26.348 | 38.1909 | 0.3041 | SBE19plus_01906562_2018_09_24_0123.hex
Centro | 21 | 106 | 2018-09-15 | 11:25 | -36.169 | -73.4913 | 139 | 49 | 10.7276 | 34.3917 | 1026.5731 | 26.3505 | 38.1964 | 0.3016 | SBE19plus_01906562_2018_09_24_0123.hex
Centro | 21 | 106 | 2018-09-15 | 11:25 | -36.169 | -73.4913 | 139 | 50 | 10.7365 | 34.3951 | 1026.5772 | 26.3515 | 38.2088 | 0.3156 | SBE19plus_01906562_2018_09_24_0123.hex
Centro | 21 | 106 | 2018-09-15 | 11:25 | -36.169 | -73.4913 | 139 | 51 | 10.7439 | 34.4066 | 1026.5892 | 26.3592 | 38.2275 | 0.3389 | SBE19plus_01906562_2018_09_24_0123.hex
Centro | 21 | 106 | 2018-09-15 | 11:25 | -36.169 | -73.4913 | 139 | 52 | 10.7455 | 34.4071 | 1026.5949 | 26.3593 | 38.2297 | 0.358 | SBE19plus_01906562_2018_09_24_0123.hex
Centro | 21 | 106 | 2018-09-15 | 11:25 | -36.169 | -73.4913 | 139 | 53 | 10.7863 | 34.3984 | 1026.5825 | 26.345 | 38.2629 | 0.3281 | SBE19plus_01906562_2018_09_24_0123.hex
Centro | 21 | 106 | 2018-09-15 | 11:25 | -36.169 | -73.4913 | 139 | 54 | 10.849 | 34.4189 | 1026.5916 | 26.3496 | 38.3461 | 0.3361 | SBE19plus_01906562_2018_09_24_0123.hex
Centro | 21 | 106 | 2018-09-15 | 11:25 | -36.169 | -73.4913 | 139 | 55 | 10.8685 | 34.4764 | 1026.6395 | 26.3913 | 38.4204 | 0.2942 | SBE19plus_01906562_2018_09_24_0123.hex
Centro | 21 | 106 | 2018-09-15 | 11:25 | -36.169 | -73.4913 | 139 | 56 | 10.8611 | 34.4947 | 1026.6614 | 26.4071 | 38.4323 | 0.3255 | SBE19plus_01906562_2018_09_24_0123.hex
Centro | 21 | 106 | 2018-09-15 | 11:25 | -36.169 | -73.4913 | 139 | 57 | 10.8379 | 34.505 | 1026.6762 | 26.4193 | 38.4202 | 0.3517 | SBE19plus_01906562_2018_09_24_0123.hex
Centro | 21 | 106 | 2018-09-15 | 11:25 | -36.169 | -73.4913 | 139 | 58 | 10.7991 | 34.52 | 1026.6982 | 26.438 | 38.3971 | 0.2896 | SBE19plus_01906562_2018_09_24_0123.hex
Centro | 21 | 106 | 2018-09-15 | 11:25 | -36.169 | -73.4913 | 139 | 59 | 10.7785 | 34.517 | 1026.7073 | 26.4392 | 38.3761 | 0.2785 | SBE19plus_01906562_2018_09_24_0123.hex
Centro | 21 | 106 | 2018-09-15 | 11:25 | -36.169 | -73.4913 | 139 | 60 | 10.7672 | 34.5187 | 1026.7139 | 26.4425 | 38.3678 | 0.2437 | SBE19plus_01906562_2018_09_24_0123.hex
Centro | 21 | 106 | 2018-09-15 | 11:25 | -36.169 | -73.4913 | 139 | 61 | 10.7512 | 34.5283 | 1026.7267 | 26.4528 | 38.3628 | 0.2419 | SBE19plus_01906562_2018_09_24_0123.hex
Centro | 21 | 106 | 2018-09-15 | 11:25 | -36.169 | -73.4913 | 139 | 62 | 10.7526 | 34.5312 | 1026.7349 | 26.4548 | 38.3679 | 0.2217 | SBE19plus_01906562_2018_09_24_0123.hex
Centro | 21 | 106 | 2018-09-15 | 11:25 | -36.169 | -73.4913 | 139 | 63 | 10.7526 | 34.5321 | 1026.7397 | 26.4554 | 38.3696 | 0.2326 | SBE19plus_01906562_2018_09_24_0123.hex
Centro | 21 | 106 | 2018-09-15 | 11:25 | -36.169 | -73.4913 | 139 | 64 | 10.7516 | 34.5332 | 1026.7438 | 26.4565 | 38.3704 | 0.2127 | SBE19plus_01906562_2018_09_24_0123.hex
Centro | 21 | 106 | 2018-09-15 | 11:25 | -36.169 | -73.4913 | 139 | 65 | 10.7492 | 34.5359 | 1026.7513 | 26.4591 | 38.3715 | 0.1883 | SBE19plus_01906562_2018_09_24_0123.hex
Centro | 21 | 106 | 2018-09-15 | 11:25 | -36.169 | -73.4913 | 139 | 66 | 10.7447 | 34.539 | 1026.7609 | 26.4623 | 38.371 | 0.183 | SBE19plus_01906562_2018_09_24_0123.hex
Centro | 21 | 106 | 2018-09-15 | 11:25 | -36.169 | -73.4913 | 139 | 67 | 10.7393 | 34.5418 | 1026.7697 | 26.4654 | 38.3691 | 0.182 | SBE19plus_01906562_2018_09_24_0123.hex
Centro | 21 | 106 | 2018-09-15 | 11:25 | -36.169 | -73.4913 | 139 | 68 | 10.7173 | 34.55 | 1026.782 | 26.4759 | 38.3559 | 0.1809 | SBE19plus_01906562_2018_09_24_0123.hex
Centro | 21 | 106 | 2018-09-15 | 11:25 | -36.169 | -73.4913 | 139 | 69 | 10.6982 | 34.5522 | 1026.7914 | 26.481 | 38.3403 | 0.1791 | SBE19plus_01906562_2018_09_24_0123.hex
Centro | 21 | 106 | 2018-09-15 | 11:25 | -36.169 | -73.4913 | 139 | 70 | 10.6914 | 34.5461 | 1026.7947 | 26.4773 | 38.3294 | 0.1869 | SBE19plus_01906562_2018_09_24_0123.hex
Centro | 21 | 106 | 2018-09-15 | 11:25 | -36.169 | -73.4913 | 139 | 71 | 10.6889 | 34.5472 | 1026.7984 | 26.4786 | 38.3292 | 0.1915 | SBE19plus_01906562_2018_09_24_0123.hex
Centro | 21 | 106 | 2018-09-15 | 11:25 | -36.169 | -73.4913 | 139 | 72 | 10.6794 | 34.5509 | 1026.8071 | 26.4832 | 38.3246 | 0.1928 | SBE19plus_01906562_2018_09_24_0123.hex
Centro | 21 | 106 | 2018-09-15 | 11:25 | -36.169 | -73.4913 | 139 | 73 | 10.6616 | 34.5562 | 1026.8199 | 26.4906 | 38.313 | 0.1886 | SBE19plus_01906562_2018_09_24_0123.hex
Centro | 21 | 106 | 2018-09-15 | 11:25 | -36.169 | -73.4913 | 139 | 74 | 10.6362 | 34.5555 | 1026.8279 | 26.4946 | 38.288 | 0.1994 | SBE19plus_01906562_2018_09_24_0123.hex
Centro | 21 | 106 | 2018-09-15 | 11:25 | -36.169 | -73.4913 | 139 | 75 | 10.6202 | 34.5453 | 1026.8267 | 26.4894 | 38.2635 | 0.189 | SBE19plus_01906562_2018_09_24_0123.hex
Centro | 21 | 106 | 2018-09-15 | 11:25 | -36.169 | -73.4913 | 139 | 76 | 10.6116 | 34.5453 | 1026.8331 | 26.4908 | 38.2559 | 0.2043 | SBE19plus_01906562_2018_09_24_0123.hex
Centro | 21 | 106 | 2018-09-15 | 11:25 | -36.169 | -73.4913 | 139 | 77 | 10.5987 | 34.5466 | 1026.842 | 26.4943 | 38.2451 | 0.1918 | SBE19plus_01906562_2018_09_24_0123.hex
Centro | 21 | 106 | 2018-09-15 | 11:25 | -36.169 | -73.4913 | 139 | 78 | 10.5822 | 34.5445 | 1026.8492 | 26.4955 | 38.2274 | 0.1827 | SBE19plus_01906562_2018_09_24_0123.hex
Centro | 21 | 106 | 2018-09-15 | 11:25 | -36.169 | -73.4913 | 139 | 79 | 10.57 | 34.5399 | 1026.8527 | 26.494 | 38.2124 | 0.1804 | SBE19plus_01906562_2018_09_24_0123.hex
Centro | 21 | 106 | 2018-09-15 | 11:25 | -36.169 | -73.4913 | 139 | 80 | 10.5511 | 34.5325 | 1026.852 | 26.4915 | 38.1874 | 0.1671 | SBE19plus_01906562_2018_09_24_0123.hex
Centro | 21 | 106 | 2018-09-15 | 11:25 | -36.169 | -73.4913 | 139 | 81 | 10.5587 | 34.5375 | 1026.8588 | 26.494 | 38.2011 | 0.1668 | SBE19plus_01906562_2018_09_24_0123.hex
Centro | 21 | 106 | 2018-09-15 | 11:25 | -36.169 | -73.4913 | 139 | 82 | 10.5641 | 34.5403 | 1026.8682 | 26.4952 | 38.2102 | 0.1695 | SBE19plus_01906562_2018_09_24_0123.hex
Centro | 21 | 106 | 2018-09-15 | 11:25 | -36.169 | -73.4913 | 139 | 83 | 10.5321 | 34.5535 | 1026.8839 | 26.5114 | 38.1917 | 0.1447 | SBE19plus_01906562_2018_09_24_0123.hex
Centro | 21 | 106 | 2018-09-15 | 11:25 | -36.169 | -73.4913 | 139 | 84 | 10.4985 | 34.5491 | 1026.8911 | 26.5138 | 38.1558 | 0.1438 | SBE19plus_01906562_2018_09_24_0123.hex
Centro | 21 | 106 | 2018-09-15 | 11:25 | -36.169 | -73.4913 | 139 | 85 | 10.4843 | 34.55 | 1026.9001 | 26.517 | 38.1436 | 0.1387 | SBE19plus_01906562_2018_09_24_0123.hex
Centro | 21 | 106 | 2018-09-15 | 11:25 | -36.169 | -73.4913 | 139 | 86 | 10.4732 | 34.5465 | 1026.9057 | 26.5162 | 38.1305 | 0.139 | SBE19plus_01906562_2018_09_24_0123.hex
Centro | 21 | 106 | 2018-09-15 | 11:25 | -36.169 | -73.4913 | 139 | 87 | 10.4541 | 34.5543 | 1026.9203 | 26.5257 | 38.1193 | 0.1424 | SBE19plus_01906562_2018_09_24_0123.hex
Centro | 21 | 106 | 2018-09-15 | 11:25 | -36.169 | -73.4913 | 139 | 88 | 10.4322 | 34.5473 | 1026.92 | 26.5239 | 38.092 | 0.1395 | SBE19plus_01906562_2018_09_24_0123.hex
Centro | 21 | 106 | 2018-09-15 | 11:25 | -36.169 | -73.4913 | 139 | 89 | 10.4263 | 34.5452 | 1026.9229 | 26.5233 | 38.0851 | 0.1422 | SBE19plus_01906562_2018_09_24_0123.hex
Centro | 21 | 106 | 2018-09-15 | 11:25 | -36.169 | -73.4913 | 139 | 90 | 10.4224 | 34.5459 | 1026.9301 | 26.5245 | 38.0824 | 0.145 | SBE19plus_01906562_2018_09_24_0123.hex
Centro | 21 | 106 | 2018-09-15 | 11:25 | -36.169 | -73.4913 | 139 | 91 | 10.4186 | 34.5466 | 1026.9386 | 26.5258 | 38.08 | 0.1452 | SBE19plus_01906562_2018_09_24_0123.hex
Centro | 21 | 106 | 2018-09-15 | 11:25 | -36.169 | -73.4913 | 139 | 92 | 10.4168 | 34.5441 | 1026.9434 | 26.5241 | 38.0768 | 0.1411 | SBE19plus_01906562_2018_09_24_0123.hex
Centro | 21 | 106 | 2018-09-15 | 11:25 | -36.169 | -73.4913 | 139 | 93 | 10.4154 | 34.545 | 1026.9428 | 26.525 | 38.0762 | 0.1435 | SBE19plus_01906562_2018_09_24_0123.hex
Centro | 21 | 106 | 2018-09-15 | 11:25 | -36.169 | -73.4913 | 139 | 94 | 10.4159 | 34.5451 | 1026.951 | 26.5249 | 38.0776 | 0.1426 | SBE19plus_01906562_2018_09_24_0123.hex
Centro | 21 | 106 | 2018-09-15 | 11:25 | -36.169 | -73.4913 | 139 | 95 | 10.3456 | 34.5846 | 1026.9943 | 26.5687 | 38.0443 | 0.1395 | SBE19plus_01906562_2018_09_24_0123.hex
Centro | 21 | 106 | 2018-09-15 | 11:25 | -36.169 | -73.4913 | 139 | 96 | 10.352 | 34.5413 | 1026.9681 | 26.533 | 38.012 | 0.1386 | SBE19plus_01906562_2018_09_24_0123.hex
Centro | 21 | 107 | 2018-09-15 | 12:07 | -36.1693 | -73.5755 | 527 | 1 | 11.2686 | 33.7959 | 1025.7937 | 25.7894 | 38.0843 | 1.6597 | SBE19plus_01906562_2018_09_24_0124.hex
Centro | 21 | 107 | 2018-09-15 | 12:07 | -36.1693 | -73.5755 | 527 | 2 | 11.2653 | 33.7961 | 1025.7973 | 25.7903 | 38.0817 | 2.7118 | SBE19plus_01906562_2018_09_24_0124.hex
Centro | 21 | 107 | 2018-09-15 | 12:07 | -36.1693 | -73.5755 | 527 | 3 | 11.2651 | 33.7952 | 1025.8018 | 25.7896 | 38.0812 | 3.2195 | SBE19plus_01906562_2018_09_24_0124.hex
Centro | 21 | 107 | 2018-09-15 | 12:07 | -36.1693 | -73.5755 | 527 | 4 | 11.2638 | 33.7967 | 1025.8107 | 25.791 | 38.0824 | 3.6207 | SBE19plus_01906562_2018_09_24_0124.hex
Centro | 21 | 107 | 2018-09-15 | 12:07 | -36.1693 | -73.5755 | 527 | 5 | 11.2585 | 33.7984 | 1025.8174 | 25.7933 | 38.0794 | 4.2432 | SBE19plus_01906562_2018_09_24_0124.hex
Centro | 21 | 107 | 2018-09-15 | 12:07 | -36.1693 | -73.5755 | 527 | 6 | 11.2495 | 33.7982 | 1025.8208 | 25.7948 | 38.0711 | 4.7523 | SBE19plus_01906562_2018_09_24_0124.hex
Centro | 21 | 107 | 2018-09-15 | 12:07 | -36.1693 | -73.5755 | 527 | 7 | 11.2426 | 33.7985 | 1025.8281 | 25.7963 | 38.0655 | 4.9338 | SBE19plus_01906562_2018_09_24_0124.hex
Centro | 21 | 107 | 2018-09-15 | 12:07 | -36.1693 | -73.5755 | 527 | 8 | 11.2305 | 33.8007 | 1025.8364 | 25.8002 | 38.0563 | 5.1995 | SBE19plus_01906562_2018_09_24_0124.hex
Centro | 21 | 107 | 2018-09-15 | 12:07 | -36.1693 | -73.5755 | 527 | 9 | 11.2218 | 33.7971 | 1025.8391 | 25.7989 | 38.0451 | 5.3933 | SBE19plus_01906562_2018_09_24_0124.hex
Centro | 21 | 107 | 2018-09-15 | 12:07 | -36.1693 | -73.5755 | 527 | 10 | 11.2177 | 33.796 | 1025.8442 | 25.7987 | 38.0409 | 5.5372 | SBE19plus_01906562_2018_09_24_0124.hex
Centro | 21 | 107 | 2018-09-15 | 12:07 | -36.1693 | -73.5755 | 527 | 11 | 11.2132 | 33.796 | 1025.8491 | 25.7996 | 38.0371 | 5.7544 | SBE19plus_01906562_2018_09_24_0124.hex
Centro | 21 | 107 | 2018-09-15 | 12:07 | -36.1693 | -73.5755 | 527 | 12 | 11.2083 | 33.7955 | 1025.8534 | 25.8002 | 38.0324 | 6.0173 | SBE19plus_01906562_2018_09_24_0124.hex
Centro | 21 | 107 | 2018-09-15 | 12:07 | -36.1693 | -73.5755 | 527 | 13 | 11.2076 | 33.7942 | 1025.8577 | 25.7992 | 38.0311 | 5.8122 | SBE19plus_01906562_2018_09_24_0124.hex
Centro | 21 | 107 | 2018-09-15 | 12:07 | -36.1693 | -73.5755 | 527 | 14 | 11.2054 | 33.7957 | 1025.8642 | 25.8008 | 38.0312 | 5.6253 | SBE19plus_01906562_2018_09_24_0124.hex
Centro | 21 | 107 | 2018-09-15 | 12:07 | -36.1693 | -73.5755 | 527 | 15 | 11.2017 | 33.7961 | 1025.8696 | 25.8018 | 38.0286 | 5.5119 | SBE19plus_01906562_2018_09_24_0124.hex
Centro | 21 | 107 | 2018-09-15 | 12:07 | -36.1693 | -73.5755 | 527 | 16 | 11.2029 | 33.7945 | 1025.8728 | 25.8003 | 38.029 | 5.4955 | SBE19plus_01906562_2018_09_24_0124.hex
Centro | 21 | 107 | 2018-09-15 | 12:07 | -36.1693 | -73.5755 | 527 | 17 | 11.2143 | 33.7964 | 1025.8773 | 25.7996 | 38.0427 | 5.541 | SBE19plus_01906562_2018_09_24_0124.hex
Centro | 21 | 107 | 2018-09-15 | 12:07 | -36.1693 | -73.5755 | 527 | 18 | 11.2302 | 33.8094 | 1025.8874 | 25.8068 | 38.0724 | 5.4866 | SBE19plus_01906562_2018_09_24_0124.hex
Centro | 21 | 107 | 2018-09-15 | 12:07 | -36.1693 | -73.5755 | 527 | 19 | 11.2411 | 33.8169 | 1025.8962 | 25.8107 | 38.0913 | 5.277 | SBE19plus_01906562_2018_09_24_0124.hex
Centro | 21 | 107 | 2018-09-15 | 12:07 | -36.1693 | -73.5755 | 527 | 20 | 11.2511 | 33.8282 | 1025.9081 | 25.8177 | 38.1135 | 5.0276 | SBE19plus_01906562_2018_09_24_0124.hex
Centro | 21 | 107 | 2018-09-15 | 12:07 | -36.1693 | -73.5755 | 527 | 21 | 11.258 | 33.8375 | 1025.9185 | 25.8237 | 38.1311 | 4.6503 | SBE19plus_01906562_2018_09_24_0124.hex
Centro | 21 | 107 | 2018-09-15 | 12:07 | -36.1693 | -73.5755 | 527 | 22 | 11.2613 | 33.8512 | 1025.9326 | 25.8338 | 38.1491 | 4.5594 | SBE19plus_01906562_2018_09_24_0124.hex
Centro | 21 | 107 | 2018-09-15 | 12:07 | -36.1693 | -73.5755 | 527 | 23 | 11.2472 | 33.8805 | 1025.9615 | 25.8593 | 38.1657 | 4.5001 | SBE19plus_01906562_2018_09_24_0124.hex
Centro | 21 | 107 | 2018-09-15 | 12:07 | -36.1693 | -73.5755 | 527 | 24 | 11.2319 | 33.8925 | 1025.9796 | 25.8714 | 38.1656 | 4.4543 | SBE19plus_01906562_2018_09_24_0124.hex
Centro | 21 | 107 | 2018-09-15 | 12:07 | -36.1693 | -73.5755 | 527 | 25 | 11.2263 | 33.8923 | 1025.9859 | 25.8721 | 38.1615 | 4.4792 | SBE19plus_01906562_2018_09_24_0124.hex
Centro | 21 | 107 | 2018-09-15 | 12:07 | -36.1693 | -73.5755 | 527 | 26 | 11.2195 | 33.8942 | 1025.9925 | 25.8749 | 38.1587 | 4.4252 | SBE19plus_01906562_2018_09_24_0124.hex
Centro | 21 | 107 | 2018-09-15 | 12:07 | -36.1693 | -73.5755 | 527 | 27 | 11.2118 | 33.8947 | 1025.998 | 25.8767 | 38.1541 | 4.2236 | SBE19plus_01906562_2018_09_24_0124.hex
Centro | 21 | 107 | 2018-09-15 | 12:07 | -36.1693 | -73.5755 | 527 | 28 | 11.2068 | 33.8945 | 1026.0047 | 25.8774 | 38.1515 | 3.5332 | SBE19plus_01906562_2018_09_24_0124.hex
Centro | 21 | 107 | 2018-09-15 | 12:07 | -36.1693 | -73.5755 | 527 | 29 | 11.1774 | 33.9101 | 1026.026 | 25.8951 | 38.1424 | 1.5613 | SBE19plus_01906562_2018_09_24_0124.hex
Centro | 21 | 107 | 2018-09-15 | 12:07 | -36.1693 | -73.5755 | 527 | 30 | 10.9741 | 34.0259 | 1026.1568 | 26.0232 | 38.0585 | 1.0038 | SBE19plus_01906562_2018_09_24_0124.hex
Centro | 21 | 107 | 2018-09-15 | 12:07 | -36.1693 | -73.5755 | 527 | 31 | 10.7488 | 34.1036 | 1026.2632 | 26.1239 | 37.9204 | 0.4883 | SBE19plus_01906562_2018_09_24_0124.hex
Centro | 21 | 107 | 2018-09-15 | 12:07 | -36.1693 | -73.5755 | 527 | 32 | 10.6297 | 34.1168 | 1026.3001 | 26.1547 | 37.8258 | 0.5522 | SBE19plus_01906562_2018_09_24_0124.hex
Centro | 21 | 107 | 2018-09-15 | 12:07 | -36.1693 | -73.5755 | 527 | 33 | 10.5942 | 34.095 | 1026.2935 | 26.143 | 37.7716 | 0.4956 | SBE19plus_01906562_2018_09_24_0124.hex
Centro | 21 | 107 | 2018-09-15 | 12:07 | -36.1693 | -73.5755 | 527 | 34 | 10.5717 | 34.0961 | 1026.3005 | 26.1477 | 37.7526 | 0.645 | SBE19plus_01906562_2018_09_24_0124.hex
Centro | 21 | 107 | 2018-09-15 | 12:07 | -36.1693 | -73.5755 | 527 | 35 | 10.5612 | 34.0948 | 1026.3047 | 26.1485 | 37.7419 | 0.626 | SBE19plus_01906562_2018_09_24_0124.hex
Centro | 21 | 107 | 2018-09-15 | 12:07 | -36.1693 | -73.5755 | 527 | 36 | 10.5584 | 34.0936 | 1026.3105 | 26.1479 | 37.739 | 0.4418 | SBE19plus_01906562_2018_09_24_0124.hex
Centro | 21 | 107 | 2018-09-15 | 12:07 | -36.1693 | -73.5755 | 527 | 37 | 10.5576 | 34.0935 | 1026.3171 | 26.1481 | 37.739 | 0.4983 | SBE19plus_01906562_2018_09_24_0124.hex
Centro | 21 | 107 | 2018-09-15 | 12:07 | -36.1693 | -73.5755 | 527 | 38 | 10.5548 | 34.095 | 1026.3227 | 26.1498 | 37.7384 | 0.4396 | SBE19plus_01906562_2018_09_24_0124.hex
Centro | 21 | 107 | 2018-09-15 | 12:07 | -36.1693 | -73.5755 | 527 | 39 | 10.5496 | 34.0968 | 1026.3278 | 26.1521 | 37.7358 | 0.6594 | SBE19plus_01906562_2018_09_24_0124.hex
Centro | 21 | 107 | 2018-09-15 | 12:07 | -36.1693 | -73.5755 | 527 | 40 | 10.5474 | 34.0953 | 1026.3337 | 26.1512 | 37.7335 | 0.4403 | SBE19plus_01906562_2018_09_24_0124.hex
Centro | 21 | 107 | 2018-09-15 | 12:07 | -36.1693 | -73.5755 | 527 | 41 | 10.516 | 34.1133 | 1026.3539 | 26.171 | 37.721 | 0.4719 | SBE19plus_01906562_2018_09_24_0124.hex
Centro | 21 | 107 | 2018-09-15 | 12:07 | -36.1693 | -73.5755 | 527 | 42 | 10.4992 | 34.1168 | 1026.3642 | 26.1765 | 37.7097 | 0.4249 | SBE19plus_01906562_2018_09_24_0124.hex
Centro | 21 | 107 | 2018-09-15 | 12:07 | -36.1693 | -73.5755 | 527 | 43 | 10.4946 | 34.1183 | 1026.3729 | 26.1784 | 37.7081 | 0.4818 | SBE19plus_01906562_2018_09_24_0124.hex
Centro | 21 | 107 | 2018-09-15 | 12:07 | -36.1693 | -73.5755 | 527 | 44 | 10.4921 | 34.1196 | 1026.3807 | 26.1799 | 37.7077 | 0.6642 | SBE19plus_01906562_2018_09_24_0124.hex
Centro | 21 | 107 | 2018-09-15 | 12:07 | -36.1693 | -73.5755 | 527 | 45 | 10.483 | 34.1267 | 1026.3919 | 26.1871 | 37.7062 | 0.6147 | SBE19plus_01906562_2018_09_24_0124.hex
Centro | 21 | 107 | 2018-09-15 | 12:07 | -36.1693 | -73.5755 | 527 | 46 | 10.4497 | 34.1463 | 1026.4147 | 26.2083 | 37.6928 | 0.4099 | SBE19plus_01906562_2018_09_24_0124.hex
Centro | 21 | 107 | 2018-09-15 | 12:07 | -36.1693 | -73.5755 | 527 | 47 | 10.4214 | 34.154 | 1026.4304 | 26.2193 | 37.6739 | 0.2384 | SBE19plus_01906562_2018_09_24_0124.hex
Centro | 21 | 107 | 2018-09-15 | 12:07 | -36.1693 | -73.5755 | 527 | 48 | 10.4118 | 34.152 | 1026.4373 | 26.2192 | 37.6644 | 0.1931 | SBE19plus_01906562_2018_09_24_0124.hex
Centro | 21 | 107 | 2018-09-15 | 12:07 | -36.1693 | -73.5755 | 527 | 49 | 10.4084 | 34.1536 | 1026.4453 | 26.2208 | 37.6634 | 0.1727 | SBE19plus_01906562_2018_09_24_0124.hex
Centro | 21 | 107 | 2018-09-15 | 12:07 | -36.1693 | -73.5755 | 527 | 50 | 10.4053 | 34.1591 | 1026.4518 | 26.2258 | 37.6663 | 0.2218 | SBE19plus_01906562_2018_09_24_0124.hex
Centro | 21 | 107 | 2018-09-15 | 12:07 | -36.1693 | -73.5755 | 527 | 51 | 10.4045 | 34.1666 | 1026.463 | 26.2317 | 37.6735 | 0.4747 | SBE19plus_01906562_2018_09_24_0124.hex
Centro | 21 | 107 | 2018-09-15 | 12:07 | -36.1693 | -73.5755 | 527 | 52 | 10.4146 | 34.1737 | 1026.4682 | 26.2354 | 37.6911 | 0.7976 | SBE19plus_01906562_2018_09_24_0124.hex
Centro | 21 | 107 | 2018-09-15 | 12:07 | -36.1693 | -73.5755 | 527 | 53 | 10.4234 | 34.1852 | 1026.4818 | 26.2429 | 37.7117 | 0.9269 | SBE19plus_01906562_2018_09_24_0124.hex
Centro | 21 | 107 | 2018-09-15 | 12:07 | -36.1693 | -73.5755 | 527 | 54 | 10.4266 | 34.191 | 1026.4928 | 26.2468 | 37.7211 | 0.8895 | SBE19plus_01906562_2018_09_24_0124.hex
Centro | 21 | 107 | 2018-09-15 | 12:07 | -36.1693 | -73.5755 | 527 | 55 | 10.4268 | 34.2023 | 1026.5046 | 26.2557 | 37.7328 | 0.5991 | SBE19plus_01906562_2018_09_24_0124.hex
Centro | 21 | 107 | 2018-09-15 | 12:07 | -36.1693 | -73.5755 | 527 | 56 | 10.4146 | 34.2172 | 1026.5209 | 26.2696 | 37.7357 | 0.4795 | SBE19plus_01906562_2018_09_24_0124.hex
Centro | 21 | 107 | 2018-09-15 | 12:07 | -36.1693 | -73.5755 | 527 | 57 | 10.3966 | 34.2307 | 1026.5392 | 26.2833 | 37.7318 | 0.3882 | SBE19plus_01906562_2018_09_24_0124.hex
Centro | 21 | 107 | 2018-09-15 | 12:07 | -36.1693 | -73.5755 | 527 | 58 | 10.3846 | 34.2412 | 1026.5549 | 26.2936 | 37.7312 | 0.4197 | SBE19plus_01906562_2018_09_24_0124.hex
Centro | 21 | 107 | 2018-09-15 | 12:07 | -36.1693 | -73.5755 | 527 | 59 | 10.3832 | 34.2431 | 1026.5622 | 26.2952 | 37.7335 | 0.4206 | SBE19plus_01906562_2018_09_24_0124.hex
Centro | 21 | 107 | 2018-09-15 | 12:07 | -36.1693 | -73.5755 | 527 | 60 | 10.3839 | 34.2444 | 1026.5693 | 26.296 | 37.736 | 0.5763 | SBE19plus_01906562_2018_09_24_0124.hex
Centro | 21 | 107 | 2018-09-15 | 12:07 | -36.1693 | -73.5755 | 527 | 61 | 10.3831 | 34.2453 | 1026.5767 | 26.2968 | 37.7368 | 0.4504 | SBE19plus_01906562_2018_09_24_0124.hex
Centro | 21 | 107 | 2018-09-15 | 12:07 | -36.1693 | -73.5755 | 527 | 62 | 10.3855 | 34.2452 | 1026.5746 | 26.2963 | 37.7394 | 1.2293 | SBE19plus_01906562_2018_09_24_0124.hex
Centro | 21 | 107 | 2018-09-15 | 12:07 | -36.1693 | -73.5755 | 527 | 63 | 10.3851 | 34.2458 | 1026.582 | 26.297 | 37.7405 | 0.7734 | SBE19plus_01906562_2018_09_24_0124.hex
Centro | 21 | 107 | 2018-09-15 | 12:07 | -36.1693 | -73.5755 | 527 | 64 | 10.3839 | 34.2483 | 1026.5882 | 26.2991 | 37.7424 | 0.3587 | SBE19plus_01906562_2018_09_24_0124.hex
Centro | 21 | 107 | 2018-09-15 | 12:07 | -36.1693 | -73.5755 | 527 | 65 | 10.3789 | 34.2552 | 1026.5986 | 26.3053 | 37.7448 | 0.3541 | SBE19plus_01906562_2018_09_24_0124.hex
Centro | 21 | 107 | 2018-09-15 | 12:07 | -36.1693 | -73.5755 | 527 | 66 | 10.3639 | 34.2705 | 1026.6185 | 26.32 | 37.7457 | 0.4113 | SBE19plus_01906562_2018_09_24_0124.hex
Centro | 21 | 107 | 2018-09-15 | 12:07 | -36.1693 | -73.5755 | 527 | 67 | 10.3457 | 34.2861 | 1026.6376 | 26.3353 | 37.744 | 0.3707 | SBE19plus_01906562_2018_09_24_0124.hex
Centro | 21 | 107 | 2018-09-15 | 12:07 | -36.1693 | -73.5755 | 527 | 68 | 10.3286 | 34.2951 | 1026.6517 | 26.3453 | 37.7368 | 0.4754 | SBE19plus_01906562_2018_09_24_0124.hex
Centro | 21 | 107 | 2018-09-15 | 12:07 | -36.1693 | -73.5755 | 527 | 69 | 10.3116 | 34.2971 | 1026.662 | 26.3498 | 37.7228 | 0.8673 | SBE19plus_01906562_2018_09_24_0124.hex
Centro | 21 | 107 | 2018-09-15 | 12:07 | -36.1693 | -73.5755 | 527 | 70 | 10.3018 | 34.291 | 1026.6653 | 26.3466 | 37.7084 | 0.5325 | SBE19plus_01906562_2018_09_24_0124.hex
Centro | 21 | 107 | 2018-09-15 | 12:07 | -36.1693 | -73.5755 | 527 | 71 | 10.293 | 34.2911 | 1026.6686 | 26.3483 | 37.7 | 0.6738 | SBE19plus_01906562_2018_09_24_0124.hex
Centro | 21 | 107 | 2018-09-15 | 12:07 | -36.1693 | -73.5755 | 527 | 72 | 10.2859 | 34.2922 | 1026.6741 | 26.3504 | 37.6946 | 0.2542 | SBE19plus_01906562_2018_09_24_0124.hex
Centro | 21 | 107 | 2018-09-15 | 12:07 | -36.1693 | -73.5755 | 527 | 73 | 10.2882 | 34.2956 | 1026.6828 | 26.3526 | 37.7009 | 0.2878 | SBE19plus_01906562_2018_09_24_0124.hex
Centro | 21 | 107 | 2018-09-15 | 12:07 | -36.1693 | -73.5755 | 527 | 74 | 10.2965 | 34.3087 | 1026.6967 | 26.3612 | 37.7227 | 0.2725 | SBE19plus_01906562_2018_09_24_0124.hex
Centro | 21 | 107 | 2018-09-15 | 12:07 | -36.1693 | -73.5755 | 527 | 75 | 10.3032 | 34.3321 | 1026.7173 | 26.3784 | 37.7524 | 0.2771 | SBE19plus_01906562_2018_09_24_0124.hex
Centro | 21 | 107 | 2018-09-15 | 12:07 | -36.1693 | -73.5755 | 527 | 76 | 10.305 | 34.3482 | 1026.7359 | 26.3907 | 37.7701 | 0.3007 | SBE19plus_01906562_2018_09_24_0124.hex
Centro | 21 | 107 | 2018-09-15 | 12:07 | -36.1693 | -73.5755 | 527 | 77 | 10.3092 | 34.3518 | 1026.74 | 26.3928 | 37.7777 | 0.2476 | SBE19plus_01906562_2018_09_24_0124.hex
Centro | 21 | 107 | 2018-09-15 | 12:07 | -36.1693 | -73.5755 | 527 | 78 | 10.3146 | 34.3624 | 1026.7515 | 26.4 | 37.7936 | 0.215 | SBE19plus_01906562_2018_09_24_0124.hex
Centro | 21 | 107 | 2018-09-15 | 12:07 | -36.1693 | -73.5755 | 527 | 79 | 10.32 | 34.3664 | 1026.7595 | 26.4021 | 37.8032 | 0.2565 | SBE19plus_01906562_2018_09_24_0124.hex
Centro | 21 | 107 | 2018-09-15 | 12:07 | -36.1693 | -73.5755 | 527 | 80 | 10.333 | 34.3682 | 1026.7629 | 26.4013 | 37.8187 | 0.413 | SBE19plus_01906562_2018_09_24_0124.hex
Centro | 21 | 107 | 2018-09-15 | 12:07 | -36.1693 | -73.5755 | 527 | 81 | 10.3589 | 34.38 | 1026.7717 | 26.4059 | 37.8561 | 0.2932 | SBE19plus_01906562_2018_09_24_0124.hex
Centro | 21 | 107 | 2018-09-15 | 12:07 | -36.1693 | -73.5755 | 527 | 82 | 10.377 | 34.4071 | 1026.7944 | 26.424 | 37.9013 | 0.3244 | SBE19plus_01906562_2018_09_24_0124.hex
Centro | 21 | 107 | 2018-09-15 | 12:07 | -36.1693 | -73.5755 | 527 | 83 | 10.3775 | 34.4312 | 1026.8179 | 26.4428 | 37.9245 | 0.1865 | SBE19plus_01906562_2018_09_24_0124.hex
Centro | 21 | 107 | 2018-09-15 | 12:07 | -36.1693 | -73.5755 | 527 | 84 | 10.3748 | 34.4392 | 1026.8293 | 26.4496 | 37.9304 | 0.1603 | SBE19plus_01906562_2018_09_24_0124.hex
Centro | 21 | 107 | 2018-09-15 | 12:07 | -36.1693 | -73.5755 | 527 | 85 | 10.372 | 34.4464 | 1026.8394 | 26.4557 | 37.9351 | 0.1545 | SBE19plus_01906562_2018_09_24_0124.hex
Centro | 21 | 107 | 2018-09-15 | 12:07 | -36.1693 | -73.5755 | 527 | 86 | 10.3676 | 34.4557 | 1026.8515 | 26.4637 | 37.9405 | 0.155 | SBE19plus_01906562_2018_09_24_0124.hex
Centro | 21 | 107 | 2018-09-15 | 12:07 | -36.1693 | -73.5755 | 527 | 87 | 10.3621 | 34.463 | 1026.8633 | 26.4704 | 37.9429 | 0.1483 | SBE19plus_01906562_2018_09_24_0124.hex
Centro | 21 | 107 | 2018-09-15 | 12:07 | -36.1693 | -73.5755 | 527 | 88 | 10.3584 | 34.4662 | 1026.8727 | 26.4735 | 37.9433 | 0.1565 | SBE19plus_01906562_2018_09_24_0124.hex
Centro | 21 | 107 | 2018-09-15 | 12:07 | -36.1693 | -73.5755 | 527 | 89 | 10.3508 | 34.4711 | 1026.8807 | 26.4787 | 37.941 | 0.1494 | SBE19plus_01906562_2018_09_24_0124.hex
Centro | 21 | 107 | 2018-09-15 | 12:07 | -36.1693 | -73.5755 | 527 | 90 | 10.3343 | 34.4692 | 1026.8875 | 26.4799 | 37.924 | 0.1675 | SBE19plus_01906562_2018_09_24_0124.hex

## ZonaSur
Zona | Transecta | Estación | Fecha | Hora | Latitud | Longitud | Fondo (m) | Profundidad [m] | Temperatura[°C] | Salinidad | Densidad[Kg/m^3] | Sigma-t | Conductividad[mS/cm] | Fluorescencia | Cast
Sur | 34 | 198 | 2018-10-01 | 9:55 | -37.3354 | -73.7 | 60 | 1 | 11.7947 | 33.3455 | 1025.3459 | 25.3427 | 38.1169 | 0.8548 | SBE19plus_01906562_2018_10_01_0125.hex
Sur | 34 | 198 | 2018-10-01 | 9:55 | -37.3354 | -73.7 | 60 | 2 | 11.7904 | 33.3491 | 1025.355 | 25.3463 | 38.1182 | 0.9504 | SBE19plus_01906562_2018_10_01_0125.hex
Sur | 34 | 198 | 2018-10-01 | 9:55 | -37.3354 | -73.7 | 60 | 3 | 11.7858 | 33.3574 | 1025.3673 | 25.3536 | 38.1241 | 0.9881 | SBE19plus_01906562_2018_10_01_0125.hex
Sur | 34 | 198 | 2018-10-01 | 9:55 | -37.3354 | -73.7 | 60 | 4 | 11.7718 | 33.3721 | 1025.3848 | 25.3676 | 38.1276 | 1.0119 | SBE19plus_01906562_2018_10_01_0125.hex
Sur | 34 | 198 | 2018-10-01 | 9:55 | -37.3354 | -73.7 | 60 | 5 | 11.764 | 33.3782 | 1025.3965 | 25.3737 | 38.1287 | 0.9939 | SBE19plus_01906562_2018_10_01_0125.hex
Sur | 34 | 198 | 2018-10-01 | 9:55 | -37.3354 | -73.7 | 60 | 6 | 11.7555 | 33.3879 | 1025.4109 | 25.383 | 38.1326 | 0.9416 | SBE19plus_01906562_2018_10_01_0125.hex
Sur | 34 | 198 | 2018-10-01 | 9:55 | -37.3354 | -73.7 | 60 | 7 | 11.7329 | 33.4068 | 1025.4331 | 25.4018 | 38.1333 | 0.872 | SBE19plus_01906562_2018_10_01_0125.hex
Sur | 34 | 198 | 2018-10-01 | 9:55 | -37.3354 | -73.7 | 60 | 8 | 11.6966 | 33.4435 | 1025.4726 | 25.4372 | 38.1386 | 0.8344 | SBE19plus_01906562_2018_10_01_0125.hex
Sur | 34 | 198 | 2018-10-01 | 9:55 | -37.3354 | -73.7 | 60 | 9 | 11.6614 | 33.4919 | 1025.5213 | 25.4814 | 38.1572 | 0.7817 | SBE19plus_01906562_2018_10_01_0125.hex
Sur | 34 | 198 | 2018-10-01 | 9:55 | -37.3354 | -73.7 | 60 | 10 | 11.6311 | 33.53 | 1025.5619 | 25.5166 | 38.1695 | 0.7393 | SBE19plus_01906562_2018_10_01_0125.hex
Sur | 34 | 198 | 2018-10-01 | 9:55 | -37.3354 | -73.7 | 60 | 11 | 11.5961 | 33.569 | 1025.6045 | 25.5535 | 38.1782 | 0.6653 | SBE19plus_01906562_2018_10_01_0125.hex
Sur | 34 | 198 | 2018-10-01 | 9:55 | -37.3354 | -73.7 | 60 | 12 | 11.3739 | 33.765 | 1025.8012 | 25.7476 | 38.1625 | 0.6192 | SBE19plus_01906562_2018_10_01_0125.hex
Sur | 34 | 198 | 2018-10-01 | 9:55 | -37.3354 | -73.7 | 60 | 13 | 11.1937 | 33.8854 | 1025.9315 | 25.8735 | 38.1161 | 0.5593 | SBE19plus_01906562_2018_10_01_0125.hex
Sur | 34 | 198 | 2018-10-01 | 9:55 | -37.3354 | -73.7 | 60 | 14 | 11.1417 | 33.9218 | 1025.9747 | 25.9108 | 38.1068 | 0.5062 | SBE19plus_01906562_2018_10_01_0125.hex
Sur | 34 | 198 | 2018-10-01 | 9:55 | -37.3354 | -73.7 | 60 | 15 | 11.052 | 33.9938 | 1026.0504 | 25.9832 | 38.0941 | 0.4641 | SBE19plus_01906562_2018_10_01_0125.hex
Sur | 34 | 198 | 2018-10-01 | 9:55 | -37.3354 | -73.7 | 60 | 16 | 10.9339 | 34.0877 | 1026.1491 | 26.0778 | 38.0738 | 0.452 | SBE19plus_01906562_2018_10_01_0125.hex
Sur | 34 | 198 | 2018-10-01 | 9:55 | -37.3354 | -73.7 | 60 | 17 | 10.8614 | 34.1396 | 1026.2073 | 26.1308 | 38.0582 | 0.4739 | SBE19plus_01906562_2018_10_01_0125.hex
Sur | 34 | 198 | 2018-10-01 | 9:55 | -37.3354 | -73.7 | 60 | 18 | 10.8371 | 34.1505 | 1026.2246 | 26.1432 | 38.0485 | 0.475 | SBE19plus_01906562_2018_10_01_0125.hex
Sur | 34 | 198 | 2018-10-01 | 9:55 | -37.3354 | -73.7 | 60 | 19 | 10.8304 | 34.1512 | 1026.231 | 26.1449 | 38.0442 | 0.4551 | SBE19plus_01906562_2018_10_01_0125.hex
Sur | 34 | 198 | 2018-10-01 | 9:55 | -37.3354 | -73.7 | 60 | 20 | 10.826 | 34.1524 | 1026.2376 | 26.1466 | 38.0423 | 0.451 | SBE19plus_01906562_2018_10_01_0125.hex
Sur | 34 | 198 | 2018-10-01 | 9:55 | -37.3354 | -73.7 | 60 | 21 | 10.8269 | 34.1515 | 1026.2416 | 26.1457 | 38.0439 | 0.4198 | SBE19plus_01906562_2018_10_01_0125.hex
Sur | 34 | 198 | 2018-10-01 | 9:55 | -37.3354 | -73.7 | 60 | 22 | 10.7808 | 34.1754 | 1026.2708 | 26.1728 | 38.0236 | 0.3635 | SBE19plus_01906562_2018_10_01_0125.hex
Sur | 34 | 198 | 2018-10-01 | 9:55 | -37.3354 | -73.7 | 60 | 23 | 10.7353 | 34.1943 | 1026.2982 | 26.1957 | 37.9989 | 0.3509 | SBE19plus_01906562_2018_10_01_0125.hex
Sur | 34 | 198 | 2018-10-01 | 9:55 | -37.3354 | -73.7 | 60 | 24 | 10.6842 | 34.2177 | 1026.3311 | 26.2231 | 37.9726 | 0.3489 | SBE19plus_01906562_2018_10_01_0125.hex
Sur | 34 | 198 | 2018-10-01 | 9:55 | -37.3354 | -73.7 | 60 | 25 | 10.6258 | 34.2367 | 1026.3616 | 26.2484 | 37.9341 | 0.3347 | SBE19plus_01906562_2018_10_01_0125.hex
Sur | 34 | 198 | 2018-10-01 | 9:55 | -37.3354 | -73.7 | 60 | 26 | 10.5976 | 34.2234 | 1026.3612 | 26.2425 | 37.8973 | 0.3255 | SBE19plus_01906562_2018_10_01_0125.hex
Sur | 34 | 198 | 2018-10-01 | 9:55 | -37.3354 | -73.7 | 60 | 27 | 10.5906 | 34.2134 | 1026.3593 | 26.2357 | 37.8822 | 0.3029 | SBE19plus_01906562_2018_10_01_0125.hex
Sur | 34 | 198 | 2018-10-01 | 9:55 | -37.3354 | -73.7 | 60 | 28 | 10.6203 | 34.2656 | 1026.3961 | 26.271 | 37.9636 | 0.2916 | SBE19plus_01906562_2018_10_01_0125.hex
Sur | 34 | 198 | 2018-10-01 | 9:55 | -37.3354 | -73.7 | 60 | 29 | 10.6217 | 34.312 | 1026.4371 | 26.3072 | 38.011 | 0.2872 | SBE19plus_01906562_2018_10_01_0125.hex
Sur | 34 | 198 | 2018-10-01 | 9:55 | -37.3354 | -73.7 | 60 | 30 | 10.6145 | 34.3203 | 1026.4509 | 26.3149 | 38.0128 | 0.2911 | SBE19plus_01906562_2018_10_01_0125.hex
Sur | 34 | 198 | 2018-10-01 | 9:55 | -37.3354 | -73.7 | 60 | 31 | 10.6031 | 34.3294 | 1026.4653 | 26.324 | 38.0112 | 0.2893 | SBE19plus_01906562_2018_10_01_0125.hex
Sur | 34 | 198 | 2018-10-01 | 9:55 | -37.3354 | -73.7 | 60 | 32 | 10.592 | 34.3374 | 1026.4764 | 26.3322 | 38.0088 | 0.2874 | SBE19plus_01906562_2018_10_01_0125.hex
Sur | 34 | 198 | 2018-10-01 | 9:55 | -37.3354 | -73.7 | 60 | 33 | 10.5854 | 34.3427 | 1026.4871 | 26.3375 | 38.0085 | 0.2909 | SBE19plus_01906562_2018_10_01_0125.hex
Sur | 34 | 198 | 2018-10-01 | 9:55 | -37.3354 | -73.7 | 60 | 34 | 10.5859 | 34.3439 | 1026.4919 | 26.3383 | 38.0107 | 0.294 | SBE19plus_01906562_2018_10_01_0125.hex
Sur | 34 | 198 | 2018-10-01 | 9:55 | -37.3354 | -73.7 | 60 | 35 | 10.5928 | 34.3568 | 1026.5031 | 26.3471 | 38.0306 | 0.307 | SBE19plus_01906562_2018_10_01_0125.hex
Sur | 34 | 198 | 2018-10-01 | 9:55 | -37.3354 | -73.7 | 60 | 36 | 10.5914 | 34.3726 | 1026.5211 | 26.3598 | 38.0452 | 0.3166 | SBE19plus_01906562_2018_10_01_0125.hex
Sur | 34 | 198 | 2018-10-01 | 9:55 | -37.3354 | -73.7 | 60 | 37 | 10.5859 | 34.3824 | 1026.5358 | 26.3683 | 38.0501 | 0.3125 | SBE19plus_01906562_2018_10_01_0125.hex
Sur | 34 | 198 | 2018-10-01 | 9:55 | -37.3354 | -73.7 | 60 | 38 | 10.5843 | 34.3834 | 1026.5426 | 26.3694 | 38.0502 | 0.3258 | SBE19plus_01906562_2018_10_01_0125.hex
Sur | 34 | 198 | 2018-10-01 | 9:55 | -37.3354 | -73.7 | 60 | 39 | 10.5839 | 34.3833 | 1026.5467 | 26.3694 | 38.0502 | 0.3287 | SBE19plus_01906562_2018_10_01_0125.hex
Sur | 34 | 198 | 2018-10-01 | 9:55 | -37.3354 | -73.7 | 60 | 40 | 10.5841 | 34.3832 | 1026.5492 | 26.3692 | 38.0505 | 0.3358 | SBE19plus_01906562_2018_10_01_0125.hex
Sur | 34 | 198 | 2018-10-01 | 9:55 | -37.3354 | -73.7 | 60 | 41 | 10.5841 | 34.3832 | 1026.5546 | 26.3693 | 38.0511 | 0.3259 | SBE19plus_01906562_2018_10_01_0125.hex
Sur | 34 | 198 | 2018-10-01 | 9:55 | -37.3354 | -73.7 | 60 | 42 | 10.5839 | 34.3832 | 1026.5599 | 26.3693 | 38.0515 | 0.3405 | SBE19plus_01906562_2018_10_01_0125.hex
Sur | 34 | 198 | 2018-10-01 | 9:55 | -37.3354 | -73.7 | 60 | 43 | 10.5841 | 34.3835 | 1026.5632 | 26.3695 | 38.0522 | 0.3447 | SBE19plus_01906562_2018_10_01_0125.hex
Sur | 34 | 198 | 2018-10-01 | 9:55 | -37.3354 | -73.7 | 60 | 44 | 10.584 | 34.3832 | 1026.5687 | 26.3693 | 38.0524 | 0.3442 | SBE19plus_01906562_2018_10_01_0125.hex
Sur | 34 | 198 | 2018-10-01 | 9:55 | -37.3354 | -73.7 | 60 | 45 | 10.5842 | 34.3832 | 1026.5712 | 26.3692 | 38.0529 | 0.3418 | SBE19plus_01906562_2018_10_01_0125.hex
Sur | 34 | 198 | 2018-10-01 | 9:55 | -37.3354 | -73.7 | 60 | 46 | 10.5848 | 34.3831 | 1026.5755 | 26.3691 | 38.0538 | 0.3535 | SBE19plus_01906562_2018_10_01_0125.hex
Sur | 34 | 198 | 2018-10-01 | 9:55 | -37.3354 | -73.7 | 60 | 47 | 10.585 | 34.3832 | 1026.5813 | 26.3691 | 38.0547 | 0.3462 | SBE19plus_01906562_2018_10_01_0125.hex
Sur | 34 | 198 | 2018-10-01 | 9:55 | -37.3354 | -73.7 | 60 | 48 | 10.585 | 34.3832 | 1026.5872 | 26.3691 | 38.0552 | 0.3494 | SBE19plus_01906562_2018_10_01_0125.hex
Sur | 34 | 198 | 2018-10-01 | 9:55 | -37.3354 | -73.7 | 60 | 49 | 10.5848 | 34.3833 | 1026.5919 | 26.3692 | 38.0555 | 0.3427 | SBE19plus_01906562_2018_10_01_0125.hex
Sur | 34 | 198 | 2018-10-01 | 9:55 | -37.3354 | -73.7 | 60 | 50 | 10.5846 | 34.3831 | 1026.5947 | 26.3691 | 38.0555 | 0.3428 | SBE19plus_01906562_2018_10_01_0125.hex
Sur | 34 | 199 | 2018-10-01 | 10:44 | -37.3365 | -73.7921 | 148 | 1 | 12.0334 | 32.9663 | 1025.0079 | 25.0037 | 37.9372 | 1.0115 | SBE19plus_01906562_2018_10_01_0126.hex
Sur | 34 | 199 | 2018-10-01 | 10:44 | -37.3365 | -73.7921 | 148 | 2 | 12.0414 | 32.9405 | 1024.9898 | 24.982 | 37.9211 | 1.1516 | SBE19plus_01906562_2018_10_01_0126.hex
Sur | 34 | 199 | 2018-10-01 | 10:44 | -37.3365 | -73.7921 | 148 | 3 | 12.0584 | 33.1117 | 1025.125 | 25.1117 | 38.1137 | 1.2061 | SBE19plus_01906562_2018_10_01_0126.hex
Sur | 34 | 199 | 2018-10-01 | 10:44 | -37.3365 | -73.7921 | 148 | 4 | 12.0477 | 33.2483 | 1025.2381 | 25.22 | 38.244 | 1.2573 | SBE19plus_01906562_2018_10_01_0126.hex
Sur | 34 | 199 | 2018-10-01 | 10:44 | -37.3365 | -73.7921 | 148 | 5 | 12.0454 | 33.2619 | 1025.2536 | 25.2308 | 38.2579 | 1.297 | SBE19plus_01906562_2018_10_01_0126.hex
Sur | 34 | 199 | 2018-10-01 | 10:44 | -37.3365 | -73.7921 | 148 | 6 | 12.0595 | 33.28 | 1025.2692 | 25.2421 | 38.2905 | 1.332 | SBE19plus_01906562_2018_10_01_0126.hex
Sur | 34 | 199 | 2018-10-01 | 10:44 | -37.3365 | -73.7921 | 148 | 7 | 12.0605 | 33.2976 | 1025.2869 | 25.2557 | 38.3094 | 1.3448 | SBE19plus_01906562_2018_10_01_0126.hex
Sur | 34 | 199 | 2018-10-01 | 10:44 | -37.3365 | -73.7921 | 148 | 8 | 12.0541 | 33.3021 | 1025.297 | 25.2605 | 38.3084 | 1.3181 | SBE19plus_01906562_2018_10_01_0126.hex
Sur | 34 | 199 | 2018-10-01 | 10:44 | -37.3365 | -73.7921 | 148 | 9 | 12.0446 | 33.3071 | 1025.3064 | 25.2661 | 38.3053 | 1.2038 | SBE19plus_01906562_2018_10_01_0126.hex
Sur | 34 | 199 | 2018-10-01 | 10:44 | -37.3365 | -73.7921 | 148 | 10 | 12.0398 | 33.3154 | 1025.3177 | 25.2734 | 38.31 | 1.1982 | SBE19plus_01906562_2018_10_01_0126.hex
Sur | 34 | 199 | 2018-10-01 | 10:44 | -37.3365 | -73.7921 | 148 | 11 | 12.0383 | 33.3314 | 1025.3355 | 25.2861 | 38.3256 | 1.3082 | SBE19plus_01906562_2018_10_01_0126.hex
Sur | 34 | 199 | 2018-10-01 | 10:44 | -37.3365 | -73.7921 | 148 | 12 | 12.0353 | 33.3474 | 1025.3532 | 25.2991 | 38.3397 | 1.4402 | SBE19plus_01906562_2018_10_01_0126.hex
Sur | 34 | 199 | 2018-10-01 | 10:44 | -37.3365 | -73.7921 | 148 | 13 | 12.0359 | 33.35 | 1025.3592 | 25.301 | 38.3437 | 1.4957 | SBE19plus_01906562_2018_10_01_0126.hex
Sur | 34 | 199 | 2018-10-01 | 10:44 | -37.3365 | -73.7921 | 148 | 14 | 12.0381 | 33.353 | 1025.3659 | 25.3029 | 38.3496 | 1.5356 | SBE19plus_01906562_2018_10_01_0126.hex
Sur | 34 | 199 | 2018-10-01 | 10:44 | -37.3365 | -73.7921 | 148 | 15 | 12.0407 | 33.3564 | 1025.373 | 25.3051 | 38.3561 | 1.5632 | SBE19plus_01906562_2018_10_01_0126.hex
Sur | 34 | 199 | 2018-10-01 | 10:44 | -37.3365 | -73.7921 | 148 | 16 | 12.0431 | 33.3577 | 1025.378 | 25.3056 | 38.3604 | 1.5474 | SBE19plus_01906562_2018_10_01_0126.hex
Sur | 34 | 199 | 2018-10-01 | 10:44 | -37.3365 | -73.7921 | 148 | 17 | 12.045 | 33.3619 | 1025.385 | 25.3085 | 38.3674 | 1.5412 | SBE19plus_01906562_2018_10_01_0126.hex
Sur | 34 | 199 | 2018-10-01 | 10:44 | -37.3365 | -73.7921 | 148 | 18 | 12.0487 | 33.3677 | 1025.3932 | 25.3123 | 38.3778 | 1.5121 | SBE19plus_01906562_2018_10_01_0126.hex
Sur | 34 | 199 | 2018-10-01 | 10:44 | -37.3365 | -73.7921 | 148 | 19 | 12.0537 | 33.3753 | 1025.4023 | 25.3172 | 38.3915 | 1.4593 | SBE19plus_01906562_2018_10_01_0126.hex
Sur | 34 | 199 | 2018-10-01 | 10:44 | -37.3365 | -73.7921 | 148 | 20 | 12.0597 | 33.3785 | 1025.4085 | 25.3186 | 38.4018 | 1.3735 | SBE19plus_01906562_2018_10_01_0126.hex
Sur | 34 | 199 | 2018-10-01 | 10:44 | -37.3365 | -73.7921 | 148 | 21 | 12.0628 | 33.3815 | 1025.4151 | 25.3203 | 38.409 | 1.3084 | SBE19plus_01906562_2018_10_01_0126.hex
Sur | 34 | 199 | 2018-10-01 | 10:44 | -37.3365 | -73.7921 | 148 | 22 | 12.0639 | 33.3849 | 1025.421 | 25.3228 | 38.415 | 1.2494 | SBE19plus_01906562_2018_10_01_0126.hex
Sur | 34 | 199 | 2018-10-01 | 10:44 | -37.3365 | -73.7921 | 148 | 23 | 12.0641 | 33.3855 | 1025.4256 | 25.3232 | 38.4172 | 1.2325 | SBE19plus_01906562_2018_10_01_0126.hex
Sur | 34 | 199 | 2018-10-01 | 10:44 | -37.3365 | -73.7921 | 148 | 24 | 12.0672 | 33.3868 | 1025.432 | 25.3236 | 38.4234 | 1.2111 | SBE19plus_01906562_2018_10_01_0126.hex
Sur | 34 | 199 | 2018-10-01 | 10:44 | -37.3365 | -73.7921 | 148 | 25 | 12.0655 | 33.3938 | 1025.4427 | 25.3294 | 38.4301 | 1.1895 | SBE19plus_01906562_2018_10_01_0126.hex
Sur | 34 | 199 | 2018-10-01 | 10:44 | -37.3365 | -73.7921 | 148 | 26 | 12.0636 | 33.3952 | 1025.4481 | 25.3308 | 38.4314 | 1.1582 | SBE19plus_01906562_2018_10_01_0126.hex
Sur | 34 | 199 | 2018-10-01 | 10:44 | -37.3365 | -73.7921 | 148 | 27 | 12.0302 | 33.4174 | 1025.476 | 25.3548 | 38.423 | 1.1427 | SBE19plus_01906562_2018_10_01_0126.hex
Sur | 34 | 199 | 2018-10-01 | 10:44 | -37.3365 | -73.7921 | 148 | 28 | 11.9785 | 33.4163 | 1025.4891 | 25.3635 | 38.3755 | 1.0996 | SBE19plus_01906562_2018_10_01_0126.hex
Sur | 34 | 199 | 2018-10-01 | 10:44 | -37.3365 | -73.7921 | 148 | 29 | 11.9694 | 33.402 | 1025.4862 | 25.3538 | 38.355 | 1.0534 | SBE19plus_01906562_2018_10_01_0126.hex
Sur | 34 | 199 | 2018-10-01 | 10:44 | -37.3365 | -73.7921 | 148 | 30 | 11.8502 | 33.4452 | 1025.5445 | 25.4103 | 38.2868 | 1.0208 | SBE19plus_01906562_2018_10_01_0126.hex
Sur | 34 | 199 | 2018-10-01 | 10:44 | -37.3365 | -73.7921 | 148 | 31 | 11.7879 | 33.4388 | 1025.5556 | 25.4164 | 38.2255 | 1.0043 | SBE19plus_01906562_2018_10_01_0126.hex
Sur | 34 | 199 | 2018-10-01 | 10:44 | -37.3365 | -73.7921 | 148 | 32 | 11.7675 | 33.4508 | 1025.5744 | 25.4297 | 38.2204 | 0.9162 | SBE19plus_01906562_2018_10_01_0126.hex
Sur | 34 | 199 | 2018-10-01 | 10:44 | -37.3365 | -73.7921 | 148 | 33 | 11.7354 | 33.4634 | 1025.5932 | 25.4455 | 38.2054 | 0.8391 | SBE19plus_01906562_2018_10_01_0126.hex
Sur | 34 | 199 | 2018-10-01 | 10:44 | -37.3365 | -73.7921 | 148 | 34 | 11.6819 | 33.501 | 1025.6367 | 25.4849 | 38.193 | 0.8541 | SBE19plus_01906562_2018_10_01_0126.hex
Sur | 34 | 199 | 2018-10-01 | 10:44 | -37.3365 | -73.7921 | 148 | 35 | 11.5301 | 33.603 | 1025.7508 | 25.5935 | 38.1472 | 0.8702 | SBE19plus_01906562_2018_10_01_0126.hex
Sur | 34 | 199 | 2018-10-01 | 10:44 | -37.3365 | -73.7921 | 148 | 36 | 11.3971 | 33.662 | 1025.8259 | 25.6633 | 38.0828 | 0.8637 | SBE19plus_01906562_2018_10_01_0126.hex
Sur | 34 | 199 | 2018-10-01 | 10:44 | -37.3365 | -73.7921 | 148 | 37 | 11.3451 | 33.6734 | 1025.8476 | 25.6805 | 38.0512 | 0.8571 | SBE19plus_01906562_2018_10_01_0126.hex
Sur | 34 | 199 | 2018-10-01 | 10:44 | -37.3365 | -73.7921 | 148 | 38 | 11.3309 | 33.6802 | 1025.8599 | 25.6882 | 38.0464 | 0.8582 | SBE19plus_01906562_2018_10_01_0126.hex
Sur | 34 | 199 | 2018-10-01 | 10:44 | -37.3365 | -73.7921 | 148 | 39 | 11.3247 | 33.6828 | 1025.8675 | 25.6913 | 38.0457 | 0.8252 | SBE19plus_01906562_2018_10_01_0126.hex
Sur | 34 | 199 | 2018-10-01 | 10:44 | -37.3365 | -73.7921 | 148 | 40 | 11.2834 | 33.7094 | 1025.8984 | 25.7198 | 38.0365 | 0.6012 | SBE19plus_01906562_2018_10_01_0126.hex
Sur | 34 | 199 | 2018-10-01 | 10:44 | -37.3365 | -73.7921 | 148 | 41 | 11.2268 | 33.7466 | 1025.9448 | 25.7593 | 38.0199 | 0.5469 | SBE19plus_01906562_2018_10_01_0126.hex
Sur | 34 | 199 | 2018-10-01 | 10:44 | -37.3365 | -73.7921 | 148 | 42 | 11.1626 | 33.7711 | 1025.9798 | 25.7898 | 37.9859 | 0.5297 | SBE19plus_01906562_2018_10_01_0126.hex
Sur | 34 | 199 | 2018-10-01 | 10:44 | -37.3365 | -73.7921 | 148 | 43 | 11.0857 | 33.8224 | 1026.0376 | 25.8441 | 37.9617 | 0.5074 | SBE19plus_01906562_2018_10_01_0126.hex
Sur | 34 | 199 | 2018-10-01 | 10:44 | -37.3365 | -73.7921 | 148 | 44 | 11.0143 | 33.8383 | 1026.0677 | 25.8688 | 37.9131 | 0.5075 | SBE19plus_01906562_2018_10_01_0126.hex
Sur | 34 | 199 | 2018-10-01 | 10:44 | -37.3365 | -73.7921 | 148 | 45 | 10.9819 | 33.8514 | 1026.0881 | 25.8845 | 37.8983 | 0.5156 | SBE19plus_01906562_2018_10_01_0126.hex
Sur | 34 | 199 | 2018-10-01 | 10:44 | -37.3365 | -73.7921 | 148 | 46 | 10.9457 | 33.879 | 1026.1198 | 25.9126 | 37.8914 | 0.5365 | SBE19plus_01906562_2018_10_01_0126.hex
Sur | 34 | 199 | 2018-10-01 | 10:44 | -37.3365 | -73.7921 | 148 | 47 | 10.91 | 33.9047 | 1026.1512 | 25.9389 | 37.8843 | 0.5445 | SBE19plus_01906562_2018_10_01_0126.hex
Sur | 34 | 199 | 2018-10-01 | 10:44 | -37.3365 | -73.7921 | 148 | 48 | 10.8739 | 33.935 | 1026.1868 | 25.969 | 37.8805 | 0.553 | SBE19plus_01906562_2018_10_01_0126.hex
Sur | 34 | 199 | 2018-10-01 | 10:44 | -37.3365 | -73.7921 | 148 | 49 | 10.8303 | 33.9634 | 1026.2204 | 25.9987 | 37.8692 | 0.5486 | SBE19plus_01906562_2018_10_01_0126.hex
Sur | 34 | 199 | 2018-10-01 | 10:44 | -37.3365 | -73.7921 | 148 | 50 | 10.7918 | 33.9934 | 1026.2539 | 26.029 | 37.8635 | 0.5064 | SBE19plus_01906562_2018_10_01_0126.hex
Sur | 34 | 199 | 2018-10-01 | 10:44 | -37.3365 | -73.7921 | 148 | 51 | 10.7626 | 34.0131 | 1026.2794 | 26.0494 | 37.8566 | 0.4621 | SBE19plus_01906562_2018_10_01_0126.hex
Sur | 34 | 199 | 2018-10-01 | 10:44 | -37.3365 | -73.7921 | 148 | 52 | 10.7361 | 34.0299 | 1026.3009 | 26.0673 | 37.848 | 0.4406 | SBE19plus_01906562_2018_10_01_0126.hex
Sur | 34 | 199 | 2018-10-01 | 10:44 | -37.3365 | -73.7921 | 148 | 53 | 10.7157 | 34.0404 | 1026.3175 | 26.079 | 37.8396 | 0.4246 | SBE19plus_01906562_2018_10_01_0126.hex
Sur | 34 | 199 | 2018-10-01 | 10:44 | -37.3365 | -73.7921 | 148 | 54 | 10.695 | 34.0525 | 1026.3364 | 26.0922 | 37.8324 | 0.4186 | SBE19plus_01906562_2018_10_01_0126.hex
Sur | 34 | 199 | 2018-10-01 | 10:44 | -37.3365 | -73.7921 | 148 | 55 | 10.6739 | 34.0672 | 1026.357 | 26.1074 | 37.8272 | 0.4359 | SBE19plus_01906562_2018_10_01_0126.hex
Sur | 34 | 199 | 2018-10-01 | 10:44 | -37.3365 | -73.7921 | 148 | 56 | 10.6526 | 34.0792 | 1026.3749 | 26.1203 | 37.8199 | 0.4167 | SBE19plus_01906562_2018_10_01_0126.hex
Sur | 34 | 199 | 2018-10-01 | 10:44 | -37.3365 | -73.7921 | 148 | 57 | 10.6424 | 34.082 | 1026.3815 | 26.1242 | 37.8137 | 0.4076 | SBE19plus_01906562_2018_10_01_0126.hex
Sur | 34 | 199 | 2018-10-01 | 10:44 | -37.3365 | -73.7921 | 148 | 58 | 10.633 | 34.0858 | 1026.3907 | 26.1289 | 37.809 | 0.3963 | SBE19plus_01906562_2018_10_01_0126.hex
Sur | 34 | 199 | 2018-10-01 | 10:44 | -37.3365 | -73.7921 | 148 | 59 | 10.6256 | 34.0894 | 1026.3972 | 26.1329 | 37.8059 | 0.3821 | SBE19plus_01906562_2018_10_01_0126.hex
Sur | 34 | 199 | 2018-10-01 | 10:44 | -37.3365 | -73.7921 | 148 | 60 | 10.623 | 34.0931 | 1026.4052 | 26.1362 | 37.8074 | 0.3956 | SBE19plus_01906562_2018_10_01_0126.hex
Sur | 34 | 199 | 2018-10-01 | 10:44 | -37.3365 | -73.7921 | 148 | 61 | 10.6207 | 34.0971 | 1026.4145 | 26.1398 | 37.8096 | 0.3885 | SBE19plus_01906562_2018_10_01_0126.hex
Sur | 34 | 199 | 2018-10-01 | 10:44 | -37.3365 | -73.7921 | 148 | 62 | 10.6196 | 34.0998 | 1026.4237 | 26.1421 | 37.8123 | 0.3866 | SBE19plus_01906562_2018_10_01_0126.hex
Sur | 34 | 199 | 2018-10-01 | 10:44 | -37.3365 | -73.7921 | 148 | 63 | 10.6186 | 34.1013 | 1026.4319 | 26.1434 | 37.8134 | 0.3849 | SBE19plus_01906562_2018_10_01_0126.hex
Sur | 34 | 199 | 2018-10-01 | 10:44 | -37.3365 | -73.7921 | 148 | 64 | 10.6208 | 34.1071 | 1026.4353 | 26.1476 | 37.8215 | 0.3592 | SBE19plus_01906562_2018_10_01_0126.hex
Sur | 34 | 199 | 2018-10-01 | 10:44 | -37.3365 | -73.7921 | 148 | 65 | 10.6235 | 34.113 | 1026.4459 | 26.1517 | 37.831 | 0.3463 | SBE19plus_01906562_2018_10_01_0126.hex
Sur | 34 | 199 | 2018-10-01 | 10:44 | -37.3365 | -73.7921 | 148 | 66 | 10.6361 | 34.1631 | 1026.4838 | 26.1885 | 37.8931 | 0.3405 | SBE19plus_01906562_2018_10_01_0126.hex
Sur | 34 | 199 | 2018-10-01 | 10:44 | -37.3365 | -73.7921 | 148 | 67 | 10.637 | 34.1721 | 1026.496 | 26.1954 | 37.9034 | 0.3358 | SBE19plus_01906562_2018_10_01_0126.hex
Sur | 34 | 199 | 2018-10-01 | 10:44 | -37.3365 | -73.7921 | 148 | 68 | 10.6383 | 34.1743 | 1026.5034 | 26.1969 | 37.9078 | 0.342 | SBE19plus_01906562_2018_10_01_0126.hex
Sur | 34 | 199 | 2018-10-01 | 10:44 | -37.3365 | -73.7921 | 148 | 69 | 10.6415 | 34.1801 | 1026.5131 | 26.2007 | 37.9174 | 0.3391 | SBE19plus_01906562_2018_10_01_0126.hex
Sur | 34 | 199 | 2018-10-01 | 10:44 | -37.3365 | -73.7921 | 148 | 70 | 10.6447 | 34.1858 | 1026.5226 | 26.2047 | 37.927 | 0.337 | SBE19plus_01906562_2018_10_01_0126.hex
Sur | 34 | 199 | 2018-10-01 | 10:44 | -37.3365 | -73.7921 | 148 | 71 | 10.6469 | 34.1928 | 1026.5328 | 26.2098 | 37.9366 | 0.3381 | SBE19plus_01906562_2018_10_01_0126.hex
Sur | 34 | 199 | 2018-10-01 | 10:44 | -37.3365 | -73.7921 | 148 | 72 | 10.649 | 34.1997 | 1026.5398 | 26.2148 | 37.9466 | 0.327 | SBE19plus_01906562_2018_10_01_0126.hex
Sur | 34 | 199 | 2018-10-01 | 10:44 | -37.3365 | -73.7921 | 148 | 73 | 10.62 | 34.2383 | 1026.578 | 26.2502 | 37.9574 | 0.2791 | SBE19plus_01906562_2018_10_01_0126.hex
Sur | 34 | 199 | 2018-10-01 | 10:44 | -37.3365 | -73.7921 | 148 | 74 | 10.5595 | 34.297 | 1026.6374 | 26.3068 | 37.9574 | 0.2618 | SBE19plus_01906562_2018_10_01_0126.hex
Sur | 34 | 199 | 2018-10-01 | 10:44 | -37.3365 | -73.7921 | 148 | 75 | 10.5415 | 34.3099 | 1026.6569 | 26.3197 | 37.9559 | 0.2666 | SBE19plus_01906562_2018_10_01_0126.hex
Sur | 34 | 199 | 2018-10-01 | 10:44 | -37.3365 | -73.7921 | 148 | 76 | 10.5306 | 34.3223 | 1026.6756 | 26.3314 | 37.9567 | 0.2809 | SBE19plus_01906562_2018_10_01_0126.hex
Sur | 34 | 199 | 2018-10-01 | 10:44 | -37.3365 | -73.7921 | 148 | 77 | 10.5154 | 34.3233 | 1026.6848 | 26.3347 | 37.9443 | 0.2662 | SBE19plus_01906562_2018_10_01_0126.hex
Sur | 34 | 199 | 2018-10-01 | 10:44 | -37.3365 | -73.7921 | 148 | 78 | 10.5028 | 34.3174 | 1026.6866 | 26.3324 | 37.927 | 0.2716 | SBE19plus_01906562_2018_10_01_0126.hex
Sur | 34 | 199 | 2018-10-01 | 10:44 | -37.3365 | -73.7921 | 148 | 79 | 10.4931 | 34.3159 | 1026.6899 | 26.3328 | 37.9166 | 0.2662 | SBE19plus_01906562_2018_10_01_0126.hex
Sur | 34 | 199 | 2018-10-01 | 10:44 | -37.3365 | -73.7921 | 148 | 80 | 10.492 | 34.3127 | 1026.6936 | 26.3304 | 37.9136 | 0.2525 | SBE19plus_01906562_2018_10_01_0126.hex
Sur | 34 | 199 | 2018-10-01 | 10:44 | -37.3365 | -73.7921 | 148 | 81 | 10.4549 | 34.3298 | 1026.7142 | 26.3504 | 37.8938 | 0.2084 | SBE19plus_01906562_2018_10_01_0126.hex
Sur | 34 | 199 | 2018-10-01 | 10:44 | -37.3365 | -73.7921 | 148 | 82 | 10.4267 | 34.3382 | 1026.732 | 26.3618 | 37.8754 | 0.2038 | SBE19plus_01906562_2018_10_01_0126.hex
Sur | 34 | 199 | 2018-10-01 | 10:44 | -37.3365 | -73.7921 | 148 | 83 | 10.4174 | 34.3378 | 1026.7381 | 26.363 | 37.8671 | 0.1966 | SBE19plus_01906562_2018_10_01_0126.hex
Sur | 34 | 199 | 2018-10-01 | 10:44 | -37.3365 | -73.7921 | 148 | 84 | 10.4188 | 34.3373 | 1026.7416 | 26.3624 | 37.8685 | 0.1985 | SBE19plus_01906562_2018_10_01_0126.hex
Sur | 34 | 199 | 2018-10-01 | 10:44 | -37.3365 | -73.7921 | 148 | 85 | 10.4242 | 34.338 | 1026.7456 | 26.3619 | 37.875 | 0.2021 | SBE19plus_01906562_2018_10_01_0126.hex
Sur | 34 | 199 | 2018-10-01 | 10:44 | -37.3365 | -73.7921 | 148 | 86 | 10.4315 | 34.342 | 1026.7526 | 26.3637 | 37.8865 | 0.1961 | SBE19plus_01906562_2018_10_01_0126.hex
Sur | 34 | 199 | 2018-10-01 | 10:44 | -37.3365 | -73.7921 | 148 | 87 | 10.4351 | 34.3489 | 1026.763 | 26.3686 | 37.8968 | 0.1969 | SBE19plus_01906562_2018_10_01_0126.hex
Sur | 34 | 199 | 2018-10-01 | 10:44 | -37.3365 | -73.7921 | 148 | 88 | 10.4566 | 34.3479 | 1026.7616 | 26.3639 | 37.9173 | 0.1873 | SBE19plus_01906562_2018_10_01_0126.hex
Sur | 34 | 199 | 2018-10-01 | 10:44 | -37.3365 | -73.7921 | 148 | 89 | 10.4961 | 34.3688 | 1026.7753 | 26.3733 | 37.9766 | 0.1839 | SBE19plus_01906562_2018_10_01_0126.hex
Sur | 34 | 199 | 2018-10-01 | 10:44 | -37.3365 | -73.7921 | 148 | 90 | 10.5096 | 34.3772 | 1026.7826 | 26.3776 | 37.9985 | 0.1828 | SBE19plus_01906562_2018_10_01_0126.hex
Sur | 34 | 199 | 2018-10-01 | 10:44 | -37.3365 | -73.7921 | 148 | 91 | 10.5182 | 34.3873 | 1026.7927 | 26.384 | 38.0169 | 0.1805 | SBE19plus_01906562_2018_10_01_0126.hex
Sur | 34 | 199 | 2018-10-01 | 10:44 | -37.3365 | -73.7921 | 148 | 92 | 10.5239 | 34.3877 | 1026.7976 | 26.3833 | 38.0237 | 0.1719 | SBE19plus_01906562_2018_10_01_0126.hex
Sur | 34 | 199 | 2018-10-01 | 10:44 | -37.3365 | -73.7921 | 148 | 93 | 10.533 | 34.3927 | 1026.8064 | 26.3855 | 38.0387 | 0.1829 | SBE19plus_01906562_2018_10_01_0126.hex
Sur | 34 | 199 | 2018-10-01 | 10:44 | -37.3365 | -73.7921 | 148 | 94 | 10.5352 | 34.403 | 1026.8211 | 26.3933 | 38.0515 | 0.178 | SBE19plus_01906562_2018_10_01_0126.hex
Sur | 34 | 199 | 2018-10-01 | 10:44 | -37.3365 | -73.7921 | 148 | 95 | 10.5483 | 34.4014 | 1026.8184 | 26.3897 | 38.0637 | 0.1747 | SBE19plus_01906562_2018_10_01_0126.hex
Sur | 34 | 199 | 2018-10-01 | 10:44 | -37.3365 | -73.7921 | 148 | 96 | 10.5663 | 34.4124 | 1026.8292 | 26.3951 | 38.0936 | 0.1568 | SBE19plus_01906562_2018_10_01_0126.hex
Sur | 34 | 199 | 2018-10-01 | 10:44 | -37.3365 | -73.7921 | 148 | 97 | 10.5056 | 34.4345 | 1026.8601 | 26.4234 | 38.0559 | 0.151 | SBE19plus_01906562_2018_10_01_0126.hex
Sur | 34 | 199 | 2018-10-01 | 10:44 | -37.3365 | -73.7921 | 148 | 98 | 10.4354 | 34.425 | 1026.8697 | 26.4283 | 37.9794 | 0.1497 | SBE19plus_01906562_2018_10_01_0126.hex
Sur | 34 | 199 | 2018-10-01 | 10:44 | -37.3365 | -73.7921 | 148 | 99 | 10.4105 | 34.4104 | 1026.8683 | 26.421 | 37.9428 | 0.1467 | SBE19plus_01906562_2018_10_01_0126.hex
Sur | 34 | 199 | 2018-10-01 | 10:44 | -37.3365 | -73.7921 | 148 | 100 | 10.3934 | 34.4132 | 1026.8782 | 26.4262 | 37.9294 | 0.146 | SBE19plus_01906562_2018_10_01_0126.hex
Sur | 34 | 199 | 2018-10-01 | 10:44 | -37.3365 | -73.7921 | 148 | 101 | 10.3729 | 34.4091 | 1026.8832 | 26.4266 | 37.9063 | 0.1483 | SBE19plus_01906562_2018_10_01_0126.hex
Sur | 34 | 199 | 2018-10-01 | 10:44 | -37.3365 | -73.7921 | 148 | 102 | 10.3568 | 34.4074 | 1026.89 | 26.428 | 37.8896 | 0.1464 | SBE19plus_01906562_2018_10_01_0126.hex
Sur | 34 | 199 | 2018-10-01 | 10:44 | -37.3365 | -73.7921 | 148 | 103 | 10.3184 | 34.4047 | 1026.8985 | 26.4326 | 37.8496 | 0.1428 | SBE19plus_01906562_2018_10_01_0126.hex
Sur | 34 | 199 | 2018-10-01 | 10:44 | -37.3365 | -73.7921 | 148 | 104 | 10.2541 | 34.4056 | 1026.9143 | 26.4445 | 37.7878 | 0.1407 | SBE19plus_01906562_2018_10_01_0126.hex
Sur | 34 | 199 | 2018-10-01 | 10:44 | -37.3365 | -73.7921 | 148 | 105 | 10.2275 | 34.3921 | 1026.9141 | 26.4382 | 37.7482 | 0.148 | SBE19plus_01906562_2018_10_01_0126.hex
Sur | 34 | 200 | 2018-10-01 | 11:28 | -37.337 | -73.8721 | 700 | 2 | 11.9874 | 33.3664 | 1025.3313 | 25.323 | 38.3096 | 0.7175 | SBE19plus_01906562_2018_10_01_0127.hex
Sur | 34 | 200 | 2018-10-01 | 11:28 | -37.337 | -73.8721 | 700 | 3 | 11.9522 | 33.3754 | 1025.35 | 25.3366 | 38.2848 | 0.7445 | SBE19plus_01906562_2018_10_01_0127.hex
Sur | 34 | 200 | 2018-10-01 | 11:28 | -37.337 | -73.8721 | 700 | 4 | 11.9453 | 33.3695 | 1025.3511 | 25.3331 | 38.2739 | 0.7767 | SBE19plus_01906562_2018_10_01_0127.hex
Sur | 34 | 200 | 2018-10-01 | 11:28 | -37.337 | -73.8721 | 700 | 5 | 11.9571 | 33.3729 | 1025.3561 | 25.3335 | 38.2892 | 0.7828 | SBE19plus_01906562_2018_10_01_0127.hex
Sur | 34 | 200 | 2018-10-01 | 11:28 | -37.337 | -73.8721 | 700 | 6 | 11.9686 | 33.38 | 1025.3637 | 25.3369 | 38.3076 | 0.7966 | SBE19plus_01906562_2018_10_01_0127.hex
Sur | 34 | 200 | 2018-10-01 | 11:28 | -37.337 | -73.8721 | 700 | 7 | 11.98 | 33.3835 | 1025.3678 | 25.3374 | 38.3224 | 0.8101 | SBE19plus_01906562_2018_10_01_0127.hex
Sur | 34 | 200 | 2018-10-01 | 11:28 | -37.337 | -73.8721 | 700 | 8 | 11.9859 | 33.3903 | 1025.3763 | 25.3417 | 38.3352 | 0.8221 | SBE19plus_01906562_2018_10_01_0127.hex
Sur | 34 | 200 | 2018-10-01 | 11:28 | -37.337 | -73.8721 | 700 | 9 | 11.9858 | 33.3932 | 1025.3843 | 25.3439 | 38.3382 | 0.8375 | SBE19plus_01906562_2018_10_01_0127.hex
Sur | 34 | 200 | 2018-10-01 | 11:28 | -37.337 | -73.8721 | 700 | 10 | 11.9867 | 33.3919 | 1025.3892 | 25.3428 | 38.3385 | 0.8479 | SBE19plus_01906562_2018_10_01_0127.hex
Sur | 34 | 200 | 2018-10-01 | 11:28 | -37.337 | -73.8721 | 700 | 11 | 11.9896 | 33.3918 | 1025.3932 | 25.3421 | 38.3415 | 0.8701 | SBE19plus_01906562_2018_10_01_0127.hex
Sur | 34 | 200 | 2018-10-01 | 11:28 | -37.337 | -73.8721 | 700 | 12 | 11.9942 | 33.3934 | 1025.3959 | 25.3425 | 38.3476 | 0.8799 | SBE19plus_01906562_2018_10_01_0127.hex
Sur | 34 | 200 | 2018-10-01 | 11:28 | -37.337 | -73.8721 | 700 | 13 | 11.9962 | 33.3965 | 1025.4028 | 25.3446 | 38.353 | 0.887 | SBE19plus_01906562_2018_10_01_0127.hex
Sur | 34 | 200 | 2018-10-01 | 11:28 | -37.337 | -73.8721 | 700 | 14 | 11.9951 | 33.3949 | 1025.406 | 25.3435 | 38.3506 | 0.9016 | SBE19plus_01906562_2018_10_01_0127.hex
Sur | 34 | 200 | 2018-10-01 | 11:28 | -37.337 | -73.8721 | 700 | 15 | 11.9985 | 33.3927 | 1025.4077 | 25.3412 | 38.3521 | 0.8979 | SBE19plus_01906562_2018_10_01_0127.hex
Sur | 34 | 200 | 2018-10-01 | 11:28 | -37.337 | -73.8721 | 700 | 16 | 12.0062 | 33.3931 | 1025.4115 | 25.3399 | 38.3603 | 0.8821 | SBE19plus_01906562_2018_10_01_0127.hex
Sur | 34 | 200 | 2018-10-01 | 11:28 | -37.337 | -73.8721 | 700 | 17 | 12.0131 | 33.3967 | 1025.4183 | 25.3414 | 38.371 | 0.8803 | SBE19plus_01906562_2018_10_01_0127.hex
Sur | 34 | 200 | 2018-10-01 | 11:28 | -37.337 | -73.8721 | 700 | 18 | 12.0201 | 33.3992 | 1025.4238 | 25.3421 | 38.3807 | 0.8582 | SBE19plus_01906562_2018_10_01_0127.hex
Sur | 34 | 200 | 2018-10-01 | 11:28 | -37.337 | -73.8721 | 700 | 19 | 12.0362 | 33.3991 | 1025.4249 | 25.3389 | 38.3966 | 0.7952 | SBE19plus_01906562_2018_10_01_0127.hex
Sur | 34 | 200 | 2018-10-01 | 11:28 | -37.337 | -73.8721 | 700 | 20 | 12.0507 | 33.4081 | 1025.4326 | 25.3432 | 38.4201 | 0.7244 | SBE19plus_01906562_2018_10_01_0127.hex
Sur | 34 | 200 | 2018-10-01 | 11:28 | -37.337 | -73.8721 | 700 | 21 | 12.0638 | 33.411 | 1025.4368 | 25.343 | 38.4364 | 0.6195 | SBE19plus_01906562_2018_10_01_0127.hex
Sur | 34 | 200 | 2018-10-01 | 11:28 | -37.337 | -73.8721 | 700 | 22 | 12.076 | 33.4175 | 1025.4451 | 25.3457 | 38.4554 | 0.5396 | SBE19plus_01906562_2018_10_01_0127.hex
Sur | 34 | 200 | 2018-10-01 | 11:28 | -37.337 | -73.8721 | 700 | 23 | 12.0907 | 33.4235 | 1025.4515 | 25.3476 | 38.4763 | 0.5037 | SBE19plus_01906562_2018_10_01_0127.hex
Sur | 34 | 200 | 2018-10-01 | 11:28 | -37.337 | -73.8721 | 700 | 24 | 12.104 | 33.4359 | 1025.4615 | 25.3547 | 38.5028 | 0.5027 | SBE19plus_01906562_2018_10_01_0127.hex
Sur | 34 | 200 | 2018-10-01 | 11:28 | -37.337 | -73.8721 | 700 | 25 | 12.1067 | 33.4539 | 1025.4796 | 25.3683 | 38.5243 | 0.516 | SBE19plus_01906562_2018_10_01_0127.hex
Sur | 34 | 200 | 2018-10-01 | 11:28 | -37.337 | -73.8721 | 700 | 26 | 12.1052 | 33.4632 | 1025.493 | 25.3758 | 38.5333 | 0.5107 | SBE19plus_01906562_2018_10_01_0127.hex
Sur | 34 | 200 | 2018-10-01 | 11:28 | -37.337 | -73.8721 | 700 | 27 | 12.1061 | 33.4639 | 1025.4991 | 25.3761 | 38.5362 | 0.5327 | SBE19plus_01906562_2018_10_01_0127.hex
Sur | 34 | 200 | 2018-10-01 | 11:28 | -37.337 | -73.8721 | 700 | 28 | 12.1022 | 33.4733 | 1025.5106 | 25.3842 | 38.5429 | 0.548 | SBE19plus_01906562_2018_10_01_0127.hex
Sur | 34 | 200 | 2018-10-01 | 11:28 | -37.337 | -73.8721 | 700 | 29 | 12.0904 | 33.4766 | 1025.5187 | 25.3889 | 38.5362 | 0.541 | SBE19plus_01906562_2018_10_01_0127.hex
Sur | 34 | 200 | 2018-10-01 | 11:28 | -37.337 | -73.8721 | 700 | 30 | 12.0859 | 33.4753 | 1025.5237 | 25.3888 | 38.5321 | 0.5482 | SBE19plus_01906562_2018_10_01_0127.hex
Sur | 34 | 200 | 2018-10-01 | 11:28 | -37.337 | -73.8721 | 700 | 31 | 12.0833 | 33.4757 | 1025.5289 | 25.3897 | 38.5316 | 0.5538 | SBE19plus_01906562_2018_10_01_0127.hex
Sur | 34 | 200 | 2018-10-01 | 11:28 | -37.337 | -73.8721 | 700 | 32 | 12.074 | 33.482 | 1025.5392 | 25.3963 | 38.5302 | 0.542 | SBE19plus_01906562_2018_10_01_0127.hex
Sur | 34 | 200 | 2018-10-01 | 11:28 | -37.337 | -73.8721 | 700 | 33 | 12.0603 | 33.4892 | 1025.552 | 25.4046 | 38.5258 | 0.5411 | SBE19plus_01906562_2018_10_01_0127.hex
Sur | 34 | 200 | 2018-10-01 | 11:28 | -37.337 | -73.8721 | 700 | 34 | 12.0499 | 33.493 | 1025.5626 | 25.4094 | 38.5212 | 0.5362 | SBE19plus_01906562_2018_10_01_0127.hex
Sur | 34 | 200 | 2018-10-01 | 11:28 | -37.337 | -73.8721 | 700 | 35 | 12.0482 | 33.4932 | 1025.5689 | 25.4099 | 38.5217 | 0.5474 | SBE19plus_01906562_2018_10_01_0127.hex
Sur | 34 | 200 | 2018-10-01 | 11:28 | -37.337 | -73.8721 | 700 | 36 | 12.0483 | 33.4985 | 1025.5768 | 25.414 | 38.5295 | 0.5528 | SBE19plus_01906562_2018_10_01_0127.hex
Sur | 34 | 200 | 2018-10-01 | 11:28 | -37.337 | -73.8721 | 700 | 37 | 12.0462 | 33.5127 | 1025.5908 | 25.4253 | 38.5447 | 0.5496 | SBE19plus_01906562_2018_10_01_0127.hex
Sur | 34 | 200 | 2018-10-01 | 11:28 | -37.337 | -73.8721 | 700 | 38 | 12.0585 | 33.524 | 1025.6022 | 25.4317 | 38.5717 | 0.509 | SBE19plus_01906562_2018_10_01_0127.hex
Sur | 34 | 200 | 2018-10-01 | 11:28 | -37.337 | -73.8721 | 700 | 39 | 12.0701 | 33.544 | 1025.6208 | 25.445 | 38.6061 | 0.4726 | SBE19plus_01906562_2018_10_01_0127.hex
Sur | 34 | 200 | 2018-10-01 | 11:28 | -37.337 | -73.8721 | 700 | 40 | 12.0293 | 33.5823 | 1025.6625 | 25.483 | 38.6079 | 0.4532 | SBE19plus_01906562_2018_10_01_0127.hex
Sur | 34 | 200 | 2018-10-01 | 11:28 | -37.337 | -73.8721 | 700 | 41 | 11.9047 | 33.6535 | 1025.7468 | 25.5627 | 38.5582 | 0.4335 | SBE19plus_01906562_2018_10_01_0127.hex
Sur | 34 | 200 | 2018-10-01 | 11:28 | -37.337 | -73.8721 | 700 | 42 | 11.7445 | 33.6337 | 1025.767 | 25.5768 | 38.3906 | 0.4245 | SBE19plus_01906562_2018_10_01_0127.hex
Sur | 34 | 200 | 2018-10-01 | 11:28 | -37.337 | -73.8721 | 700 | 43 | 11.6581 | 33.6416 | 1025.7922 | 25.5986 | 38.3158 | 0.3855 | SBE19plus_01906562_2018_10_01_0127.hex
Sur | 34 | 200 | 2018-10-01 | 11:28 | -37.337 | -73.8721 | 700 | 44 | 11.5408 | 33.708 | 1025.8689 | 25.6723 | 38.2739 | 0.3455 | SBE19plus_01906562_2018_10_01_0127.hex
Sur | 34 | 200 | 2018-10-01 | 11:28 | -37.337 | -73.8721 | 700 | 45 | 11.4987 | 33.7358 | 1025.902 | 25.7009 | 38.2667 | 0.3286 | SBE19plus_01906562_2018_10_01_0127.hex
Sur | 34 | 200 | 2018-10-01 | 11:28 | -37.337 | -73.8721 | 700 | 46 | 11.4722 | 33.7681 | 1025.9374 | 25.731 | 38.2752 | 0.319 | SBE19plus_01906562_2018_10_01_0127.hex
Sur | 34 | 200 | 2018-10-01 | 11:28 | -37.337 | -73.8721 | 700 | 47 | 11.4393 | 33.7945 | 1025.9698 | 25.7577 | 38.2711 | 0.298 | SBE19plus_01906562_2018_10_01_0127.hex
Sur | 34 | 200 | 2018-10-01 | 11:28 | -37.337 | -73.8721 | 700 | 48 | 11.4281 | 33.7916 | 1025.9754 | 25.7571 | 38.2615 | 0.2944 | SBE19plus_01906562_2018_10_01_0127.hex
Sur | 34 | 200 | 2018-10-01 | 11:28 | -37.337 | -73.8721 | 700 | 49 | 11.4263 | 33.7943 | 1025.9829 | 25.7594 | 38.2652 | 0.261 | SBE19plus_01906562_2018_10_01_0127.hex
Sur | 34 | 200 | 2018-10-01 | 11:28 | -37.337 | -73.8721 | 700 | 50 | 11.2954 | 33.8632 | 1026.0607 | 25.8377 | 38.2099 | 0.2321 | SBE19plus_01906562_2018_10_01_0127.hex
Sur | 34 | 200 | 2018-10-01 | 11:28 | -37.337 | -73.8721 | 700 | 51 | 11.1621 | 33.9246 | 1026.1383 | 25.9102 | 38.1428 | 0.2249 | SBE19plus_01906562_2018_10_01_0127.hex
Sur | 34 | 200 | 2018-10-01 | 11:28 | -37.337 | -73.8721 | 700 | 52 | 11.0251 | 33.9587 | 1026.1954 | 25.9618 | 38.0473 | 0.1867 | SBE19plus_01906562_2018_10_01_0127.hex
Sur | 34 | 200 | 2018-10-01 | 11:28 | -37.337 | -73.8721 | 700 | 53 | 10.9468 | 33.9441 | 1026.2036 | 25.9639 | 37.9583 | 0.1898 | SBE19plus_01906562_2018_10_01_0127.hex
Sur | 34 | 200 | 2018-10-01 | 11:28 | -37.337 | -73.8721 | 700 | 54 | 10.9108 | 33.9247 | 1026.2 | 25.9544 | 37.9101 | 0.1905 | SBE19plus_01906562_2018_10_01_0127.hex
Sur | 34 | 200 | 2018-10-01 | 11:28 | -37.337 | -73.8721 | 700 | 55 | 10.8965 | 33.9201 | 1026.2034 | 25.9532 | 37.8944 | 0.1904 | SBE19plus_01906562_2018_10_01_0127.hex
Sur | 34 | 200 | 2018-10-01 | 11:28 | -37.337 | -73.8721 | 700 | 56 | 10.8331 | 33.946 | 1026.2369 | 25.9849 | 37.8588 | 0.1769 | SBE19plus_01906562_2018_10_01_0127.hex
Sur | 34 | 200 | 2018-10-01 | 11:28 | -37.337 | -73.8721 | 700 | 57 | 10.7725 | 33.9515 | 1026.2563 | 25.9998 | 37.8081 | 0.1476 | SBE19plus_01906562_2018_10_01_0127.hex
Sur | 34 | 200 | 2018-10-01 | 11:28 | -37.337 | -73.8721 | 700 | 58 | 10.737 | 33.9555 | 1026.2715 | 26.0091 | 37.7793 | 0.129 | SBE19plus_01906562_2018_10_01_0127.hex
Sur | 34 | 200 | 2018-10-01 | 11:28 | -37.337 | -73.8721 | 700 | 59 | 10.719 | 33.9545 | 1026.2787 | 26.0115 | 37.7629 | 0.113 | SBE19plus_01906562_2018_10_01_0127.hex
Sur | 34 | 200 | 2018-10-01 | 11:28 | -37.337 | -73.8721 | 700 | 60 | 10.6726 | 33.9785 | 1026.3088 | 26.0386 | 37.7416 | 0.1009 | SBE19plus_01906562_2018_10_01_0127.hex
Sur | 34 | 200 | 2018-10-01 | 11:28 | -37.337 | -73.8721 | 700 | 61 | 10.6543 | 33.9729 | 1026.3112 | 26.0371 | 37.7213 | 0.1027 | SBE19plus_01906562_2018_10_01_0127.hex
Sur | 34 | 200 | 2018-10-01 | 11:28 | -37.337 | -73.8721 | 700 | 62 | 10.6831 | 33.971 | 1026.3103 | 26.0301 | 37.7506 | 0.0983 | SBE19plus_01906562_2018_10_01_0127.hex
Sur | 34 | 200 | 2018-10-01 | 11:28 | -37.337 | -73.8721 | 700 | 63 | 10.7131 | 33.9916 | 1026.3273 | 26.0409 | 37.8032 | 0.1083 | SBE19plus_01906562_2018_10_01_0127.hex
Sur | 34 | 200 | 2018-10-01 | 11:28 | -37.337 | -73.8721 | 700 | 64 | 10.72 | 34.0237 | 1026.3549 | 26.0651 | 37.8391 | 0.1059 | SBE19plus_01906562_2018_10_01_0127.hex
Sur | 34 | 200 | 2018-10-01 | 11:28 | -37.337 | -73.8721 | 700 | 65 | 10.6913 | 34.0392 | 1026.3753 | 26.0825 | 37.8279 | 0.0882 | SBE19plus_01906562_2018_10_01_0127.hex
Sur | 34 | 200 | 2018-10-01 | 11:28 | -37.337 | -73.8721 | 700 | 66 | 10.6071 | 34.0749 | 1026.4239 | 26.1257 | 37.7803 | 0.0868 | SBE19plus_01906562_2018_10_01_0127.hex
Sur | 34 | 200 | 2018-10-01 | 11:28 | -37.337 | -73.8721 | 700 | 67 | 10.5267 | 34.0254 | 1026.4054 | 26.1006 | 37.6575 | 0.0827 | SBE19plus_01906562_2018_10_01_0127.hex
Sur | 34 | 200 | 2018-10-01 | 11:28 | -37.337 | -73.8721 | 700 | 68 | 10.478 | 34.0302 | 1026.4189 | 26.1128 | 37.6177 | 0.0845 | SBE19plus_01906562_2018_10_01_0127.hex
Sur | 34 | 200 | 2018-10-01 | 11:28 | -37.337 | -73.8721 | 700 | 69 | 10.423 | 34.0229 | 1026.4259 | 26.1167 | 37.5598 | 0.0828 | SBE19plus_01906562_2018_10_01_0127.hex
Sur | 34 | 200 | 2018-10-01 | 11:28 | -37.337 | -73.8721 | 700 | 70 | 10.4109 | 34.0196 | 1026.4317 | 26.116 | 37.5483 | 0.0852 | SBE19plus_01906562_2018_10_01_0127.hex
Sur | 34 | 200 | 2018-10-01 | 11:28 | -37.337 | -73.8721 | 700 | 71 | 10.4022 | 34.0219 | 1026.4413 | 26.1194 | 37.5401 | 0.0775 | SBE19plus_01906562_2018_10_01_0127.hex
Sur | 34 | 200 | 2018-10-01 | 11:28 | -37.337 | -73.8721 | 700 | 72 | 10.393 | 34.0223 | 1026.4487 | 26.1214 | 37.5316 | 0.0762 | SBE19plus_01906562_2018_10_01_0127.hex
Sur | 34 | 200 | 2018-10-01 | 11:28 | -37.337 | -73.8721 | 700 | 73 | 10.3831 | 34.0248 | 1026.4559 | 26.125 | 37.5267 | 0.0793 | SBE19plus_01906562_2018_10_01_0127.hex
Sur | 34 | 200 | 2018-10-01 | 11:28 | -37.337 | -73.8721 | 700 | 74 | 10.3681 | 34.0275 | 1026.4638 | 26.1297 | 37.5157 | 0.0797 | SBE19plus_01906562_2018_10_01_0127.hex
Sur | 34 | 200 | 2018-10-01 | 11:28 | -37.337 | -73.8721 | 700 | 75 | 10.3566 | 34.028 | 1026.4705 | 26.132 | 37.5064 | 0.0838 | SBE19plus_01906562_2018_10_01_0127.hex
Sur | 34 | 200 | 2018-10-01 | 11:28 | -37.337 | -73.8721 | 700 | 76 | 10.3452 | 34.0304 | 1026.4805 | 26.1359 | 37.4987 | 0.0772 | SBE19plus_01906562_2018_10_01_0127.hex
Sur | 34 | 200 | 2018-10-01 | 11:28 | -37.337 | -73.8721 | 700 | 77 | 10.3324 | 34.0294 | 1026.4876 | 26.1373 | 37.487 | 0.0793 | SBE19plus_01906562_2018_10_01_0127.hex
Sur | 34 | 200 | 2018-10-01 | 11:28 | -37.337 | -73.8721 | 700 | 78 | 10.2891 | 34.0464 | 1026.5082 | 26.1583 | 37.4626 | 0.0771 | SBE19plus_01906562_2018_10_01_0127.hex
Sur | 34 | 200 | 2018-10-01 | 11:28 | -37.337 | -73.8721 | 700 | 79 | 10.2508 | 34.053 | 1026.5272 | 26.17 | 37.4328 | 0.0798 | SBE19plus_01906562_2018_10_01_0127.hex
Sur | 34 | 200 | 2018-10-01 | 11:28 | -37.337 | -73.8721 | 700 | 80 | 10.2252 | 34.0497 | 1026.5352 | 26.1717 | 37.4071 | 0.0675 | SBE19plus_01906562_2018_10_01_0127.hex
Sur | 34 | 200 | 2018-10-01 | 11:28 | -37.337 | -73.8721 | 700 | 81 | 10.1915 | 34.0545 | 1026.5478 | 26.1813 | 37.38 | 0.0734 | SBE19plus_01906562_2018_10_01_0127.hex
Sur | 34 | 200 | 2018-10-01 | 11:28 | -37.337 | -73.8721 | 700 | 82 | 10.1676 | 34.0601 | 1026.5597 | 26.1897 | 37.3631 | 0.0759 | SBE19plus_01906562_2018_10_01_0127.hex
Sur | 34 | 200 | 2018-10-01 | 11:28 | -37.337 | -73.8721 | 700 | 83 | 10.1471 | 34.0546 | 1026.5647 | 26.1888 | 37.3395 | 0.0741 | SBE19plus_01906562_2018_10_01_0127.hex
Sur | 34 | 200 | 2018-10-01 | 11:28 | -37.337 | -73.8721 | 700 | 84 | 10.144 | 34.0491 | 1026.5664 | 26.185 | 37.3327 | 0.0737 | SBE19plus_01906562_2018_10_01_0127.hex
Sur | 34 | 200 | 2018-10-01 | 11:28 | -37.337 | -73.8721 | 700 | 85 | 10.1487 | 34.0507 | 1026.5695 | 26.1853 | 37.3394 | 0.067 | SBE19plus_01906562_2018_10_01_0127.hex
Sur | 34 | 200 | 2018-10-01 | 11:28 | -37.337 | -73.8721 | 700 | 86 | 10.1557 | 34.0517 | 1026.5727 | 26.1849 | 37.3481 | 0.0929 | SBE19plus_01906562_2018_10_01_0127.hex
Sur | 34 | 200 | 2018-10-01 | 11:28 | -37.337 | -73.8721 | 700 | 87 | 10.1586 | 34.0557 | 1026.5814 | 26.1876 | 37.3556 | 0.1302 | SBE19plus_01906562_2018_10_01_0127.hex
Sur | 34 | 200 | 2018-10-01 | 11:28 | -37.337 | -73.8721 | 700 | 88 | 10.1604 | 34.0556 | 1026.5875 | 26.1872 | 37.3584 | 0.1206 | SBE19plus_01906562_2018_10_01_0127.hex
Sur | 34 | 200 | 2018-10-01 | 11:28 | -37.337 | -73.8721 | 700 | 89 | 10.1464 | 34.0655 | 1026.6002 | 26.1975 | 37.3551 | 0.069 | SBE19plus_01906562_2018_10_01_0127.hex
Sur | 34 | 200 | 2018-10-01 | 11:28 | -37.337 | -73.8721 | 700 | 90 | 10.0934 | 34.0791 | 1026.6239 | 26.2174 | 37.3178 | 0.0661 | SBE19plus_01906562_2018_10_01_0127.hex
Sur | 34 | 200 | 2018-10-01 | 11:28 | -37.337 | -73.8721 | 700 | 91 | 10.042 | 34.081 | 1026.6394 | 26.2276 | 37.2712 | 0.073 | SBE19plus_01906562_2018_10_01_0127.hex
Sur | 34 | 200 | 2018-10-01 | 11:28 | -37.337 | -73.8721 | 700 | 92 | 10.005 | 34.0815 | 1026.6498 | 26.2341 | 37.2371 | 0.0799 | SBE19plus_01906562_2018_10_01_0127.hex
Sur | 34 | 200 | 2018-10-01 | 11:28 | -37.337 | -73.8721 | 700 | 93 | 9.9712 | 34.079 | 1026.6585 | 26.2379 | 37.203 | 0.0705 | SBE19plus_01906562_2018_10_01_0127.hex
Sur | 34 | 200 | 2018-10-01 | 11:28 | -37.337 | -73.8721 | 700 | 94 | 9.9602 | 34.0734 | 1026.6608 | 26.2352 | 37.1883 | 0.0722 | SBE19plus_01906562_2018_10_01_0127.hex
Sur | 34 | 200 | 2018-10-01 | 11:28 | -37.337 | -73.8721 | 700 | 95 | 9.9464 | 34.0825 | 1026.6746 | 26.2447 | 37.1837 | 0.0791 | SBE19plus_01906562_2018_10_01_0127.hex
Sur | 34 | 200 | 2018-10-01 | 11:28 | -37.337 | -73.8721 | 700 | 96 | 9.9185 | 34.0963 | 1026.6951 | 26.2604 | 37.1698 | 0.0679 | SBE19plus_01906562_2018_10_01_0127.hex
Sur | 34 | 200 | 2018-10-01 | 11:28 | -37.337 | -73.8721 | 700 | 97 | 9.9 | 34.0984 | 1026.7054 | 26.265 | 37.1557 | 0.0766 | SBE19plus_01906562_2018_10_01_0127.hex
Sur | 34 | 200 | 2018-10-01 | 11:28 | -37.337 | -73.8721 | 700 | 98 | 9.8964 | 34.0984 | 1026.7098 | 26.2654 | 37.1528 | 0.0748 | SBE19plus_01906562_2018_10_01_0127.hex
Sur | 34 | 200 | 2018-10-01 | 11:28 | -37.337 | -73.8721 | 700 | 99 | 9.9117 | 34.0986 | 1026.7104 | 26.2629 | 37.1682 | 0.0776 | SBE19plus_01906562_2018_10_01_0127.hex
Sur | 34 | 200 | 2018-10-01 | 11:28 | -37.337 | -73.8721 | 700 | 100 | 9.9373 | 34.1052 | 1026.7164 | 26.2636 | 37.2 | 0.0706 | SBE19plus_01906562_2018_10_01_0127.hex
Sur | 34 | 200 | 2018-10-01 | 11:28 | -37.337 | -73.8721 | 700 | 101 | 9.9653 | 34.1242 | 1026.7315 | 26.2737 | 37.2454 | 0.0724 | SBE19plus_01906562_2018_10_01_0127.hex
Sur | 34 | 200 | 2018-10-01 | 11:28 | -37.337 | -73.8721 | 700 | 102 | 9.9821 | 34.1369 | 1026.7435 | 26.2809 | 37.274 | 0.0743 | SBE19plus_01906562_2018_10_01_0127.hex
Sur | 34 | 200 | 2018-10-01 | 11:28 | -37.337 | -73.8721 | 700 | 103 | 9.9887 | 34.1458 | 1026.7532 | 26.2868 | 37.2884 | 0.0753 | SBE19plus_01906562_2018_10_01_0127.hex
Sur | 34 | 203 | 2018-10-01 | 13:00 | -37.502 | -73.7708 | 168 | 1 | 12.206 | 33.3494 | 1025.2706 | 25.2686 | 38.4929 | 0.5427 | SBE19plus_01906562_2018_10_01_0128.hex
Sur | 34 | 203 | 2018-10-01 | 13:00 | -37.502 | -73.7708 | 168 | 2 | 12.1459 | 33.3823 | 1025.3146 | 25.3059 | 38.4686 | 0.5416 | SBE19plus_01906562_2018_10_01_0128.hex
Sur | 34 | 203 | 2018-10-01 | 13:00 | -37.502 | -73.7708 | 168 | 3 | 12.1174 | 33.3905 | 1025.3321 | 25.3171 | 38.4519 | 0.5299 | SBE19plus_01906562_2018_10_01_0128.hex
Sur | 34 | 203 | 2018-10-01 | 13:00 | -37.502 | -73.7708 | 168 | 4 | 12.1172 | 33.381 | 1025.3287 | 25.3096 | 38.4438 | 0.5499 | SBE19plus_01906562_2018_10_01_0128.hex
Sur | 34 | 203 | 2018-10-01 | 13:00 | -37.502 | -73.7708 | 168 | 5 | 12.2167 | 33.424 | 1025.3453 | 25.3235 | 38.5856 | 0.587 | SBE19plus_01906562_2018_10_01_0128.hex
Sur | 34 | 203 | 2018-10-01 | 13:00 | -37.502 | -73.7708 | 168 | 6 | 12.2504 | 33.5245 | 1025.4212 | 25.3957 | 38.7197 | 0.6199 | SBE19plus_01906562_2018_10_01_0128.hex
Sur | 34 | 203 | 2018-10-01 | 13:00 | -37.502 | -73.7708 | 168 | 7 | 12.2397 | 33.537 | 1025.4389 | 25.4075 | 38.7229 | 0.6371 | SBE19plus_01906562_2018_10_01_0128.hex
Sur | 34 | 203 | 2018-10-01 | 13:00 | -37.502 | -73.7708 | 168 | 8 | 12.2345 | 33.5359 | 1025.4444 | 25.4077 | 38.7175 | 0.6425 | SBE19plus_01906562_2018_10_01_0128.hex
Sur | 34 | 203 | 2018-10-01 | 13:00 | -37.502 | -73.7708 | 168 | 9 | 12.2285 | 33.5365 | 1025.449 | 25.4093 | 38.7126 | 0.6641 | SBE19plus_01906562_2018_10_01_0128.hex
Sur | 34 | 203 | 2018-10-01 | 13:00 | -37.502 | -73.7708 | 168 | 10 | 12.2218 | 33.5339 | 1025.4534 | 25.4086 | 38.7041 | 0.6936 | SBE19plus_01906562_2018_10_01_0128.hex
Sur | 34 | 203 | 2018-10-01 | 13:00 | -37.502 | -73.7708 | 168 | 11 | 12.2267 | 33.5284 | 1025.455 | 25.4032 | 38.705 | 0.7155 | SBE19plus_01906562_2018_10_01_0128.hex
Sur | 34 | 203 | 2018-10-01 | 13:00 | -37.502 | -73.7708 | 168 | 12 | 12.2145 | 33.5354 | 1025.465 | 25.4111 | 38.6994 | 0.7627 | SBE19plus_01906562_2018_10_01_0128.hex
Sur | 34 | 203 | 2018-10-01 | 13:00 | -37.502 | -73.7708 | 168 | 13 | 12.2133 | 33.5313 | 1025.4651 | 25.4081 | 38.6955 | 0.7989 | SBE19plus_01906562_2018_10_01_0128.hex
Sur | 34 | 203 | 2018-10-01 | 13:00 | -37.502 | -73.7708 | 168 | 14 | 12.2135 | 33.5348 | 1025.4737 | 25.4107 | 38.6998 | 0.8229 | SBE19plus_01906562_2018_10_01_0128.hex
Sur | 34 | 203 | 2018-10-01 | 13:00 | -37.502 | -73.7708 | 168 | 15 | 12.2124 | 33.5349 | 1025.4791 | 25.4111 | 38.6995 | 0.8641 | SBE19plus_01906562_2018_10_01_0128.hex
Sur | 34 | 203 | 2018-10-01 | 13:00 | -37.502 | -73.7708 | 168 | 16 | 12.2104 | 33.5357 | 1025.4833 | 25.4121 | 38.6988 | 0.9009 | SBE19plus_01906562_2018_10_01_0128.hex
Sur | 34 | 203 | 2018-10-01 | 13:00 | -37.502 | -73.7708 | 168 | 17 | 12.2085 | 33.536 | 1025.4884 | 25.4127 | 38.6979 | 0.9031 | SBE19plus_01906562_2018_10_01_0128.hex
Sur | 34 | 203 | 2018-10-01 | 13:00 | -37.502 | -73.7708 | 168 | 18 | 12.2076 | 33.5355 | 1025.4935 | 25.4124 | 38.6976 | 0.9372 | SBE19plus_01906562_2018_10_01_0128.hex
Sur | 34 | 203 | 2018-10-01 | 13:00 | -37.502 | -73.7708 | 168 | 19 | 12.2075 | 33.5363 | 1025.4994 | 25.4131 | 38.6987 | 0.9977 | SBE19plus_01906562_2018_10_01_0128.hex
Sur | 34 | 203 | 2018-10-01 | 13:00 | -37.502 | -73.7708 | 168 | 20 | 12.2093 | 33.5368 | 1025.5049 | 25.4131 | 38.7021 | 1.0762 | SBE19plus_01906562_2018_10_01_0128.hex
Sur | 34 | 203 | 2018-10-01 | 13:00 | -37.502 | -73.7708 | 168 | 21 | 12.2085 | 33.5392 | 1025.5082 | 25.4151 | 38.7045 | 1.1816 | SBE19plus_01906562_2018_10_01_0128.hex
Sur | 34 | 203 | 2018-10-01 | 13:00 | -37.502 | -73.7708 | 168 | 22 | 12.2074 | 33.5393 | 1025.5139 | 25.4154 | 38.7046 | 1.2515 | SBE19plus_01906562_2018_10_01_0128.hex
Sur | 34 | 203 | 2018-10-01 | 13:00 | -37.502 | -73.7708 | 168 | 23 | 12.2082 | 33.5395 | 1025.5192 | 25.4154 | 38.7067 | 1.2938 | SBE19plus_01906562_2018_10_01_0128.hex
Sur | 34 | 203 | 2018-10-01 | 13:00 | -37.502 | -73.7708 | 168 | 24 | 12.2084 | 33.5403 | 1025.5229 | 25.416 | 38.7087 | 1.3148 | SBE19plus_01906562_2018_10_01_0128.hex
Sur | 34 | 203 | 2018-10-01 | 13:00 | -37.502 | -73.7708 | 168 | 25 | 12.2085 | 33.5407 | 1025.5267 | 25.4163 | 38.7102 | 1.3361 | SBE19plus_01906562_2018_10_01_0128.hex
Sur | 34 | 203 | 2018-10-01 | 13:00 | -37.502 | -73.7708 | 168 | 26 | 12.2098 | 33.5407 | 1025.5316 | 25.416 | 38.7123 | 1.335 | SBE19plus_01906562_2018_10_01_0128.hex
Sur | 34 | 203 | 2018-10-01 | 13:00 | -37.502 | -73.7708 | 168 | 27 | 12.2116 | 33.5422 | 1025.5387 | 25.4169 | 38.7169 | 1.3455 | SBE19plus_01906562_2018_10_01_0128.hex
Sur | 34 | 203 | 2018-10-01 | 13:00 | -37.502 | -73.7708 | 168 | 28 | 12.214 | 33.5449 | 1025.5465 | 25.4184 | 38.7231 | 1.3432 | SBE19plus_01906562_2018_10_01_0128.hex
Sur | 34 | 203 | 2018-10-01 | 13:00 | -37.502 | -73.7708 | 168 | 29 | 12.2169 | 33.549 | 1025.554 | 25.4211 | 38.7314 | 1.3591 | SBE19plus_01906562_2018_10_01_0128.hex
Sur | 34 | 203 | 2018-10-01 | 13:00 | -37.502 | -73.7708 | 168 | 30 | 12.2146 | 33.5495 | 1025.5565 | 25.422 | 38.7324 | 1.3812 | SBE19plus_01906562_2018_10_01_0128.hex
Sur | 34 | 203 | 2018-10-01 | 13:00 | -37.502 | -73.7708 | 168 | 31 | 12.2161 | 33.5495 | 1025.5607 | 25.4216 | 38.7376 | 1.3415 | SBE19plus_01906562_2018_10_01_0128.hex
Sur | 34 | 203 | 2018-10-01 | 13:00 | -37.502 | -73.7708 | 168 | 32 | 12.2195 | 33.5483 | 1025.5634 | 25.42 | 38.744 | 1.169 | SBE19plus_01906562_2018_10_01_0128.hex
Sur | 34 | 203 | 2018-10-01 | 13:00 | -37.502 | -73.7708 | 168 | 33 | 12.2151 | 33.557 | 1025.5742 | 25.4278 | 38.7515 | 1.017 | SBE19plus_01906562_2018_10_01_0128.hex
Sur | 34 | 203 | 2018-10-01 | 13:00 | -37.502 | -73.7708 | 168 | 34 | 12.1934 | 33.575 | 1025.5964 | 25.446 | 38.7509 | 0.9723 | SBE19plus_01906562_2018_10_01_0128.hex
Sur | 34 | 203 | 2018-10-01 | 13:00 | -37.502 | -73.7708 | 168 | 35 | 12.1453 | 33.627 | 1025.652 | 25.4961 | 38.7599 | 0.9768 | SBE19plus_01906562_2018_10_01_0128.hex
Sur | 34 | 203 | 2018-10-01 | 13:00 | -37.502 | -73.7708 | 168 | 36 | 12.0788 | 33.6913 | 1025.7212 | 25.5591 | 38.7575 | 0.965 | SBE19plus_01906562_2018_10_01_0128.hex
Sur | 34 | 203 | 2018-10-01 | 13:00 | -37.502 | -73.7708 | 168 | 37 | 12.0357 | 33.69 | 1025.7335 | 25.5655 | 38.7242 | 0.9376 | SBE19plus_01906562_2018_10_01_0128.hex
Sur | 34 | 203 | 2018-10-01 | 13:00 | -37.502 | -73.7708 | 168 | 38 | 12.0011 | 33.6862 | 1025.7417 | 25.569 | 38.688 | 0.8964 | SBE19plus_01906562_2018_10_01_0128.hex
Sur | 34 | 203 | 2018-10-01 | 13:00 | -37.502 | -73.7708 | 168 | 39 | 11.9854 | 33.6686 | 1025.7349 | 25.558 | 38.6592 | 0.7842 | SBE19plus_01906562_2018_10_01_0128.hex
Sur | 34 | 203 | 2018-10-01 | 13:00 | -37.502 | -73.7708 | 168 | 40 | 11.8751 | 33.6853 | 1025.7725 | 25.592 | 38.5773 | 0.6678 | SBE19plus_01906562_2018_10_01_0128.hex
Sur | 34 | 203 | 2018-10-01 | 13:00 | -37.502 | -73.7708 | 168 | 41 | 11.5038 | 33.7346 | 1025.884 | 25.7001 | 38.2708 | 0.58 | SBE19plus_01906562_2018_10_01_0128.hex
Sur | 34 | 203 | 2018-10-01 | 13:00 | -37.502 | -73.7708 | 168 | 42 | 11.339 | 33.7409 | 1025.9235 | 25.7347 | 38.1247 | 0.5323 | SBE19plus_01906562_2018_10_01_0128.hex
Sur | 34 | 203 | 2018-10-01 | 13:00 | -37.502 | -73.7708 | 168 | 43 | 11.2215 | 33.7607 | 1025.9632 | 25.7714 | 38.0354 | 0.5174 | SBE19plus_01906562_2018_10_01_0128.hex
Sur | 34 | 203 | 2018-10-01 | 13:00 | -37.502 | -73.7708 | 168 | 44 | 11.1567 | 33.7868 | 1026.0001 | 25.8034 | 38.0006 | 0.4956 | SBE19plus_01906562_2018_10_01_0128.hex
Sur | 34 | 203 | 2018-10-01 | 13:00 | -37.502 | -73.7708 | 168 | 45 | 11.0697 | 33.8315 | 1026.0567 | 25.8543 | 37.9622 | 0.4895 | SBE19plus_01906562_2018_10_01_0128.hex
Sur | 34 | 203 | 2018-10-01 | 13:00 | -37.502 | -73.7708 | 168 | 46 | 10.9994 | 33.8468 | 1026.0871 | 25.8783 | 37.914 | 0.4581 | SBE19plus_01906562_2018_10_01_0128.hex
Sur | 34 | 203 | 2018-10-01 | 13:00 | -37.502 | -73.7708 | 168 | 47 | 10.9845 | 33.8378 | 1026.0887 | 25.8734 | 37.8956 | 0.41 | SBE19plus_01906562_2018_10_01_0128.hex
Sur | 34 | 203 | 2018-10-01 | 13:00 | -37.502 | -73.7708 | 168 | 48 | 10.9644 | 33.8578 | 1026.1103 | 25.8927 | 37.8981 | 0.3022 | SBE19plus_01906562_2018_10_01_0128.hex
Sur | 34 | 203 | 2018-10-01 | 13:00 | -37.502 | -73.7708 | 168 | 49 | 10.789 | 33.9653 | 1026.2276 | 26.0083 | 37.8366 | 0.2459 | SBE19plus_01906562_2018_10_01_0128.hex
Sur | 34 | 203 | 2018-10-01 | 13:00 | -37.502 | -73.7708 | 168 | 50 | 10.6723 | 34.0075 | 1026.2875 | 26.0618 | 37.7686 | 0.2335 | SBE19plus_01906562_2018_10_01_0128.hex
Sur | 34 | 203 | 2018-10-01 | 13:00 | -37.502 | -73.7708 | 168 | 51 | 10.5968 | 34.0134 | 1026.3123 | 26.0794 | 37.7047 | 0.183 | SBE19plus_01906562_2018_10_01_0128.hex
Sur | 34 | 203 | 2018-10-01 | 13:00 | -37.502 | -73.7708 | 168 | 52 | 10.5592 | 34.0103 | 1026.3186 | 26.0832 | 37.6693 | 0.1311 | SBE19plus_01906562_2018_10_01_0128.hex
Sur | 34 | 203 | 2018-10-01 | 13:00 | -37.502 | -73.7708 | 168 | 53 | 10.4053 | 34.0363 | 1026.3682 | 26.1306 | 37.546 | 0.1043 | SBE19plus_01906562_2018_10_01_0128.hex
Sur | 34 | 203 | 2018-10-01 | 13:00 | -37.502 | -73.7708 | 168 | 54 | 10.3366 | 34.0546 | 1026.4001 | 26.1568 | 37.5003 | 0.1076 | SBE19plus_01906562_2018_10_01_0128.hex
Sur | 34 | 203 | 2018-10-01 | 13:00 | -37.502 | -73.7708 | 168 | 55 | 10.2898 | 34.0507 | 1026.4101 | 26.1617 | 37.4519 | 0.1086 | SBE19plus_01906562_2018_10_01_0128.hex
Sur | 34 | 203 | 2018-10-01 | 13:00 | -37.502 | -73.7708 | 168 | 56 | 10.2762 | 34.0467 | 1026.4142 | 26.1605 | 37.4373 | 0.0974 | SBE19plus_01906562_2018_10_01_0128.hex
Sur | 34 | 203 | 2018-10-01 | 13:00 | -37.502 | -73.7708 | 168 | 57 | 10.2781 | 34.0555 | 1026.426 | 26.1669 | 37.4491 | 0.1065 | SBE19plus_01906562_2018_10_01_0128.hex
Sur | 34 | 203 | 2018-10-01 | 13:00 | -37.502 | -73.7708 | 168 | 58 | 10.2802 | 34.066 | 1026.4388 | 26.1748 | 37.4621 | 0.1018 | SBE19plus_01906562_2018_10_01_0128.hex
Sur | 34 | 203 | 2018-10-01 | 13:00 | -37.502 | -73.7708 | 168 | 59 | 10.2828 | 34.0809 | 1026.4528 | 26.1859 | 37.4795 | 0.1016 | SBE19plus_01906562_2018_10_01_0128.hex
Sur | 34 | 203 | 2018-10-01 | 13:00 | -37.502 | -73.7708 | 168 | 60 | 10.2821 | 34.0911 | 1026.4647 | 26.194 | 37.4892 | 0.104 | SBE19plus_01906562_2018_10_01_0128.hex
Sur | 34 | 203 | 2018-10-01 | 13:00 | -37.502 | -73.7708 | 168 | 61 | 10.2752 | 34.1108 | 1026.4861 | 26.2107 | 37.5024 | 0.1047 | SBE19plus_01906562_2018_10_01_0128.hex
Sur | 34 | 203 | 2018-10-01 | 13:00 | -37.502 | -73.7708 | 168 | 62 | 10.2643 | 34.1363 | 1026.5119 | 26.2324 | 37.5172 | 0.1016 | SBE19plus_01906562_2018_10_01_0128.hex
Sur | 34 | 203 | 2018-10-01 | 13:00 | -37.502 | -73.7708 | 168 | 63 | 10.2543 | 34.1464 | 1026.526 | 26.2421 | 37.5179 | 0.1094 | SBE19plus_01906562_2018_10_01_0128.hex
Sur | 34 | 203 | 2018-10-01 | 13:00 | -37.502 | -73.7708 | 168 | 64 | 10.2498 | 34.1442 | 1026.5304 | 26.241 | 37.5128 | 0.1 | SBE19plus_01906562_2018_10_01_0128.hex
Sur | 34 | 203 | 2018-10-01 | 13:00 | -37.502 | -73.7708 | 168 | 65 | 10.2504 | 34.1494 | 1026.5409 | 26.245 | 37.5187 | 0.1063 | SBE19plus_01906562_2018_10_01_0128.hex
Sur | 34 | 203 | 2018-10-01 | 13:00 | -37.502 | -73.7708 | 168 | 66 | 10.25 | 34.1512 | 1026.5461 | 26.2465 | 37.5202 | 0.1086 | SBE19plus_01906562_2018_10_01_0128.hex
Sur | 34 | 203 | 2018-10-01 | 13:00 | -37.502 | -73.7708 | 168 | 67 | 10.2468 | 34.1616 | 1026.5553 | 26.2551 | 37.5268 | 0.1137 | SBE19plus_01906562_2018_10_01_0128.hex
Sur | 34 | 203 | 2018-10-01 | 13:00 | -37.502 | -73.7708 | 168 | 68 | 10.2342 | 34.1727 | 1026.5716 | 26.266 | 37.5253 | 0.1198 | SBE19plus_01906562_2018_10_01_0128.hex
Sur | 34 | 203 | 2018-10-01 | 13:00 | -37.502 | -73.7708 | 168 | 69 | 10.2271 | 34.1821 | 1026.5863 | 26.2745 | 37.5293 | 0.1207 | SBE19plus_01906562_2018_10_01_0128.hex
Sur | 34 | 203 | 2018-10-01 | 13:00 | -37.502 | -73.7708 | 168 | 70 | 10.2273 | 34.2033 | 1026.6092 | 26.2911 | 37.5503 | 0.1371 | SBE19plus_01906562_2018_10_01_0128.hex
Sur | 34 | 203 | 2018-10-01 | 13:00 | -37.502 | -73.7708 | 168 | 71 | 10.2289 | 34.2188 | 1026.6264 | 26.3028 | 37.5677 | 0.1368 | SBE19plus_01906562_2018_10_01_0128.hex
Sur | 34 | 203 | 2018-10-01 | 13:00 | -37.502 | -73.7708 | 168 | 72 | 10.2334 | 34.222 | 1026.6319 | 26.3046 | 37.5755 | 0.1567 | SBE19plus_01906562_2018_10_01_0128.hex
Sur | 34 | 203 | 2018-10-01 | 13:00 | -37.502 | -73.7708 | 168 | 73 | 10.2483 | 34.2277 | 1026.6365 | 26.3063 | 37.5953 | 0.1751 | SBE19plus_01906562_2018_10_01_0128.hex
Sur | 34 | 203 | 2018-10-01 | 13:00 | -37.502 | -73.7708 | 168 | 74 | 10.2813 | 34.2407 | 1026.6449 | 26.3107 | 37.6406 | 0.1958 | SBE19plus_01906562_2018_10_01_0128.hex
Sur | 34 | 203 | 2018-10-01 | 13:00 | -37.502 | -73.7708 | 168 | 75 | 10.309 | 34.2545 | 1026.6543 | 26.3167 | 37.6811 | 0.2011 | SBE19plus_01906562_2018_10_01_0128.hex
Sur | 34 | 203 | 2018-10-01 | 13:00 | -37.502 | -73.7708 | 168 | 76 | 10.3309 | 34.2652 | 1026.6642 | 26.3212 | 37.7124 | 0.1992 | SBE19plus_01906562_2018_10_01_0128.hex
Sur | 34 | 203 | 2018-10-01 | 13:00 | -37.502 | -73.7708 | 168 | 77 | 10.3428 | 34.2826 | 1026.6818 | 26.3328 | 37.7415 | 0.1987 | SBE19plus_01906562_2018_10_01_0128.hex
Sur | 34 | 203 | 2018-10-01 | 13:00 | -37.502 | -73.7708 | 168 | 78 | 10.3493 | 34.2939 | 1026.6942 | 26.3406 | 37.7596 | 0.2041 | SBE19plus_01906562_2018_10_01_0128.hex
Sur | 34 | 203 | 2018-10-01 | 13:00 | -37.502 | -73.7708 | 168 | 79 | 10.3606 | 34.3103 | 1026.7077 | 26.3514 | 37.7866 | 0.2021 | SBE19plus_01906562_2018_10_01_0128.hex
Sur | 34 | 203 | 2018-10-01 | 13:00 | -37.502 | -73.7708 | 168 | 80 | 10.3706 | 34.333 | 1026.7289 | 26.3674 | 37.8194 | 0.2029 | SBE19plus_01906562_2018_10_01_0128.hex
Sur | 34 | 203 | 2018-10-01 | 13:00 | -37.502 | -73.7708 | 168 | 81 | 10.3725 | 34.3525 | 1026.7483 | 26.3823 | 37.8405 | 0.2141 | SBE19plus_01906562_2018_10_01_0128.hex
Sur | 34 | 203 | 2018-10-01 | 13:00 | -37.502 | -73.7708 | 168 | 82 | 10.374 | 34.3586 | 1026.7575 | 26.3868 | 37.8485 | 0.2147 | SBE19plus_01906562_2018_10_01_0128.hex
Sur | 34 | 203 | 2018-10-01 | 13:00 | -37.502 | -73.7708 | 168 | 83 | 10.3746 | 34.361 | 1026.7634 | 26.3885 | 37.8519 | 0.2143 | SBE19plus_01906562_2018_10_01_0128.hex
Sur | 34 | 203 | 2018-10-01 | 13:00 | -37.502 | -73.7708 | 168 | 84 | 10.3743 | 34.3657 | 1026.7699 | 26.3923 | 37.8564 | 0.2091 | SBE19plus_01906562_2018_10_01_0128.hex
Sur | 34 | 203 | 2018-10-01 | 13:00 | -37.502 | -73.7708 | 168 | 85 | 10.3706 | 34.3706 | 1026.7796 | 26.3968 | 37.8579 | 0.219 | SBE19plus_01906562_2018_10_01_0128.hex
Sur | 34 | 203 | 2018-10-01 | 13:00 | -37.502 | -73.7708 | 168 | 86 | 10.3675 | 34.3716 | 1026.7876 | 26.3981 | 37.8568 | 0.2205 | SBE19plus_01906562_2018_10_01_0128.hex
Sur | 34 | 203 | 2018-10-01 | 13:00 | -37.502 | -73.7708 | 168 | 87 | 10.3649 | 34.3723 | 1026.795 | 26.3992 | 37.8555 | 0.2309 | SBE19plus_01906562_2018_10_01_0128.hex
Sur | 34 | 203 | 2018-10-01 | 13:00 | -37.502 | -73.7708 | 168 | 88 | 10.3584 | 34.3774 | 1026.802 | 26.4042 | 37.8542 | 0.2168 | SBE19plus_01906562_2018_10_01_0128.hex
Sur | 34 | 203 | 2018-10-01 | 13:00 | -37.502 | -73.7708 | 168 | 89 | 10.3548 | 34.3871 | 1026.8148 | 26.4124 | 37.8608 | 0.2145 | SBE19plus_01906562_2018_10_01_0128.hex
Sur | 34 | 203 | 2018-10-01 | 13:00 | -37.502 | -73.7708 | 168 | 90 | 10.3602 | 34.3904 | 1026.8197 | 26.4139 | 37.8699 | 0.2132 | SBE19plus_01906562_2018_10_01_0128.hex
Sur | 34 | 203 | 2018-10-01 | 13:00 | -37.502 | -73.7708 | 168 | 91 | 10.3728 | 34.3983 | 1026.8272 | 26.4179 | 37.8903 | 0.2028 | SBE19plus_01906562_2018_10_01_0128.hex
Sur | 34 | 203 | 2018-10-01 | 13:00 | -37.502 | -73.7708 | 168 | 92 | 10.377 | 34.405 | 1026.8381 | 26.4224 | 37.9011 | 0.1937 | SBE19plus_01906562_2018_10_01_0128.hex
Sur | 34 | 203 | 2018-10-01 | 13:00 | -37.502 | -73.7708 | 168 | 93 | 10.3792 | 34.4081 | 1026.8455 | 26.4245 | 37.9067 | 0.1923 | SBE19plus_01906562_2018_10_01_0128.hex
Sur | 34 | 203 | 2018-10-01 | 13:00 | -37.502 | -73.7708 | 168 | 94 | 10.3824 | 34.4101 | 1026.8501 | 26.4255 | 37.9122 | 0.1931 | SBE19plus_01906562_2018_10_01_0128.hex
Sur | 34 | 203 | 2018-10-01 | 13:00 | -37.502 | -73.7708 | 168 | 95 | 10.3888 | 34.4144 | 1026.8565 | 26.4277 | 37.9233 | 0.1821 | SBE19plus_01906562_2018_10_01_0128.hex
Sur | 34 | 203 | 2018-10-01 | 13:00 | -37.502 | -73.7708 | 168 | 96 | 10.3932 | 34.422 | 1026.8666 | 26.4329 | 37.9359 | 0.1731 | SBE19plus_01906562_2018_10_01_0128.hex
Sur | 34 | 203 | 2018-10-01 | 13:00 | -37.502 | -73.7708 | 168 | 97 | 10.3961 | 34.4285 | 1026.8767 | 26.4374 | 37.945 | 0.17 | SBE19plus_01906562_2018_10_01_0128.hex
Sur | 34 | 203 | 2018-10-01 | 13:00 | -37.502 | -73.7708 | 168 | 98 | 10.3985 | 34.4331 | 1026.8841 | 26.4406 | 37.9524 | 0.1612 | SBE19plus_01906562_2018_10_01_0128.hex
Sur | 34 | 203 | 2018-10-01 | 13:00 | -37.502 | -73.7708 | 168 | 99 | 10.4031 | 34.4415 | 1026.893 | 26.4464 | 37.9656 | 0.1603 | SBE19plus_01906562_2018_10_01_0128.hex
Sur | 34 | 203 | 2018-10-01 | 13:00 | -37.502 | -73.7708 | 168 | 100 | 10.4042 | 34.4484 | 1026.9032 | 26.4516 | 37.974 | 0.1612 | SBE19plus_01906562_2018_10_01_0128.hex
Sur | 34 | 203 | 2018-10-01 | 13:00 | -37.502 | -73.7708 | 168 | 101 | 10.3994 | 34.4502 | 1026.911 | 26.4538 | 37.972 | 0.1795 | SBE19plus_01906562_2018_10_01_0128.hex
Sur | 34 | 202 | 2018-10-01 | 13:50 | -37.5018 | -73.6869 | 68 | 2 | 12.1267 | 32.0082 | 1024.2515 | 24.2432 | 37.0328 | 0.8929 | SBE19plus_01906562_2018_10_01_0129.hex
Sur | 34 | 202 | 2018-10-01 | 13:50 | -37.5018 | -73.6869 | 68 | 3 | 12.0082 | 32.84 | 1024.9241 | 24.9112 | 37.7941 | 0.8658 | SBE19plus_01906562_2018_10_01_0129.hex
Sur | 34 | 202 | 2018-10-01 | 13:50 | -37.5018 | -73.6869 | 68 | 4 | 11.9579 | 33.2419 | 1025.2496 | 25.2319 | 38.1593 | 0.8482 | SBE19plus_01906562_2018_10_01_0129.hex
Sur | 34 | 202 | 2018-10-01 | 13:50 | -37.5018 | -73.6869 | 68 | 5 | 11.9438 | 33.2443 | 1025.259 | 25.2364 | 38.1506 | 0.8459 | SBE19plus_01906562_2018_10_01_0129.hex
Sur | 34 | 202 | 2018-10-01 | 13:50 | -37.5018 | -73.6869 | 68 | 6 | 11.9338 | 33.2474 | 1025.2677 | 25.2405 | 38.1461 | 0.8393 | SBE19plus_01906562_2018_10_01_0129.hex
Sur | 34 | 202 | 2018-10-01 | 13:50 | -37.5018 | -73.6869 | 68 | 7 | 11.9277 | 33.2496 | 1025.2756 | 25.2434 | 38.1445 | 0.8232 | SBE19plus_01906562_2018_10_01_0129.hex
Sur | 34 | 202 | 2018-10-01 | 13:50 | -37.5018 | -73.6869 | 68 | 8 | 11.9231 | 33.257 | 1025.2855 | 25.25 | 38.1499 | 0.837 | SBE19plus_01906562_2018_10_01_0129.hex
Sur | 34 | 202 | 2018-10-01 | 13:50 | -37.5018 | -73.6869 | 68 | 9 | 11.9183 | 33.2727 | 1025.3022 | 25.2631 | 38.1633 | 0.8364 | SBE19plus_01906562_2018_10_01_0129.hex
Sur | 34 | 202 | 2018-10-01 | 13:50 | -37.5018 | -73.6869 | 68 | 10 | 11.9132 | 33.2925 | 1025.3247 | 25.2795 | 38.1804 | 0.8182 | SBE19plus_01906562_2018_10_01_0129.hex
Sur | 34 | 202 | 2018-10-01 | 13:50 | -37.5018 | -73.6869 | 68 | 11 | 11.9061 | 33.3029 | 1025.34 | 25.2888 | 38.1866 | 0.7861 | SBE19plus_01906562_2018_10_01_0129.hex
Sur | 34 | 202 | 2018-10-01 | 13:50 | -37.5018 | -73.6869 | 68 | 12 | 11.8503 | 33.3468 | 1025.3878 | 25.3338 | 38.179 | 0.7657 | SBE19plus_01906562_2018_10_01_0129.hex
Sur | 34 | 202 | 2018-10-01 | 13:50 | -37.5018 | -73.6869 | 68 | 13 | 11.7451 | 33.4208 | 1025.4678 | 25.4111 | 38.1549 | 0.7668 | SBE19plus_01906562_2018_10_01_0129.hex
Sur | 34 | 202 | 2018-10-01 | 13:50 | -37.5018 | -73.6869 | 68 | 14 | 11.6793 | 33.4585 | 1025.5144 | 25.4524 | 38.1334 | 0.7962 | SBE19plus_01906562_2018_10_01_0129.hex
Sur | 34 | 202 | 2018-10-01 | 13:50 | -37.5018 | -73.6869 | 68 | 15 | 11.6543 | 33.4685 | 1025.5332 | 25.4644 | 38.1233 | 0.7969 | SBE19plus_01906562_2018_10_01_0129.hex
Sur | 34 | 202 | 2018-10-01 | 13:50 | -37.5018 | -73.6869 | 68 | 16 | 11.6556 | 33.4674 | 1025.5378 | 25.4631 | 38.126 | 0.783 | SBE19plus_01906562_2018_10_01_0129.hex
Sur | 34 | 202 | 2018-10-01 | 13:50 | -37.5018 | -73.6869 | 68 | 17 | 11.6277 | 33.4909 | 1025.5627 | 25.4867 | 38.1254 | 0.7558 | SBE19plus_01906562_2018_10_01_0129.hex
Sur | 34 | 202 | 2018-10-01 | 13:50 | -37.5018 | -73.6869 | 68 | 18 | 11.5833 | 33.5288 | 1025.6055 | 25.5246 | 38.1225 | 0.7576 | SBE19plus_01906562_2018_10_01_0129.hex
Sur | 34 | 202 | 2018-10-01 | 13:50 | -37.5018 | -73.6869 | 68 | 19 | 11.5272 | 33.5716 | 1025.655 | 25.5683 | 38.1159 | 0.7194 | SBE19plus_01906562_2018_10_01_0129.hex
Sur | 34 | 202 | 2018-10-01 | 13:50 | -37.5018 | -73.6869 | 68 | 20 | 11.4157 | 33.6341 | 1025.7269 | 25.6374 | 38.0737 | 0.7469 | SBE19plus_01906562_2018_10_01_0129.hex
Sur | 34 | 202 | 2018-10-01 | 13:50 | -37.5018 | -73.6869 | 68 | 21 | 11.3344 | 33.673 | 1025.7764 | 25.6823 | 38.0392 | 0.7565 | SBE19plus_01906562_2018_10_01_0129.hex
Sur | 34 | 202 | 2018-10-01 | 13:50 | -37.5018 | -73.6869 | 68 | 22 | 11.2748 | 33.7048 | 1025.8172 | 25.7181 | 38.0148 | 0.7776 | SBE19plus_01906562_2018_10_01_0129.hex
Sur | 34 | 202 | 2018-10-01 | 13:50 | -37.5018 | -73.6869 | 68 | 23 | 11.2126 | 33.7301 | 1025.8525 | 25.749 | 37.983 | 0.7816 | SBE19plus_01906562_2018_10_01_0129.hex
Sur | 34 | 202 | 2018-10-01 | 13:50 | -37.5018 | -73.6869 | 68 | 24 | 11.1435 | 33.7753 | 1025.9049 | 25.7966 | 37.9635 | 0.7735 | SBE19plus_01906562_2018_10_01_0129.hex
Sur | 34 | 202 | 2018-10-01 | 13:50 | -37.5018 | -73.6869 | 68 | 25 | 11.0879 | 33.8198 | 1025.9542 | 25.8413 | 37.9571 | 0.7099 | SBE19plus_01906562_2018_10_01_0129.hex
Sur | 34 | 202 | 2018-10-01 | 13:50 | -37.5018 | -73.6869 | 68 | 26 | 11.0257 | 33.8588 | 1026.0007 | 25.8828 | 37.9377 | 0.6395 | SBE19plus_01906562_2018_10_01_0129.hex
Sur | 34 | 202 | 2018-10-01 | 13:50 | -37.5018 | -73.6869 | 68 | 27 | 10.9792 | 33.8817 | 1026.0314 | 25.9087 | 37.9191 | 0.5986 | SBE19plus_01906562_2018_10_01_0129.hex
Sur | 34 | 202 | 2018-10-01 | 13:50 | -37.5018 | -73.6869 | 68 | 28 | 10.9287 | 33.9133 | 1026.0678 | 25.9422 | 37.9047 | 0.6168 | SBE19plus_01906562_2018_10_01_0129.hex
Sur | 34 | 202 | 2018-10-01 | 13:50 | -37.5018 | -73.6869 | 68 | 29 | 10.9029 | 33.9289 | 1026.0903 | 25.9591 | 37.8972 | 0.5926 | SBE19plus_01906562_2018_10_01_0129.hex
Sur | 34 | 202 | 2018-10-01 | 13:50 | -37.5018 | -73.6869 | 68 | 30 | 10.8353 | 33.9759 | 1026.1427 | 26.0079 | 37.8794 | 0.534 | SBE19plus_01906562_2018_10_01_0129.hex
Sur | 34 | 202 | 2018-10-01 | 13:50 | -37.5018 | -73.6869 | 68 | 31 | 10.7382 | 34.0415 | 1026.2156 | 26.0765 | 37.8513 | 0.5036 | SBE19plus_01906562_2018_10_01_0129.hex
Sur | 34 | 202 | 2018-10-01 | 13:50 | -37.5018 | -73.6869 | 68 | 32 | 10.6826 | 34.0823 | 1026.262 | 26.1178 | 37.8408 | 0.4938 | SBE19plus_01906562_2018_10_01_0129.hex
Sur | 34 | 202 | 2018-10-01 | 13:50 | -37.5018 | -73.6869 | 68 | 33 | 10.6498 | 34.1204 | 1026.3026 | 26.1531 | 37.8487 | 0.4902 | SBE19plus_01906562_2018_10_01_0129.hex
Sur | 34 | 202 | 2018-10-01 | 13:50 | -37.5018 | -73.6869 | 68 | 34 | 10.6339 | 34.1515 | 1026.3348 | 26.18 | 37.8655 | 0.4826 | SBE19plus_01906562_2018_10_01_0129.hex
Sur | 34 | 202 | 2018-10-01 | 13:50 | -37.5018 | -73.6869 | 68 | 35 | 10.6134 | 34.1703 | 1026.3565 | 26.1982 | 37.8654 | 0.4709 | SBE19plus_01906562_2018_10_01_0129.hex
Sur | 34 | 202 | 2018-10-01 | 13:50 | -37.5018 | -73.6869 | 68 | 36 | 10.6062 | 34.1789 | 1026.3683 | 26.2061 | 37.8679 | 0.469 | SBE19plus_01906562_2018_10_01_0129.hex
Sur | 34 | 202 | 2018-10-01 | 13:50 | -37.5018 | -73.6869 | 68 | 37 | 10.6044 | 34.1831 | 1026.3762 | 26.2097 | 37.8712 | 0.4681 | SBE19plus_01906562_2018_10_01_0129.hex
Sur | 34 | 202 | 2018-10-01 | 13:50 | -37.5018 | -73.6869 | 68 | 38 | 10.6034 | 34.1852 | 1026.3833 | 26.2116 | 37.873 | 0.4635 | SBE19plus_01906562_2018_10_01_0129.hex
Sur | 34 | 202 | 2018-10-01 | 13:50 | -37.5018 | -73.6869 | 68 | 39 | 10.6016 | 34.1871 | 1026.3897 | 26.2133 | 37.8739 | 0.4615 | SBE19plus_01906562_2018_10_01_0129.hex
Sur | 34 | 202 | 2018-10-01 | 13:50 | -37.5018 | -73.6869 | 68 | 40 | 10.5991 | 34.1889 | 1026.3957 | 26.2152 | 37.8742 | 0.4386 | SBE19plus_01906562_2018_10_01_0129.hex
Sur | 34 | 202 | 2018-10-01 | 13:50 | -37.5018 | -73.6869 | 68 | 41 | 10.5962 | 34.1904 | 1026.4025 | 26.2169 | 37.8737 | 0.4339 | SBE19plus_01906562_2018_10_01_0129.hex
Sur | 34 | 202 | 2018-10-01 | 13:50 | -37.5018 | -73.6869 | 68 | 42 | 10.5901 | 34.1944 | 1026.4107 | 26.221 | 37.8725 | 0.437 | SBE19plus_01906562_2018_10_01_0129.hex
Sur | 34 | 202 | 2018-10-01 | 13:50 | -37.5018 | -73.6869 | 68 | 43 | 10.5788 | 34.2025 | 1026.423 | 26.2293 | 37.8704 | 0.4087 | SBE19plus_01906562_2018_10_01_0129.hex
Sur | 34 | 202 | 2018-10-01 | 13:50 | -37.5018 | -73.6869 | 68 | 44 | 10.5712 | 34.2066 | 1026.4327 | 26.2339 | 37.8683 | 0.3899 | SBE19plus_01906562_2018_10_01_0129.hex
Sur | 34 | 202 | 2018-10-01 | 13:50 | -37.5018 | -73.6869 | 68 | 45 | 10.5636 | 34.2118 | 1026.4434 | 26.2392 | 37.8669 | 0.3762 | SBE19plus_01906562_2018_10_01_0129.hex
Sur | 34 | 202 | 2018-10-01 | 13:50 | -37.5018 | -73.6869 | 68 | 46 | 10.5436 | 34.2247 | 1026.4603 | 26.2529 | 37.8609 | 0.3767 | SBE19plus_01906562_2018_10_01_0129.hex
Sur | 34 | 202 | 2018-10-01 | 13:50 | -37.5018 | -73.6869 | 68 | 47 | 10.528 | 34.233 | 1026.4732 | 26.2621 | 37.855 | 0.3583 | SBE19plus_01906562_2018_10_01_0129.hex
Sur | 34 | 202 | 2018-10-01 | 13:50 | -37.5018 | -73.6869 | 68 | 48 | 10.5203 | 34.2358 | 1026.4829 | 26.2656 | 37.8516 | 0.3465 | SBE19plus_01906562_2018_10_01_0129.hex
Sur | 34 | 202 | 2018-10-01 | 13:50 | -37.5018 | -73.6869 | 68 | 49 | 10.5186 | 34.234 | 1026.4882 | 26.2644 | 37.8496 | 0.3228 | SBE19plus_01906562_2018_10_01_0129.hex
Sur | 34 | 202 | 2018-10-01 | 13:50 | -37.5018 | -73.6869 | 68 | 50 | 10.4916 | 34.2551 | 1026.5106 | 26.2858 | 37.8443 | 0.2913 | SBE19plus_01906562_2018_10_01_0129.hex
Sur | 34 | 202 | 2018-10-01 | 13:50 | -37.5018 | -73.6869 | 68 | 51 | 10.4343 | 34.2902 | 1026.5521 | 26.3234 | 37.8229 | 0.2823 | SBE19plus_01906562_2018_10_01_0129.hex
Sur | 34 | 202 | 2018-10-01 | 13:50 | -37.5018 | -73.6869 | 68 | 52 | 10.3896 | 34.309 | 1026.5812 | 26.3458 | 37.7989 | 0.2754 | SBE19plus_01906562_2018_10_01_0129.hex
Sur | 34 | 202 | 2018-10-01 | 13:50 | -37.5018 | -73.6869 | 68 | 53 | 10.3646 | 34.3168 | 1026.5977 | 26.356 | 37.7845 | 0.2733 | SBE19plus_01906562_2018_10_01_0129.hex
Sur | 34 | 202 | 2018-10-01 | 13:50 | -37.5018 | -73.6869 | 68 | 54 | 10.3547 | 34.3257 | 1026.6086 | 26.3645 | 37.7845 | 0.2684 | SBE19plus_01906562_2018_10_01_0129.hex
Sur | 34 | 202 | 2018-10-01 | 13:50 | -37.5018 | -73.6869 | 68 | 55 | 10.3509 | 34.3366 | 1026.6215 | 26.3737 | 37.792 | 0.2743 | SBE19plus_01906562_2018_10_01_0129.hex
Sur | 34 | 202 | 2018-10-01 | 13:50 | -37.5018 | -73.6869 | 68 | 56 | 10.3497 | 34.3447 | 1026.6345 | 26.3802 | 37.7996 | 0.2699 | SBE19plus_01906562_2018_10_01_0129.hex
Sur | 34 | 202 | 2018-10-01 | 13:50 | -37.5018 | -73.6869 | 68 | 57 | 10.3495 | 34.3481 | 1026.6418 | 26.3829 | 37.8029 | 0.2654 | SBE19plus_01906562_2018_10_01_0129.hex
Sur | 34 | 202 | 2018-10-01 | 13:50 | -37.5018 | -73.6869 | 68 | 58 | 10.354 | 34.358 | 1026.652 | 26.3898 | 37.8167 | 0.2683 | SBE19plus_01906562_2018_10_01_0129.hex
Sur | 34 | 202 | 2018-10-01 | 13:50 | -37.5018 | -73.6869 | 68 | 59 | 10.3531 | 34.3726 | 1026.6706 | 26.4013 | 37.8292 | 0.2841 | SBE19plus_01906562_2018_10_01_0129.hex
Sur | 34 | 201 | 2018-10-01 | 14:25 | -37.5046 | -73.6187 | 13 | 1 | 12.0061 | 33.1701 | 1025.1718 | 25.1669 | 38.1249 | 0.7049 | SBE19plus_01906562_2018_10_01_0130.hex
Sur | 34 | 201 | 2018-10-01 | 14:25 | -37.5046 | -73.6187 | 13 | 2 | 11.9971 | 33.1728 | 1025.1784 | 25.1708 | 38.12 | 0.7466 | SBE19plus_01906562_2018_10_01_0130.hex
Sur | 34 | 201 | 2018-10-01 | 14:25 | -37.5046 | -73.6187 | 13 | 3 | 11.9926 | 33.1734 | 1025.1867 | 25.1721 | 38.1165 | 0.7627 | SBE19plus_01906562_2018_10_01_0130.hex
Sur | 34 | 201 | 2018-10-01 | 14:25 | -37.5046 | -73.6187 | 13 | 4 | 11.9919 | 33.1649 | 1025.1834 | 25.1656 | 38.109 | 0.7872 | SBE19plus_01906562_2018_10_01_0130.hex
Sur | 34 | 201 | 2018-10-01 | 14:25 | -37.5046 | -73.6187 | 13 | 5 | 11.992 | 33.1722 | 1025.194 | 25.1712 | 38.116 | 0.8108 | SBE19plus_01906562_2018_10_01_0130.hex
Sur | 34 | 201 | 2018-10-01 | 14:25 | -37.5046 | -73.6187 | 13 | 6 | 11.9868 | 33.1757 | 1025.2024 | 25.175 | 38.1154 | 0.8421 | SBE19plus_01906562_2018_10_01_0130.hex
Sur | 34 | 201 | 2018-10-01 | 14:25 | -37.5046 | -73.6187 | 13 | 7 | 11.9513 | 33.2028 | 1025.2334 | 25.2027 | 38.1095 | 0.8585 | SBE19plus_01906562_2018_10_01_0130.hex
Sur | 34 | 201 | 2018-10-01 | 14:25 | -37.5046 | -73.6187 | 13 | 8 | 11.9415 | 33.2101 | 1025.2473 | 25.2101 | 38.1089 | 0.8714 | SBE19plus_01906562_2018_10_01_0130.hex
Sur | 34 | 201 | 2018-10-01 | 14:25 | -37.5046 | -73.6187 | 13 | 9 | 11.9179 | 33.2354 | 1025.2749 | 25.2343 | 38.1122 | 0.8057 | SBE19plus_01906562_2018_10_01_0130.hex
Sur | 37 | 207 | 2018-10-01 | 16:50 | -37.6671 | -73.7707 | 176 | 1 | 12.2345 | 33.4489 | 1025.3435 | 25.3399 | 38.6232 | 0.4039 | SBE19plus_01906562_2018_10_01_0131.hex
Sur | 37 | 207 | 2018-10-01 | 16:50 | -37.6671 | -73.7707 | 176 | 2 | 12.1923 | 33.4649 | 1025.3692 | 25.3609 | 38.5976 | 0.4226 | SBE19plus_01906562_2018_10_01_0131.hex
Sur | 37 | 207 | 2018-10-01 | 16:50 | -37.6671 | -73.7707 | 176 | 3 | 12.1656 | 33.5222 | 1025.4229 | 25.41 | 38.632 | 0.4508 | SBE19plus_01906562_2018_10_01_0131.hex
Sur | 37 | 207 | 2018-10-01 | 16:50 | -37.6671 | -73.7707 | 176 | 4 | 12.1981 | 33.5724 | 1025.4606 | 25.4425 | 38.7171 | 0.4869 | SBE19plus_01906562_2018_10_01_0131.hex
Sur | 37 | 207 | 2018-10-01 | 16:50 | -37.6671 | -73.7707 | 176 | 5 | 12.2357 | 33.6014 | 1025.4805 | 25.4579 | 38.7829 | 0.5153 | SBE19plus_01906562_2018_10_01_0131.hex
Sur | 37 | 207 | 2018-10-01 | 16:50 | -37.6671 | -73.7707 | 176 | 6 | 12.2657 | 33.6291 | 1025.5003 | 25.4737 | 38.8405 | 0.5494 | SBE19plus_01906562_2018_10_01_0131.hex
Sur | 37 | 207 | 2018-10-01 | 16:50 | -37.6671 | -73.7707 | 176 | 7 | 12.2805 | 33.6494 | 1025.5183 | 25.4868 | 38.8757 | 0.5878 | SBE19plus_01906562_2018_10_01_0131.hex
Sur | 37 | 207 | 2018-10-01 | 16:50 | -37.6671 | -73.7707 | 176 | 8 | 12.295 | 33.6628 | 1025.5313 | 25.4944 | 38.904 | 0.6175 | SBE19plus_01906562_2018_10_01_0131.hex
Sur | 37 | 207 | 2018-10-01 | 16:50 | -37.6671 | -73.7707 | 176 | 9 | 12.3154 | 33.6858 | 1025.5486 | 25.5083 | 38.948 | 0.6537 | SBE19plus_01906562_2018_10_01_0131.hex
Sur | 37 | 207 | 2018-10-01 | 16:50 | -37.6671 | -73.7707 | 176 | 10 | 12.3307 | 33.7152 | 1025.5717 | 25.5282 | 38.9936 | 0.7093 | SBE19plus_01906562_2018_10_01_0131.hex
Sur | 37 | 207 | 2018-10-01 | 16:50 | -37.6671 | -73.7707 | 176 | 11 | 12.3344 | 33.7396 | 1025.5959 | 25.5465 | 39.0225 | 0.7375 | SBE19plus_01906562_2018_10_01_0131.hex
Sur | 37 | 207 | 2018-10-01 | 16:50 | -37.6671 | -73.7707 | 176 | 12 | 12.3329 | 33.7463 | 1025.6071 | 25.5521 | 39.0285 | 0.7868 | SBE19plus_01906562_2018_10_01_0131.hex
Sur | 37 | 207 | 2018-10-01 | 16:50 | -37.6671 | -73.7707 | 176 | 13 | 12.3305 | 33.7466 | 1025.6113 | 25.5527 | 39.027 | 0.8547 | SBE19plus_01906562_2018_10_01_0131.hex
Sur | 37 | 207 | 2018-10-01 | 16:50 | -37.6671 | -73.7707 | 176 | 14 | 12.3279 | 33.7462 | 1025.615 | 25.5529 | 39.0245 | 0.9407 | SBE19plus_01906562_2018_10_01_0131.hex
Sur | 37 | 207 | 2018-10-01 | 16:50 | -37.6671 | -73.7707 | 176 | 15 | 12.3293 | 33.7456 | 1025.6197 | 25.5521 | 39.026 | 0.9787 | SBE19plus_01906562_2018_10_01_0131.hex
Sur | 37 | 207 | 2018-10-01 | 16:50 | -37.6671 | -73.7707 | 176 | 16 | 12.3321 | 33.7487 | 1025.6264 | 25.554 | 39.0326 | 1.0304 | SBE19plus_01906562_2018_10_01_0131.hex
Sur | 37 | 207 | 2018-10-01 | 16:50 | -37.6671 | -73.7707 | 176 | 17 | 12.3298 | 33.754 | 1025.6348 | 25.5586 | 39.036 | 1.0977 | SBE19plus_01906562_2018_10_01_0131.hex
Sur | 37 | 207 | 2018-10-01 | 16:50 | -37.6671 | -73.7707 | 176 | 18 | 12.3251 | 33.7544 | 1025.6413 | 25.5598 | 39.0324 | 1.1678 | SBE19plus_01906562_2018_10_01_0131.hex
Sur | 37 | 207 | 2018-10-01 | 16:50 | -37.6671 | -73.7707 | 176 | 19 | 12.3215 | 33.7554 | 1025.6467 | 25.5613 | 39.0305 | 1.2119 | SBE19plus_01906562_2018_10_01_0131.hex
Sur | 37 | 207 | 2018-10-01 | 16:50 | -37.6671 | -73.7707 | 176 | 20 | 12.3161 | 33.7556 | 1025.6513 | 25.5625 | 39.026 | 1.2678 | SBE19plus_01906562_2018_10_01_0131.hex
Sur | 37 | 207 | 2018-10-01 | 16:50 | -37.6671 | -73.7707 | 176 | 21 | 12.314 | 33.7548 | 1025.6567 | 25.5622 | 39.0238 | 1.3484 | SBE19plus_01906562_2018_10_01_0131.hex
Sur | 37 | 207 | 2018-10-01 | 16:50 | -37.6671 | -73.7707 | 176 | 22 | 12.3142 | 33.7545 | 1025.6624 | 25.5619 | 39.0245 | 1.433 | SBE19plus_01906562_2018_10_01_0131.hex
Sur | 37 | 207 | 2018-10-01 | 16:50 | -37.6671 | -73.7707 | 176 | 23 | 12.3114 | 33.7561 | 1025.6656 | 25.5637 | 39.0236 | 1.491 | SBE19plus_01906562_2018_10_01_0131.hex
Sur | 37 | 207 | 2018-10-01 | 16:50 | -37.6671 | -73.7707 | 176 | 24 | 12.3099 | 33.7566 | 1025.6695 | 25.5644 | 39.0233 | 1.4966 | SBE19plus_01906562_2018_10_01_0131.hex
Sur | 37 | 207 | 2018-10-01 | 16:50 | -37.6671 | -73.7707 | 176 | 25 | 12.3128 | 33.7562 | 1025.6755 | 25.5636 | 39.0268 | 1.5572 | SBE19plus_01906562_2018_10_01_0131.hex
Sur | 37 | 207 | 2018-10-01 | 16:50 | -37.6671 | -73.7707 | 176 | 26 | 12.3156 | 33.7598 | 1025.6864 | 25.5658 | 39.0339 | 1.5879 | SBE19plus_01906562_2018_10_01_0131.hex
Sur | 37 | 207 | 2018-10-01 | 16:50 | -37.6671 | -73.7707 | 176 | 27 | 12.313 | 33.763 | 1025.6901 | 25.5688 | 39.0352 | 1.6076 | SBE19plus_01906562_2018_10_01_0131.hex
Sur | 37 | 207 | 2018-10-01 | 16:50 | -37.6671 | -73.7707 | 176 | 28 | 12.3118 | 33.7605 | 1025.6909 | 25.5671 | 39.0321 | 1.6461 | SBE19plus_01906562_2018_10_01_0131.hex
Sur | 37 | 207 | 2018-10-01 | 16:50 | -37.6671 | -73.7707 | 176 | 29 | 12.3151 | 33.7616 | 1025.6993 | 25.5672 | 39.0375 | 1.6854 | SBE19plus_01906562_2018_10_01_0131.hex
Sur | 37 | 207 | 2018-10-01 | 16:50 | -37.6671 | -73.7707 | 176 | 30 | 12.3162 | 33.7662 | 1025.7074 | 25.5707 | 39.0441 | 1.6936 | SBE19plus_01906562_2018_10_01_0131.hex
Sur | 37 | 207 | 2018-10-01 | 16:50 | -37.6671 | -73.7707 | 176 | 31 | 12.2964 | 33.7653 | 1025.7122 | 25.5739 | 39.0244 | 1.7348 | SBE19plus_01906562_2018_10_01_0131.hex
Sur | 37 | 207 | 2018-10-01 | 16:50 | -37.6671 | -73.7707 | 176 | 32 | 12.2939 | 33.7597 | 1025.7137 | 25.5698 | 39.0178 | 1.7476 | SBE19plus_01906562_2018_10_01_0131.hex
Sur | 37 | 207 | 2018-10-01 | 16:50 | -37.6671 | -73.7707 | 176 | 33 | 12.2929 | 33.7637 | 1025.7207 | 25.5732 | 39.0217 | 1.7203 | SBE19plus_01906562_2018_10_01_0131.hex
Sur | 37 | 207 | 2018-10-01 | 16:50 | -37.6671 | -73.7707 | 176 | 34 | 12.2909 | 33.7615 | 1025.7252 | 25.5719 | 39.0189 | 1.7281 | SBE19plus_01906562_2018_10_01_0131.hex
Sur | 37 | 207 | 2018-10-01 | 16:50 | -37.6671 | -73.7707 | 176 | 35 | 12.2919 | 33.7627 | 1025.7295 | 25.5726 | 39.0224 | 1.7079 | SBE19plus_01906562_2018_10_01_0131.hex
Sur | 37 | 207 | 2018-10-01 | 16:50 | -37.6671 | -73.7707 | 176 | 36 | 12.2905 | 33.7625 | 1025.7344 | 25.5727 | 39.0225 | 1.6703 | SBE19plus_01906562_2018_10_01_0131.hex
Sur | 37 | 207 | 2018-10-01 | 16:50 | -37.6671 | -73.7707 | 176 | 37 | 12.2871 | 33.765 | 1025.742 | 25.5753 | 39.0233 | 1.609 | SBE19plus_01906562_2018_10_01_0131.hex
Sur | 37 | 207 | 2018-10-01 | 16:50 | -37.6671 | -73.7707 | 176 | 38 | 12.268 | 33.7638 | 1025.7473 | 25.5782 | 39.0056 | 1.5221 | SBE19plus_01906562_2018_10_01_0131.hex
Sur | 37 | 207 | 2018-10-01 | 16:50 | -37.6671 | -73.7707 | 176 | 39 | 12.2599 | 33.7581 | 1025.7505 | 25.5753 | 38.9941 | 1.4496 | SBE19plus_01906562_2018_10_01_0131.hex
Sur | 37 | 207 | 2018-10-01 | 16:50 | -37.6671 | -73.7707 | 176 | 40 | 12.2613 | 33.7551 | 1025.7536 | 25.5726 | 38.9947 | 1.3898 | SBE19plus_01906562_2018_10_01_0131.hex
Sur | 37 | 207 | 2018-10-01 | 16:50 | -37.6671 | -73.7707 | 176 | 41 | 12.2649 | 33.7559 | 1025.7563 | 25.5724 | 39.0022 | 1.2648 | SBE19plus_01906562_2018_10_01_0131.hex
Sur | 37 | 207 | 2018-10-01 | 16:50 | -37.6671 | -73.7707 | 176 | 42 | 12.2666 | 33.7588 | 1025.7621 | 25.5744 | 39.0102 | 1.2123 | SBE19plus_01906562_2018_10_01_0131.hex
Sur | 37 | 207 | 2018-10-01 | 16:50 | -37.6671 | -73.7707 | 176 | 43 | 12.2613 | 33.7586 | 1025.7682 | 25.5753 | 39.0081 | 1.1354 | SBE19plus_01906562_2018_10_01_0131.hex
Sur | 37 | 207 | 2018-10-01 | 16:50 | -37.6671 | -73.7707 | 176 | 44 | 12.2649 | 33.7517 | 1025.7689 | 25.5692 | 39.0084 | 1.0022 | SBE19plus_01906562_2018_10_01_0131.hex
Sur | 37 | 207 | 2018-10-01 | 16:50 | -37.6671 | -73.7707 | 176 | 45 | 12.2191 | 33.7694 | 1025.7934 | 25.592 | 38.9878 | 0.6908 | SBE19plus_01906562_2018_10_01_0131.hex
Sur | 37 | 207 | 2018-10-01 | 16:50 | -37.6671 | -73.7707 | 176 | 46 | 12.1183 | 33.7807 | 1025.8257 | 25.6205 | 38.9063 | 0.473 | SBE19plus_01906562_2018_10_01_0131.hex
Sur | 37 | 207 | 2018-10-01 | 16:50 | -37.6671 | -73.7707 | 176 | 47 | 12.0122 | 33.7914 | 1025.8617 | 25.6492 | 38.8165 | 0.4795 | SBE19plus_01906562_2018_10_01_0131.hex
Sur | 37 | 207 | 2018-10-01 | 16:50 | -37.6671 | -73.7707 | 176 | 48 | 11.7442 | 33.8932 | 1025.9971 | 25.7806 | 38.6529 | 0.4831 | SBE19plus_01906562_2018_10_01_0131.hex
Sur | 37 | 207 | 2018-10-01 | 16:50 | -37.6671 | -73.7707 | 176 | 49 | 11.3688 | 33.7877 | 1025.9855 | 25.7661 | 38.1991 | 0.4887 | SBE19plus_01906562_2018_10_01_0131.hex
Sur | 37 | 207 | 2018-10-01 | 16:50 | -37.6671 | -73.7707 | 176 | 50 | 11.2889 | 33.7689 | 1025.9917 | 25.7653 | 38.1083 | 0.4656 | SBE19plus_01906562_2018_10_01_0131.hex
Sur | 37 | 207 | 2018-10-01 | 16:50 | -37.6671 | -73.7707 | 176 | 51 | 11.1812 | 33.8121 | 1026.0489 | 25.8189 | 38.0476 | 0.4652 | SBE19plus_01906562_2018_10_01_0131.hex
Sur | 37 | 207 | 2018-10-01 | 16:50 | -37.6671 | -73.7707 | 176 | 52 | 11.0165 | 33.8234 | 1026.0906 | 25.857 | 37.9037 | 0.4411 | SBE19plus_01906562_2018_10_01_0131.hex
Sur | 37 | 207 | 2018-10-01 | 16:50 | -37.6671 | -73.7707 | 176 | 53 | 10.9905 | 33.8106 | 1026.0925 | 25.851 | 37.8708 | 0.4413 | SBE19plus_01906562_2018_10_01_0131.hex
Sur | 37 | 207 | 2018-10-01 | 16:50 | -37.6671 | -73.7707 | 176 | 54 | 10.9258 | 33.8406 | 1026.1286 | 25.8863 | 37.839 | 0.4514 | SBE19plus_01906562_2018_10_01_0131.hex
Sur | 37 | 207 | 2018-10-01 | 16:50 | -37.6671 | -73.7707 | 176 | 55 | 10.8887 | 33.8367 | 1026.1371 | 25.8896 | 37.8029 | 0.4427 | SBE19plus_01906562_2018_10_01_0131.hex
Sur | 37 | 207 | 2018-10-01 | 16:50 | -37.6671 | -73.7707 | 176 | 56 | 10.8796 | 33.8413 | 1026.1492 | 25.8948 | 37.8004 | 0.4371 | SBE19plus_01906562_2018_10_01_0131.hex
Sur | 37 | 207 | 2018-10-01 | 16:50 | -37.6671 | -73.7707 | 176 | 57 | 10.853 | 33.8582 | 1026.1703 | 25.9128 | 37.7931 | 0.4493 | SBE19plus_01906562_2018_10_01_0131.hex
Sur | 37 | 207 | 2018-10-01 | 16:50 | -37.6671 | -73.7707 | 176 | 58 | 10.8108 | 33.8852 | 1026.2023 | 25.9414 | 37.7808 | 0.4504 | SBE19plus_01906562_2018_10_01_0131.hex
Sur | 37 | 207 | 2018-10-01 | 16:50 | -37.6671 | -73.7707 | 176 | 59 | 10.7899 | 33.8953 | 1026.2188 | 25.9528 | 37.7735 | 0.4738 | SBE19plus_01906562_2018_10_01_0131.hex
Sur | 37 | 207 | 2018-10-01 | 16:50 | -37.6671 | -73.7707 | 176 | 60 | 10.7776 | 33.9077 | 1026.2363 | 25.9646 | 37.7757 | 0.5049 | SBE19plus_01906562_2018_10_01_0131.hex
Sur | 37 | 207 | 2018-10-01 | 16:50 | -37.6671 | -73.7707 | 176 | 61 | 10.7457 | 33.9399 | 1026.2716 | 25.9954 | 37.7787 | 0.4882 | SBE19plus_01906562_2018_10_01_0131.hex
Sur | 37 | 207 | 2018-10-01 | 16:50 | -37.6671 | -73.7707 | 176 | 62 | 10.6901 | 34.0038 | 1026.3343 | 26.0552 | 37.7905 | 0.4168 | SBE19plus_01906562_2018_10_01_0131.hex
Sur | 37 | 207 | 2018-10-01 | 16:50 | -37.6671 | -73.7707 | 176 | 63 | 10.6423 | 34.0594 | 1026.3913 | 26.1069 | 37.8019 | 0.3656 | SBE19plus_01906562_2018_10_01_0131.hex
Sur | 37 | 207 | 2018-10-01 | 16:50 | -37.6671 | -73.7707 | 176 | 64 | 10.5845 | 34.1076 | 1026.4446 | 26.1548 | 37.7949 | 0.282 | SBE19plus_01906562_2018_10_01_0131.hex
Sur | 37 | 207 | 2018-10-01 | 16:50 | -37.6671 | -73.7707 | 176 | 65 | 10.5312 | 34.1292 | 1026.4754 | 26.1806 | 37.7683 | 0.1581 | SBE19plus_01906562_2018_10_01_0131.hex
Sur | 37 | 207 | 2018-10-01 | 16:50 | -37.6671 | -73.7707 | 176 | 66 | 10.4019 | 34.1792 | 1026.5399 | 26.2427 | 37.6927 | 0.1328 | SBE19plus_01906562_2018_10_01_0131.hex
Sur | 37 | 207 | 2018-10-01 | 16:50 | -37.6671 | -73.7707 | 176 | 67 | 10.2969 | 34.1767 | 1026.5601 | 26.2587 | 37.5915 | 0.1328 | SBE19plus_01906562_2018_10_01_0131.hex
Sur | 37 | 207 | 2018-10-01 | 16:50 | -37.6671 | -73.7707 | 176 | 68 | 10.2756 | 34.1713 | 1026.5659 | 26.2579 | 37.5681 | 0.1308 | SBE19plus_01906562_2018_10_01_0131.hex
Sur | 37 | 207 | 2018-10-01 | 16:50 | -37.6671 | -73.7707 | 176 | 69 | 10.2589 | 34.1824 | 1026.5833 | 26.2695 | 37.5636 | 0.1373 | SBE19plus_01906562_2018_10_01_0131.hex
Sur | 37 | 207 | 2018-10-01 | 16:50 | -37.6671 | -73.7707 | 176 | 70 | 10.222 | 34.2016 | 1026.6065 | 26.2908 | 37.5475 | 0.132 | SBE19plus_01906562_2018_10_01_0131.hex
Sur | 37 | 207 | 2018-10-01 | 16:50 | -37.6671 | -73.7707 | 176 | 71 | 10.2111 | 34.2233 | 1026.6286 | 26.3095 | 37.5596 | 0.1373 | SBE19plus_01906562_2018_10_01_0131.hex
Sur | 37 | 207 | 2018-10-01 | 16:50 | -37.6671 | -73.7707 | 176 | 72 | 10.2018 | 34.2491 | 1026.657 | 26.3312 | 37.5753 | 0.1338 | SBE19plus_01906562_2018_10_01_0131.hex
Sur | 37 | 207 | 2018-10-01 | 16:50 | -37.6671 | -73.7707 | 176 | 73 | 10.1927 | 34.2492 | 1026.6652 | 26.3328 | 37.5687 | 0.1314 | SBE19plus_01906562_2018_10_01_0131.hex
Sur | 37 | 207 | 2018-10-01 | 16:50 | -37.6671 | -73.7707 | 176 | 74 | 10.1857 | 34.2518 | 1026.6711 | 26.3361 | 37.5652 | 0.1336 | SBE19plus_01906562_2018_10_01_0131.hex
Sur | 37 | 207 | 2018-10-01 | 16:50 | -37.6671 | -73.7707 | 176 | 75 | 10.1736 | 34.2638 | 1026.6853 | 26.3474 | 37.5658 | 0.1308 | SBE19plus_01906562_2018_10_01_0131.hex
Sur | 37 | 207 | 2018-10-01 | 16:50 | -37.6671 | -73.7707 | 176 | 76 | 10.1695 | 34.2712 | 1026.6981 | 26.354 | 37.57 | 0.1278 | SBE19plus_01906562_2018_10_01_0131.hex
Sur | 37 | 207 | 2018-10-01 | 16:50 | -37.6671 | -73.7707 | 176 | 77 | 10.1647 | 34.277 | 1026.7088 | 26.3593 | 37.5718 | 0.1227 | SBE19plus_01906562_2018_10_01_0131.hex
Sur | 37 | 207 | 2018-10-01 | 16:50 | -37.6671 | -73.7707 | 176 | 78 | 10.1447 | 34.2934 | 1026.7273 | 26.3756 | 37.5683 | 0.1131 | SBE19plus_01906562_2018_10_01_0131.hex
Sur | 37 | 207 | 2018-10-01 | 16:50 | -37.6671 | -73.7707 | 176 | 79 | 10.1143 | 34.3138 | 1026.7518 | 26.3968 | 37.5591 | 0.1081 | SBE19plus_01906562_2018_10_01_0131.hex
Sur | 37 | 207 | 2018-10-01 | 16:50 | -37.6671 | -73.7707 | 176 | 80 | 10.1014 | 34.32 | 1026.7658 | 26.4039 | 37.5534 | 0.1089 | SBE19plus_01906562_2018_10_01_0131.hex
Sur | 37 | 207 | 2018-10-01 | 16:50 | -37.6671 | -73.7707 | 176 | 81 | 10.0971 | 34.3211 | 1026.7739 | 26.4053 | 37.5516 | 0.1042 | SBE19plus_01906562_2018_10_01_0131.hex
Sur | 37 | 207 | 2018-10-01 | 16:50 | -37.6671 | -73.7707 | 176 | 82 | 10.0984 | 34.3216 | 1026.778 | 26.4054 | 37.554 | 0.1041 | SBE19plus_01906562_2018_10_01_0131.hex
Sur | 37 | 207 | 2018-10-01 | 16:50 | -37.6671 | -73.7707 | 176 | 83 | 10.1139 | 34.3208 | 1026.7767 | 26.402 | 37.569 | 0.0975 | SBE19plus_01906562_2018_10_01_0131.hex
Sur | 37 | 207 | 2018-10-01 | 16:50 | -37.6671 | -73.7707 | 176 | 84 | 10.144 | 34.3293 | 1026.7821 | 26.4033 | 37.6074 | 0.0993 | SBE19plus_01906562_2018_10_01_0131.hex
Sur | 37 | 207 | 2018-10-01 | 16:50 | -37.6671 | -73.7707 | 176 | 85 | 10.1556 | 34.3728 | 1026.8204 | 26.4356 | 37.6603 | 0.1037 | SBE19plus_01906562_2018_10_01_0131.hex
Sur | 37 | 207 | 2018-10-01 | 16:50 | -37.6671 | -73.7707 | 176 | 86 | 10.1476 | 34.3857 | 1026.8384 | 26.4471 | 37.6663 | 0.1005 | SBE19plus_01906562_2018_10_01_0131.hex
Sur | 37 | 207 | 2018-10-01 | 16:50 | -37.6671 | -73.7707 | 176 | 87 | 10.1349 | 34.391 | 1026.8461 | 26.4534 | 37.6592 | 0.1006 | SBE19plus_01906562_2018_10_01_0131.hex
Sur | 37 | 207 | 2018-10-01 | 16:50 | -37.6671 | -73.7707 | 176 | 88 | 10.1238 | 34.3948 | 1026.8554 | 26.4583 | 37.6527 | 0.0975 | SBE19plus_01906562_2018_10_01_0131.hex
Sur | 37 | 207 | 2018-10-01 | 16:50 | -37.6671 | -73.7707 | 176 | 89 | 10.1224 | 34.3955 | 1026.8628 | 26.459 | 37.6529 | 0.1009 | SBE19plus_01906562_2018_10_01_0131.hex
Sur | 37 | 207 | 2018-10-01 | 16:50 | -37.6671 | -73.7707 | 176 | 90 | 10.1222 | 34.3974 | 1026.8679 | 26.4605 | 37.655 | 0.0991 | SBE19plus_01906562_2018_10_01_0131.hex
Sur | 37 | 207 | 2018-10-01 | 16:50 | -37.6671 | -73.7707 | 176 | 91 | 10.1215 | 34.3997 | 1026.8734 | 26.4625 | 37.6569 | 0.1011 | SBE19plus_01906562_2018_10_01_0131.hex
Sur | 37 | 207 | 2018-10-01 | 16:50 | -37.6671 | -73.7707 | 176 | 92 | 10.1203 | 34.4006 | 1026.8805 | 26.4633 | 37.6572 | 0.1002 | SBE19plus_01906562_2018_10_01_0131.hex
Sur | 37 | 207 | 2018-10-01 | 16:50 | -37.6671 | -73.7707 | 176 | 93 | 10.1185 | 34.4005 | 1026.8842 | 26.4636 | 37.6557 | 0.0981 | SBE19plus_01906562_2018_10_01_0131.hex
Sur | 37 | 207 | 2018-10-01 | 16:50 | -37.6671 | -73.7707 | 176 | 94 | 10.1161 | 34.4012 | 1026.8916 | 26.4646 | 37.6544 | 0.0987 | SBE19plus_01906562_2018_10_01_0131.hex
Sur | 37 | 206 | 2018-10-01 | 17:35 | -37.6722 | -73.6985 | 70 | 2 | 12.1763 | 33.1362 | 1025.1186 | 25.1099 | 38.2424 | 1.173 | SBE19plus_01906562_2018_10_01_0132.hex
Sur | 37 | 206 | 2018-10-01 | 17:35 | -37.6722 | -73.6985 | 70 | 3 | 12.0703 | 33.109 | 1025.1216 | 25.1078 | 38.1181 | 1.3653 | SBE19plus_01906562_2018_10_01_0132.hex
Sur | 37 | 206 | 2018-10-01 | 17:35 | -37.6722 | -73.6985 | 70 | 4 | 12.0779 | 33.1354 | 1025.143 | 25.1263 | 38.1572 | 1.4873 | SBE19plus_01906562_2018_10_01_0132.hex
Sur | 37 | 206 | 2018-10-01 | 17:35 | -37.6722 | -73.6985 | 70 | 5 | 12.1055 | 33.1709 | 1025.1718 | 25.1487 | 38.2198 | 1.5653 | SBE19plus_01906562_2018_10_01_0132.hex
Sur | 37 | 206 | 2018-10-01 | 17:35 | -37.6722 | -73.6985 | 70 | 6 | 12.1172 | 33.1826 | 1025.1837 | 25.1557 | 38.2429 | 1.5533 | SBE19plus_01906562_2018_10_01_0132.hex
Sur | 37 | 206 | 2018-10-01 | 17:35 | -37.6722 | -73.6985 | 70 | 7 | 12.1373 | 33.19 | 1025.1885 | 25.1576 | 38.2714 | 1.6957 | SBE19plus_01906562_2018_10_01_0132.hex
Sur | 37 | 206 | 2018-10-01 | 17:35 | -37.6722 | -73.6985 | 70 | 8 | 12.1406 | 33.213 | 1025.2109 | 25.175 | 38.298 | 1.6151 | SBE19plus_01906562_2018_10_01_0132.hex
Sur | 37 | 206 | 2018-10-01 | 17:35 | -37.6722 | -73.6985 | 70 | 9 | 12.1307 | 33.2112 | 1025.2162 | 25.1754 | 38.2881 | 1.6774 | SBE19plus_01906562_2018_10_01_0132.hex
Sur | 37 | 206 | 2018-10-01 | 17:35 | -37.6722 | -73.6985 | 70 | 10 | 12.1237 | 33.2141 | 1025.2236 | 25.179 | 38.285 | 1.7963 | SBE19plus_01906562_2018_10_01_0132.hex
Sur | 37 | 206 | 2018-10-01 | 17:35 | -37.6722 | -73.6985 | 70 | 11 | 12.1121 | 33.2154 | 1025.2303 | 25.1822 | 38.2762 | 1.7507 | SBE19plus_01906562_2018_10_01_0132.hex
Sur | 37 | 206 | 2018-10-01 | 17:35 | -37.6722 | -73.6985 | 70 | 12 | 12.107 | 33.2132 | 1025.2358 | 25.1814 | 38.2704 | 1.7231 | SBE19plus_01906562_2018_10_01_0132.hex
Sur | 37 | 206 | 2018-10-01 | 17:35 | -37.6722 | -73.6985 | 70 | 13 | 12.1073 | 33.2118 | 1025.2412 | 25.1803 | 38.2704 | 1.7588 | SBE19plus_01906562_2018_10_01_0132.hex
Sur | 37 | 206 | 2018-10-01 | 17:35 | -37.6722 | -73.6985 | 70 | 14 | 12.0981 | 33.2146 | 1025.2467 | 25.1843 | 38.2661 | 1.7479 | SBE19plus_01906562_2018_10_01_0132.hex
Sur | 37 | 206 | 2018-10-01 | 17:35 | -37.6722 | -73.6985 | 70 | 15 | 12.0877 | 33.2144 | 1025.2534 | 25.1861 | 38.2579 | 1.6726 | SBE19plus_01906562_2018_10_01_0132.hex
Sur | 37 | 206 | 2018-10-01 | 17:35 | -37.6722 | -73.6985 | 70 | 16 | 12.065 | 33.2236 | 1025.2698 | 25.1977 | 38.2464 | 1.6018 | SBE19plus_01906562_2018_10_01_0132.hex
Sur | 37 | 206 | 2018-10-01 | 17:35 | -37.6722 | -73.6985 | 70 | 17 | 12.0252 | 33.232 | 1025.2874 | 25.2116 | 38.2187 | 1.5009 | SBE19plus_01906562_2018_10_01_0132.hex
Sur | 37 | 206 | 2018-10-01 | 17:35 | -37.6722 | -73.6985 | 70 | 18 | 11.9916 | 33.2463 | 1025.3096 | 25.2291 | 38.2026 | 1.4479 | SBE19plus_01906562_2018_10_01_0132.hex
Sur | 37 | 206 | 2018-10-01 | 17:35 | -37.6722 | -73.6985 | 70 | 19 | 11.9538 | 33.2686 | 1025.3386 | 25.2535 | 38.1899 | 1.4556 | SBE19plus_01906562_2018_10_01_0132.hex
Sur | 37 | 206 | 2018-10-01 | 17:35 | -37.6722 | -73.6985 | 70 | 20 | 11.922 | 33.2841 | 1025.3613 | 25.2715 | 38.1771 | 1.4115 | SBE19plus_01906562_2018_10_01_0132.hex
Sur | 37 | 206 | 2018-10-01 | 17:35 | -37.6722 | -73.6985 | 70 | 21 | 11.9029 | 33.2925 | 1025.3769 | 25.2814 | 38.1692 | 1.4227 | SBE19plus_01906562_2018_10_01_0132.hex
Sur | 37 | 206 | 2018-10-01 | 17:35 | -37.6722 | -73.6985 | 70 | 22 | 11.895 | 33.296 | 1025.3866 | 25.2856 | 38.1676 | 1.3792 | SBE19plus_01906562_2018_10_01_0132.hex
Sur | 37 | 206 | 2018-10-01 | 17:35 | -37.6722 | -73.6985 | 70 | 23 | 11.8504 | 33.3258 | 1025.4193 | 25.3174 | 38.1576 | 1.1605 | SBE19plus_01906562_2018_10_01_0132.hex
Sur | 37 | 206 | 2018-10-01 | 17:35 | -37.6722 | -73.6985 | 70 | 24 | 11.7798 | 33.369 | 1025.4707 | 25.3642 | 38.1353 | 1.1158 | SBE19plus_01906562_2018_10_01_0132.hex
Sur | 37 | 206 | 2018-10-01 | 17:35 | -37.6722 | -73.6985 | 70 | 25 | 11.7149 | 33.4101 | 1025.521 | 25.4083 | 38.1157 | 1.1152 | SBE19plus_01906562_2018_10_01_0132.hex
Sur | 37 | 206 | 2018-10-01 | 17:35 | -37.6722 | -73.6985 | 70 | 26 | 11.6528 | 33.4463 | 1025.5669 | 25.448 | 38.0943 | 1.1028 | SBE19plus_01906562_2018_10_01_0132.hex
Sur | 37 | 206 | 2018-10-01 | 17:35 | -37.6722 | -73.6985 | 70 | 27 | 11.6105 | 33.4628 | 1025.5903 | 25.4681 | 38.074 | 1.1146 | SBE19plus_01906562_2018_10_01_0132.hex
Sur | 37 | 206 | 2018-10-01 | 17:35 | -37.6722 | -73.6985 | 70 | 28 | 11.5969 | 33.4695 | 1025.6017 | 25.4757 | 38.069 | 1.1415 | SBE19plus_01906562_2018_10_01_0132.hex
Sur | 37 | 206 | 2018-10-01 | 17:35 | -37.6722 | -73.6985 | 70 | 29 | 11.5899 | 33.4735 | 1025.6112 | 25.48 | 38.0677 | 1.1116 | SBE19plus_01906562_2018_10_01_0132.hex
Sur | 37 | 206 | 2018-10-01 | 17:35 | -37.6722 | -73.6985 | 70 | 30 | 11.5832 | 33.4782 | 1025.6202 | 25.4849 | 38.0671 | 1.1391 | SBE19plus_01906562_2018_10_01_0132.hex
Sur | 37 | 206 | 2018-10-01 | 17:35 | -37.6722 | -73.6985 | 70 | 31 | 11.5663 | 33.4892 | 1025.6354 | 25.4966 | 38.0633 | 1.0996 | SBE19plus_01906562_2018_10_01_0132.hex
Sur | 37 | 206 | 2018-10-01 | 17:35 | -37.6722 | -73.6985 | 70 | 32 | 11.5649 | 33.4885 | 1025.6421 | 25.4963 | 38.0631 | 1.0885 | SBE19plus_01906562_2018_10_01_0132.hex
Sur | 37 | 206 | 2018-10-01 | 17:35 | -37.6722 | -73.6985 | 70 | 33 | 11.5425 | 33.5069 | 1025.6614 | 25.5149 | 38.0604 | 1.0649 | SBE19plus_01906562_2018_10_01_0132.hex
Sur | 37 | 206 | 2018-10-01 | 17:35 | -37.6722 | -73.6985 | 70 | 34 | 11.5115 | 33.529 | 1025.689 | 25.5378 | 38.0537 | 1.0665 | SBE19plus_01906562_2018_10_01_0132.hex
Sur | 37 | 206 | 2018-10-01 | 17:35 | -37.6722 | -73.6985 | 70 | 35 | 11.4929 | 33.5409 | 1025.7087 | 25.5504 | 38.0496 | 1.0845 | SBE19plus_01906562_2018_10_01_0132.hex
Sur | 37 | 206 | 2018-10-01 | 17:35 | -37.6722 | -73.6985 | 70 | 36 | 11.4858 | 33.5455 | 1025.7198 | 25.5551 | 38.0488 | 1.0843 | SBE19plus_01906562_2018_10_01_0132.hex
Sur | 37 | 206 | 2018-10-01 | 17:35 | -37.6722 | -73.6985 | 70 | 37 | 11.48 | 33.5495 | 1025.7273 | 25.5592 | 38.0484 | 1.084 | SBE19plus_01906562_2018_10_01_0132.hex
Sur | 37 | 206 | 2018-10-01 | 17:35 | -37.6722 | -73.6985 | 70 | 38 | 11.4773 | 33.5508 | 1025.7319 | 25.5608 | 38.0486 | 1.0731 | SBE19plus_01906562_2018_10_01_0132.hex
Sur | 37 | 206 | 2018-10-01 | 17:35 | -37.6722 | -73.6985 | 70 | 39 | 11.4709 | 33.5551 | 1025.7413 | 25.5654 | 38.0487 | 1.0658 | SBE19plus_01906562_2018_10_01_0132.hex
Sur | 37 | 206 | 2018-10-01 | 17:35 | -37.6722 | -73.6985 | 70 | 40 | 11.4471 | 33.573 | 1025.763 | 25.5837 | 38.0458 | 1.0241 | SBE19plus_01906562_2018_10_01_0132.hex
Sur | 37 | 206 | 2018-10-01 | 17:35 | -37.6722 | -73.6985 | 70 | 41 | 11.4287 | 33.5867 | 1025.7829 | 25.5977 | 38.044 | 1.0179 | SBE19plus_01906562_2018_10_01_0132.hex
Sur | 37 | 206 | 2018-10-01 | 17:35 | -37.6722 | -73.6985 | 70 | 42 | 11.3806 | 33.6261 | 1025.8256 | 25.6373 | 38.0383 | 0.9718 | SBE19plus_01906562_2018_10_01_0132.hex
Sur | 37 | 206 | 2018-10-01 | 17:35 | -37.6722 | -73.6985 | 70 | 43 | 11.3283 | 33.6649 | 1025.8698 | 25.6771 | 38.0285 | 0.9533 | SBE19plus_01906562_2018_10_01_0132.hex
Sur | 37 | 206 | 2018-10-01 | 17:35 | -37.6722 | -73.6985 | 70 | 44 | 11.2845 | 33.6955 | 1025.9075 | 25.7089 | 38.0185 | 0.9366 | SBE19plus_01906562_2018_10_01_0132.hex
Sur | 37 | 206 | 2018-10-01 | 17:35 | -37.6722 | -73.6985 | 70 | 45 | 11.2504 | 33.7148 | 1025.9338 | 25.7299 | 38.0072 | 0.9251 | SBE19plus_01906562_2018_10_01_0132.hex
Sur | 37 | 206 | 2018-10-01 | 17:35 | -37.6722 | -73.6985 | 70 | 46 | 11.2318 | 33.7251 | 1025.9499 | 25.7412 | 38.0018 | 0.9168 | SBE19plus_01906562_2018_10_01_0132.hex
Sur | 37 | 206 | 2018-10-01 | 17:35 | -37.6722 | -73.6985 | 70 | 47 | 11.2102 | 33.7383 | 1025.967 | 25.7553 | 37.9963 | 0.905 | SBE19plus_01906562_2018_10_01_0132.hex
Sur | 37 | 206 | 2018-10-01 | 17:35 | -37.6722 | -73.6985 | 70 | 48 | 11.1865 | 33.7529 | 1025.9874 | 25.7709 | 37.9901 | 0.8557 | SBE19plus_01906562_2018_10_01_0132.hex
Sur | 37 | 206 | 2018-10-01 | 17:35 | -37.6722 | -73.6985 | 70 | 49 | 11.1669 | 33.7647 | 1026.0038 | 25.7838 | 37.9849 | 0.7913 | SBE19plus_01906562_2018_10_01_0132.hex
Sur | 37 | 206 | 2018-10-01 | 17:35 | -37.6722 | -73.6985 | 70 | 50 | 11.14 | 33.7827 | 1026.028 | 25.8027 | 37.9783 | 0.7718 | SBE19plus_01906562_2018_10_01_0132.hex
Sur | 37 | 206 | 2018-10-01 | 17:35 | -37.6722 | -73.6985 | 70 | 51 | 11.0951 | 33.8156 | 1026.0671 | 25.8366 | 37.9687 | 0.7517 | SBE19plus_01906562_2018_10_01_0132.hex
Sur | 37 | 206 | 2018-10-01 | 17:35 | -37.6722 | -73.6985 | 70 | 52 | 11.0223 | 33.8655 | 1026.1227 | 25.8886 | 37.95 | 0.7657 | SBE19plus_01906562_2018_10_01_0132.hex
Sur | 37 | 206 | 2018-10-01 | 17:35 | -37.6722 | -73.6985 | 70 | 53 | 10.9758 | 33.8962 | 1026.159 | 25.9206 | 37.938 | 0.7481 | SBE19plus_01906562_2018_10_01_0132.hex
Sur | 37 | 206 | 2018-10-01 | 17:35 | -37.6722 | -73.6985 | 70 | 54 | 10.9635 | 33.9041 | 1026.1735 | 25.9287 | 37.9362 | 0.7488 | SBE19plus_01906562_2018_10_01_0132.hex
Sur | 37 | 206 | 2018-10-01 | 17:35 | -37.6722 | -73.6985 | 70 | 55 | 10.9578 | 33.9079 | 1026.1815 | 25.9326 | 37.9361 | 0.7307 | SBE19plus_01906562_2018_10_01_0132.hex
Sur | 37 | 206 | 2018-10-01 | 17:35 | -37.6722 | -73.6985 | 70 | 56 | 10.9421 | 33.9205 | 1026.1974 | 25.9454 | 37.9349 | 0.6811 | SBE19plus_01906562_2018_10_01_0132.hex
Sur | 37 | 206 | 2018-10-01 | 17:35 | -37.6722 | -73.6985 | 70 | 57 | 10.8964 | 33.9584 | 1026.2403 | 25.9833 | 37.9295 | 0.6556 | SBE19plus_01906562_2018_10_01_0132.hex
Sur | 37 | 206 | 2018-10-01 | 17:35 | -37.6722 | -73.6985 | 70 | 58 | 10.8635 | 33.982 | 1026.2678 | 26.0073 | 37.9233 | 0.6471 | SBE19plus_01906562_2018_10_01_0132.hex
Sur | 37 | 206 | 2018-10-01 | 17:35 | -37.6722 | -73.6985 | 70 | 59 | 10.8217 | 34.017 | 1026.3079 | 26.0423 | 37.9173 | 0.6309 | SBE19plus_01906562_2018_10_01_0132.hex
Sur | 37 | 206 | 2018-10-01 | 17:35 | -37.6722 | -73.6985 | 70 | 60 | 10.782 | 34.0409 | 1026.3406 | 26.0678 | 37.9048 | 0.5997 | SBE19plus_01906562_2018_10_01_0132.hex
Sur | 37 | 206 | 2018-10-01 | 17:35 | -37.6722 | -73.6985 | 70 | 61 | 10.752 | 34.0601 | 1026.3642 | 26.0881 | 37.8959 | 0.5865 | SBE19plus_01906562_2018_10_01_0132.hex
Sur | 37 | 206 | 2018-10-01 | 17:35 | -37.6722 | -73.6985 | 70 | 62 | 10.6627 | 34.1392 | 1026.4442 | 26.1655 | 37.8887 | 0.581 | SBE19plus_01906562_2018_10_01_0132.hex
Sur | 37 | 206 | 2018-10-01 | 17:35 | -37.6722 | -73.6985 | 70 | 63 | 10.6467 | 34.1551 | 1026.465 | 26.1804 | 37.8906 | 0.5853 | SBE19plus_01906562_2018_10_01_0132.hex
Sur | 37 | 206 | 2018-10-01 | 17:35 | -37.6722 | -73.6985 | 70 | 64 | 10.641 | 34.1616 | 1026.4759 | 26.1865 | 37.8917 | 0.5904 | SBE19plus_01906562_2018_10_01_0132.hex
Sur | 37 | 206 | 2018-10-01 | 17:35 | -37.6722 | -73.6985 | 70 | 65 | 10.6382 | 34.1627 | 1026.4825 | 26.1878 | 37.8899 | 0.6021 | SBE19plus_01906562_2018_10_01_0132.hex
Sur | 39 | 213 | 2018-10-01 | 20:27 | -37.8344 | -73.8353 | 230 | 2 | 12.3237 | 33.2657 | 1025.1878 | 25.181 | 38.521 | 1.1642 | SBE19plus_01906562_2018_10_18_0133.hex
Sur | 39 | 213 | 2018-10-01 | 20:27 | -37.8344 | -73.8353 | 230 | 3 | 12.3232 | 33.2657 | 1025.1952 | 25.1811 | 38.522 | 1.2102 | SBE19plus_01906562_2018_10_18_0133.hex
Sur | 39 | 213 | 2018-10-01 | 20:27 | -37.8344 | -73.8353 | 230 | 4 | 12.3122 | 33.2728 | 1025.2069 | 25.1889 | 38.5192 | 1.2446 | SBE19plus_01906562_2018_10_18_0133.hex
Sur | 39 | 213 | 2018-10-01 | 20:27 | -37.8344 | -73.8353 | 230 | 5 | 12.2828 | 33.2783 | 1025.2195 | 25.1988 | 38.4973 | 1.2908 | SBE19plus_01906562_2018_10_18_0133.hex
Sur | 39 | 213 | 2018-10-01 | 20:27 | -37.8344 | -73.8353 | 230 | 6 | 12.251 | 33.2825 | 1025.2354 | 25.2083 | 38.4721 | 1.4779 | SBE19plus_01906562_2018_10_18_0133.hex
Sur | 39 | 213 | 2018-10-01 | 20:27 | -37.8344 | -73.8353 | 230 | 7 | 12.2198 | 33.2796 | 1025.2444 | 25.2119 | 38.4401 | 1.3845 | SBE19plus_01906562_2018_10_18_0133.hex
Sur | 39 | 213 | 2018-10-01 | 20:27 | -37.8344 | -73.8353 | 230 | 8 | 12.1863 | 33.2822 | 1025.2563 | 25.2203 | 38.4114 | 1.4521 | SBE19plus_01906562_2018_10_18_0133.hex
Sur | 39 | 213 | 2018-10-01 | 20:27 | -37.8344 | -73.8353 | 230 | 9 | 12.1398 | 33.2798 | 1025.2676 | 25.2272 | 38.3654 | 1.4893 | SBE19plus_01906562_2018_10_18_0133.hex
Sur | 39 | 213 | 2018-10-01 | 20:27 | -37.8344 | -73.8353 | 230 | 10 | 12.1011 | 33.283 | 1025.2827 | 25.237 | 38.332 | 1.5539 | SBE19plus_01906562_2018_10_18_0133.hex
Sur | 39 | 213 | 2018-10-01 | 20:27 | -37.8344 | -73.8353 | 230 | 11 | 12.0755 | 33.2689 | 1025.2799 | 25.2307 | 38.2952 | 1.5535 | SBE19plus_01906562_2018_10_18_0133.hex
Sur | 39 | 213 | 2018-10-01 | 20:27 | -37.8344 | -73.8353 | 230 | 12 | 12.0692 | 33.2675 | 1025.2841 | 25.2307 | 38.2882 | 1.6127 | SBE19plus_01906562_2018_10_18_0133.hex
Sur | 39 | 213 | 2018-10-01 | 20:27 | -37.8344 | -73.8353 | 230 | 13 | 12.0659 | 33.2674 | 1025.2896 | 25.2312 | 38.2855 | 1.6549 | SBE19plus_01906562_2018_10_18_0133.hex
Sur | 39 | 213 | 2018-10-01 | 20:27 | -37.8344 | -73.8353 | 230 | 14 | 12.0649 | 33.2676 | 1025.2949 | 25.2315 | 38.2855 | 1.757 | SBE19plus_01906562_2018_10_18_0133.hex
Sur | 39 | 213 | 2018-10-01 | 20:27 | -37.8344 | -73.8353 | 230 | 15 | 12.0655 | 33.2699 | 1025.3008 | 25.2332 | 38.2889 | 1.8338 | SBE19plus_01906562_2018_10_18_0133.hex
Sur | 39 | 213 | 2018-10-01 | 20:27 | -37.8344 | -73.8353 | 230 | 16 | 12.0666 | 33.2756 | 1025.3088 | 25.2375 | 38.2965 | 1.8763 | SBE19plus_01906562_2018_10_18_0133.hex
Sur | 39 | 213 | 2018-10-01 | 20:27 | -37.8344 | -73.8353 | 230 | 17 | 12.0652 | 33.2915 | 1025.3261 | 25.2501 | 38.3117 | 1.8619 | SBE19plus_01906562_2018_10_18_0133.hex
Sur | 39 | 213 | 2018-10-01 | 20:27 | -37.8344 | -73.8353 | 230 | 18 | 12.0594 | 33.3148 | 1025.3501 | 25.2693 | 38.3308 | 1.7735 | SBE19plus_01906562_2018_10_18_0133.hex
Sur | 39 | 213 | 2018-10-01 | 20:27 | -37.8344 | -73.8353 | 230 | 19 | 12.0533 | 33.3385 | 1025.3744 | 25.2889 | 38.35 | 1.6161 | SBE19plus_01906562_2018_10_18_0133.hex
Sur | 39 | 213 | 2018-10-01 | 20:27 | -37.8344 | -73.8353 | 230 | 20 | 12.052 | 33.3591 | 1025.396 | 25.305 | 38.3711 | 1.4249 | SBE19plus_01906562_2018_10_18_0133.hex
Sur | 39 | 213 | 2018-10-01 | 20:27 | -37.8344 | -73.8353 | 230 | 21 | 12.0584 | 33.3771 | 1025.4137 | 25.3177 | 38.3966 | 1.4106 | SBE19plus_01906562_2018_10_18_0133.hex
Sur | 39 | 213 | 2018-10-01 | 20:27 | -37.8344 | -73.8353 | 230 | 22 | 12.0668 | 33.4351 | 1025.4589 | 25.3612 | 38.4648 | 1.206 | SBE19plus_01906562_2018_10_18_0133.hex
Sur | 39 | 213 | 2018-10-01 | 20:27 | -37.8344 | -73.8353 | 230 | 23 | 12.0545 | 33.5127 | 1025.5266 | 25.4239 | 38.5325 | 1.0671 | SBE19plus_01906562_2018_10_18_0133.hex
Sur | 39 | 213 | 2018-10-01 | 20:27 | -37.8344 | -73.8353 | 230 | 24 | 12.0401 | 33.5364 | 1025.5541 | 25.445 | 38.5446 | 0.9321 | SBE19plus_01906562_2018_10_18_0133.hex
Sur | 39 | 213 | 2018-10-01 | 20:27 | -37.8344 | -73.8353 | 230 | 25 | 12.0336 | 33.5403 | 1025.5614 | 25.4492 | 38.5432 | 0.9156 | SBE19plus_01906562_2018_10_18_0133.hex
Sur | 39 | 213 | 2018-10-01 | 20:27 | -37.8344 | -73.8353 | 230 | 26 | 12.0376 | 33.5435 | 1025.566 | 25.4508 | 38.5514 | 1.0329 | SBE19plus_01906562_2018_10_18_0133.hex
Sur | 39 | 213 | 2018-10-01 | 20:27 | -37.8344 | -73.8353 | 230 | 27 | 12.0515 | 33.5529 | 1025.5761 | 25.4554 | 38.5754 | 1.1389 | SBE19plus_01906562_2018_10_18_0133.hex
Sur | 39 | 213 | 2018-10-01 | 20:27 | -37.8344 | -73.8353 | 230 | 28 | 12.0634 | 33.5669 | 1025.59 | 25.4639 | 38.6022 | 1.2139 | SBE19plus_01906562_2018_10_18_0133.hex
Sur | 39 | 213 | 2018-10-01 | 20:27 | -37.8344 | -73.8353 | 230 | 29 | 12.072 | 33.5778 | 1025.602 | 25.4709 | 38.6224 | 1.24 | SBE19plus_01906562_2018_10_18_0133.hex
Sur | 39 | 213 | 2018-10-01 | 20:27 | -37.8344 | -73.8353 | 230 | 30 | 12.077 | 33.5886 | 1025.6147 | 25.4785 | 38.639 | 1.2604 | SBE19plus_01906562_2018_10_18_0133.hex
Sur | 39 | 213 | 2018-10-01 | 20:27 | -37.8344 | -73.8353 | 230 | 31 | 12.0803 | 33.6004 | 1025.6272 | 25.487 | 38.6552 | 1.3439 | SBE19plus_01906562_2018_10_18_0133.hex
Sur | 39 | 213 | 2018-10-01 | 20:27 | -37.8344 | -73.8353 | 230 | 32 | 12.0814 | 33.6135 | 1025.6404 | 25.497 | 38.6712 | 1.503 | SBE19plus_01906562_2018_10_18_0133.hex
Sur | 39 | 213 | 2018-10-01 | 20:27 | -37.8344 | -73.8353 | 230 | 33 | 12.0892 | 33.6193 | 1025.6484 | 25.4998 | 38.6868 | 1.5013 | SBE19plus_01906562_2018_10_18_0133.hex
Sur | 39 | 213 | 2018-10-01 | 20:27 | -37.8344 | -73.8353 | 230 | 34 | 12.1063 | 33.6495 | 1025.6723 | 25.5201 | 38.7363 | 1.0733 | SBE19plus_01906562_2018_10_18_0133.hex
Sur | 39 | 213 | 2018-10-01 | 20:27 | -37.8344 | -73.8353 | 230 | 35 | 12.0859 | 33.6902 | 1025.712 | 25.556 | 38.7584 | 1.009 | SBE19plus_01906562_2018_10_18_0133.hex
Sur | 39 | 213 | 2018-10-01 | 20:27 | -37.8344 | -73.8353 | 230 | 36 | 12.0275 | 33.711 | 1025.7456 | 25.5835 | 38.7229 | 0.9783 | SBE19plus_01906562_2018_10_18_0133.hex
Sur | 39 | 213 | 2018-10-01 | 20:27 | -37.8344 | -73.8353 | 230 | 37 | 11.9807 | 33.6949 | 1025.7465 | 25.5795 | 38.6645 | 0.9433 | SBE19plus_01906562_2018_10_18_0133.hex
Sur | 39 | 213 | 2018-10-01 | 20:27 | -37.8344 | -73.8353 | 230 | 38 | 11.9583 | 33.6941 | 1025.7532 | 25.5829 | 38.6438 | 0.9271 | SBE19plus_01906562_2018_10_18_0133.hex
Sur | 39 | 213 | 2018-10-01 | 20:27 | -37.8344 | -73.8353 | 230 | 39 | 11.9394 | 33.6925 | 1025.7601 | 25.5853 | 38.626 | 0.8846 | SBE19plus_01906562_2018_10_18_0133.hex
Sur | 39 | 213 | 2018-10-01 | 20:27 | -37.8344 | -73.8353 | 230 | 40 | 11.9377 | 33.6853 | 1025.7617 | 25.5797 | 38.6194 | 0.8461 | SBE19plus_01906562_2018_10_18_0133.hex
Sur | 39 | 213 | 2018-10-01 | 20:27 | -37.8344 | -73.8353 | 230 | 41 | 11.933 | 33.697 | 1025.775 | 25.59 | 38.6286 | 0.7203 | SBE19plus_01906562_2018_10_18_0133.hex
Sur | 39 | 213 | 2018-10-01 | 20:27 | -37.8344 | -73.8353 | 230 | 42 | 11.8565 | 33.7185 | 1025.807 | 25.6213 | 38.578 | 0.6648 | SBE19plus_01906562_2018_10_18_0133.hex
Sur | 39 | 213 | 2018-10-01 | 20:27 | -37.8344 | -73.8353 | 230 | 43 | 11.8248 | 33.7132 | 1025.8146 | 25.6229 | 38.5442 | 0.6553 | SBE19plus_01906562_2018_10_18_0133.hex
Sur | 39 | 213 | 2018-10-01 | 20:27 | -37.8344 | -73.8353 | 230 | 44 | 11.8112 | 33.705 | 1025.8172 | 25.6189 | 38.5253 | 0.632 | SBE19plus_01906562_2018_10_18_0133.hex
Sur | 39 | 213 | 2018-10-01 | 20:27 | -37.8344 | -73.8353 | 230 | 45 | 11.8062 | 33.6985 | 1025.8198 | 25.6148 | 38.5155 | 0.6374 | SBE19plus_01906562_2018_10_18_0133.hex
Sur | 39 | 213 | 2018-10-01 | 20:27 | -37.8344 | -73.8353 | 230 | 46 | 11.8056 | 33.7011 | 1025.8264 | 25.6169 | 38.5207 | 0.6662 | SBE19plus_01906562_2018_10_18_0133.hex
Sur | 39 | 213 | 2018-10-01 | 20:27 | -37.8344 | -73.8353 | 230 | 47 | 11.7256 | 33.7263 | 1025.862 | 25.6518 | 38.4703 | 0.6219 | SBE19plus_01906562_2018_10_18_0133.hex
Sur | 39 | 213 | 2018-10-01 | 20:27 | -37.8344 | -73.8353 | 230 | 48 | 11.6828 | 33.7193 | 1025.8699 | 25.654 | 38.4266 | 0.5388 | SBE19plus_01906562_2018_10_18_0133.hex
Sur | 39 | 213 | 2018-10-01 | 20:27 | -37.8344 | -73.8353 | 230 | 49 | 11.6558 | 33.7282 | 1025.8869 | 25.666 | 38.4123 | 0.5161 | SBE19plus_01906562_2018_10_18_0133.hex
Sur | 39 | 213 | 2018-10-01 | 20:27 | -37.8344 | -73.8353 | 230 | 50 | 11.5994 | 33.7601 | 1025.9261 | 25.7015 | 38.392 | 0.527 | SBE19plus_01906562_2018_10_18_0133.hex
Sur | 39 | 213 | 2018-10-01 | 20:27 | -37.8344 | -73.8353 | 230 | 51 | 11.4931 | 33.8148 | 1025.9932 | 25.7641 | 38.3454 | 0.5764 | SBE19plus_01906562_2018_10_18_0133.hex
Sur | 39 | 213 | 2018-10-01 | 20:27 | -37.8344 | -73.8353 | 230 | 52 | 11.3689 | 33.8461 | 1026.0457 | 25.8115 | 38.2585 | 0.5498 | SBE19plus_01906562_2018_10_18_0133.hex
Sur | 39 | 213 | 2018-10-01 | 20:27 | -37.8344 | -73.8353 | 230 | 53 | 11.2765 | 33.8471 | 1026.0681 | 25.8286 | 38.1749 | 0.5194 | SBE19plus_01906562_2018_10_18_0133.hex
Sur | 39 | 213 | 2018-10-01 | 20:27 | -37.8344 | -73.8353 | 230 | 54 | 11.1621 | 33.8855 | 1026.1235 | 25.8796 | 38.1035 | 0.5124 | SBE19plus_01906562_2018_10_18_0133.hex
Sur | 39 | 213 | 2018-10-01 | 20:27 | -37.8344 | -73.8353 | 230 | 55 | 11.0166 | 33.9401 | 1026.196 | 25.9483 | 38.019 | 0.5118 | SBE19plus_01906562_2018_10_18_0133.hex
Sur | 39 | 213 | 2018-10-01 | 20:27 | -37.8344 | -73.8353 | 230 | 56 | 10.9463 | 33.9445 | 1026.2158 | 25.9636 | 37.9609 | 0.5071 | SBE19plus_01906562_2018_10_18_0133.hex
Sur | 39 | 213 | 2018-10-01 | 20:27 | -37.8344 | -73.8353 | 230 | 57 | 10.9388 | 33.9396 | 1026.2181 | 25.9608 | 37.9512 | 0.4964 | SBE19plus_01906562_2018_10_18_0133.hex
Sur | 39 | 213 | 2018-10-01 | 20:27 | -37.8344 | -73.8353 | 230 | 58 | 10.9374 | 33.9385 | 1026.2232 | 25.9601 | 37.9501 | 0.4648 | SBE19plus_01906562_2018_10_18_0133.hex
Sur | 39 | 213 | 2018-10-01 | 20:27 | -37.8344 | -73.8353 | 230 | 59 | 10.9268 | 33.9455 | 1026.2336 | 25.9676 | 37.9481 | 0.4112 | SBE19plus_01906562_2018_10_18_0133.hex
Sur | 39 | 213 | 2018-10-01 | 20:27 | -37.8344 | -73.8353 | 230 | 60 | 10.8717 | 33.972 | 1026.2681 | 25.9983 | 37.9214 | 0.3973 | SBE19plus_01906562_2018_10_18_0133.hex
Sur | 39 | 213 | 2018-10-01 | 20:27 | -37.8344 | -73.8353 | 230 | 61 | 10.8254 | 33.9833 | 1026.2907 | 26.0153 | 37.8898 | 0.3891 | SBE19plus_01906562_2018_10_18_0133.hex
Sur | 39 | 213 | 2018-10-01 | 20:27 | -37.8344 | -73.8353 | 230 | 62 | 10.7919 | 33.9925 | 1026.3079 | 26.0283 | 37.8682 | 0.3885 | SBE19plus_01906562_2018_10_18_0133.hex
Sur | 39 | 213 | 2018-10-01 | 20:27 | -37.8344 | -73.8353 | 230 | 63 | 10.767 | 34.0001 | 1026.3221 | 26.0386 | 37.8526 | 0.3917 | SBE19plus_01906562_2018_10_18_0133.hex
Sur | 39 | 213 | 2018-10-01 | 20:27 | -37.8344 | -73.8353 | 230 | 64 | 10.7536 | 34.0003 | 1026.3295 | 26.0411 | 37.8414 | 0.3937 | SBE19plus_01906562_2018_10_18_0133.hex
Sur | 39 | 213 | 2018-10-01 | 20:27 | -37.8344 | -73.8353 | 230 | 65 | 10.7479 | 34.001 | 1026.3362 | 26.0425 | 37.8378 | 0.3984 | SBE19plus_01906562_2018_10_18_0133.hex
Sur | 39 | 213 | 2018-10-01 | 20:27 | -37.8344 | -73.8353 | 230 | 66 | 10.7426 | 34.0024 | 1026.3432 | 26.0445 | 37.835 | 0.3905 | SBE19plus_01906562_2018_10_18_0133.hex
Sur | 39 | 213 | 2018-10-01 | 20:27 | -37.8344 | -73.8353 | 230 | 67 | 10.7359 | 34.0051 | 1026.3509 | 26.0478 | 37.8321 | 0.3997 | SBE19plus_01906562_2018_10_18_0133.hex
Sur | 39 | 213 | 2018-10-01 | 20:27 | -37.8344 | -73.8353 | 230 | 68 | 10.7293 | 34.006 | 1026.3575 | 26.0496 | 37.8279 | 0.4179 | SBE19plus_01906562_2018_10_18_0133.hex
Sur | 39 | 213 | 2018-10-01 | 20:27 | -37.8344 | -73.8353 | 230 | 69 | 10.7185 | 34.0115 | 1026.3675 | 26.056 | 37.8242 | 0.399 | SBE19plus_01906562_2018_10_18_0133.hex
Sur | 39 | 213 | 2018-10-01 | 20:27 | -37.8344 | -73.8353 | 230 | 70 | 10.7048 | 34.0157 | 1026.378 | 26.0616 | 37.8167 | 0.399 | SBE19plus_01906562_2018_10_18_0133.hex
Sur | 39 | 213 | 2018-10-01 | 20:27 | -37.8344 | -73.8353 | 230 | 71 | 10.6924 | 34.021 | 1026.388 | 26.0679 | 37.8118 | 0.3851 | SBE19plus_01906562_2018_10_18_0133.hex
Sur | 39 | 213 | 2018-10-01 | 20:27 | -37.8344 | -73.8353 | 230 | 72 | 10.6569 | 34.0433 | 1026.416 | 26.0918 | 37.8 | 0.3654 | SBE19plus_01906562_2018_10_18_0133.hex
Sur | 39 | 213 | 2018-10-01 | 20:27 | -37.8344 | -73.8353 | 230 | 73 | 10.6074 | 34.0679 | 1026.4489 | 26.1198 | 37.7774 | 0.351 | SBE19plus_01906562_2018_10_18_0133.hex
Sur | 39 | 213 | 2018-10-01 | 20:27 | -37.8344 | -73.8353 | 230 | 74 | 10.5803 | 34.0785 | 1026.4663 | 26.1325 | 37.7642 | 0.3401 | SBE19plus_01906562_2018_10_18_0133.hex
Sur | 39 | 213 | 2018-10-01 | 20:27 | -37.8344 | -73.8353 | 230 | 75 | 10.5658 | 34.0984 | 1026.4892 | 26.1506 | 37.771 | 0.3594 | SBE19plus_01906562_2018_10_18_0133.hex
Sur | 39 | 213 | 2018-10-01 | 20:27 | -37.8344 | -73.8353 | 230 | 76 | 10.5487 | 34.1306 | 1026.5221 | 26.1788 | 37.7874 | 0.352 | SBE19plus_01906562_2018_10_18_0133.hex
Sur | 39 | 213 | 2018-10-01 | 20:27 | -37.8344 | -73.8353 | 230 | 77 | 10.5282 | 34.159 | 1026.5525 | 26.2045 | 37.7964 | 0.3412 | SBE19plus_01906562_2018_10_18_0133.hex
Sur | 39 | 213 | 2018-10-01 | 20:27 | -37.8344 | -73.8353 | 230 | 78 | 10.5063 | 34.1719 | 1026.5712 | 26.2183 | 37.7895 | 0.3278 | SBE19plus_01906562_2018_10_18_0133.hex
Sur | 39 | 213 | 2018-10-01 | 20:27 | -37.8344 | -73.8353 | 230 | 79 | 10.4924 | 34.1745 | 1026.5809 | 26.2227 | 37.7799 | 0.3403 | SBE19plus_01906562_2018_10_18_0133.hex
Sur | 39 | 213 | 2018-10-01 | 20:27 | -37.8344 | -73.8353 | 230 | 80 | 10.4906 | 34.1707 | 1026.583 | 26.2199 | 37.7765 | 0.3256 | SBE19plus_01906562_2018_10_18_0133.hex
Sur | 39 | 213 | 2018-10-01 | 20:27 | -37.8344 | -73.8353 | 230 | 81 | 10.4359 | 34.2064 | 1026.6223 | 26.2576 | 37.7597 | 0.2757 | SBE19plus_01906562_2018_10_18_0133.hex
Sur | 39 | 213 | 2018-10-01 | 20:27 | -37.8344 | -73.8353 | 230 | 82 | 10.4024 | 34.2243 | 1026.6472 | 26.2772 | 37.747 | 0.2119 | SBE19plus_01906562_2018_10_18_0133.hex
Sur | 39 | 213 | 2018-10-01 | 20:27 | -37.8344 | -73.8353 | 230 | 83 | 10.382 | 34.2383 | 1026.6667 | 26.2918 | 37.742 | 0.173 | SBE19plus_01906562_2018_10_18_0133.hex
Sur | 39 | 213 | 2018-10-01 | 20:27 | -37.8344 | -73.8353 | 230 | 84 | 10.3479 | 34.2557 | 1026.69 | 26.3114 | 37.7266 | 0.1513 | SBE19plus_01906562_2018_10_18_0133.hex
Sur | 39 | 213 | 2018-10-01 | 20:27 | -37.8344 | -73.8353 | 230 | 85 | 10.2978 | 34.2709 | 1026.7147 | 26.3322 | 37.6933 | 0.1463 | SBE19plus_01906562_2018_10_18_0133.hex
Sur | 39 | 213 | 2018-10-01 | 20:27 | -37.8344 | -73.8353 | 230 | 86 | 10.246 | 34.2775 | 1026.7339 | 26.3463 | 37.6488 | 0.1466 | SBE19plus_01906562_2018_10_18_0133.hex
Sur | 39 | 213 | 2018-10-01 | 20:27 | -37.8344 | -73.8353 | 230 | 87 | 10.2108 | 34.2546 | 1026.7278 | 26.3342 | 37.5952 | 0.1387 | SBE19plus_01906562_2018_10_18_0133.hex
Sur | 39 | 213 | 2018-10-01 | 20:27 | -37.8344 | -73.8353 | 230 | 88 | 10.2047 | 34.2446 | 1026.7272 | 26.3271 | 37.5815 | 0.1328 | SBE19plus_01906562_2018_10_18_0133.hex
Sur | 39 | 213 | 2018-10-01 | 20:27 | -37.8344 | -73.8353 | 230 | 89 | 10.2001 | 34.2444 | 1026.7329 | 26.3278 | 37.5774 | 0.1387 | SBE19plus_01906562_2018_10_18_0133.hex
Sur | 39 | 213 | 2018-10-01 | 20:27 | -37.8344 | -73.8353 | 230 | 90 | 10.1915 | 34.244 | 1026.7359 | 26.3289 | 37.5686 | 0.1348 | SBE19plus_01906562_2018_10_18_0133.hex
Sur | 39 | 213 | 2018-10-01 | 20:27 | -37.8344 | -73.8353 | 230 | 91 | 10.1881 | 34.2417 | 1026.7396 | 26.3277 | 37.5642 | 0.1334 | SBE19plus_01906562_2018_10_18_0133.hex
Sur | 39 | 213 | 2018-10-01 | 20:27 | -37.8344 | -73.8353 | 230 | 92 | 10.1869 | 34.2418 | 1026.7444 | 26.328 | 37.5636 | 0.1364 | SBE19plus_01906562_2018_10_18_0133.hex
Sur | 39 | 213 | 2018-10-01 | 20:27 | -37.8344 | -73.8353 | 230 | 93 | 10.1856 | 34.2437 | 1026.7481 | 26.3297 | 37.5644 | 0.1345 | SBE19plus_01906562_2018_10_18_0133.hex
Sur | 39 | 213 | 2018-10-01 | 20:27 | -37.8344 | -73.8353 | 230 | 94 | 10.1838 | 34.2453 | 1026.7549 | 26.3313 | 37.5648 | 0.1395 | SBE19plus_01906562_2018_10_18_0133.hex
Sur | 39 | 213 | 2018-10-01 | 20:27 | -37.8344 | -73.8353 | 230 | 95 | 10.1812 | 34.248 | 1026.7634 | 26.3339 | 37.5654 | 0.1441 | SBE19plus_01906562_2018_10_18_0133.hex
Sur | 39 | 213 | 2018-10-01 | 20:27 | -37.8344 | -73.8353 | 230 | 96 | 10.1762 | 34.2529 | 1026.7733 | 26.3386 | 37.5657 | 0.144 | SBE19plus_01906562_2018_10_18_0133.hex
Sur | 39 | 213 | 2018-10-01 | 20:27 | -37.8344 | -73.8353 | 230 | 97 | 10.1687 | 34.261 | 1026.7852 | 26.3461 | 37.5665 | 0.1457 | SBE19plus_01906562_2018_10_18_0133.hex
Sur | 39 | 213 | 2018-10-01 | 20:27 | -37.8344 | -73.8353 | 230 | 98 | 10.16 | 34.2697 | 1026.7975 | 26.3545 | 37.5672 | 0.1477 | SBE19plus_01906562_2018_10_18_0133.hex
Sur | 39 | 213 | 2018-10-01 | 20:27 | -37.8344 | -73.8353 | 230 | 99 | 10.1542 | 34.2749 | 1026.8072 | 26.3595 | 37.5673 | 0.1425 | SBE19plus_01906562_2018_10_18_0133.hex
Sur | 39 | 213 | 2018-10-01 | 20:27 | -37.8344 | -73.8353 | 230 | 100 | 10.1522 | 34.2774 | 1026.8152 | 26.3617 | 37.5683 | 0.1488 | SBE19plus_01906562_2018_10_18_0133.hex
Sur | 39 | 213 | 2018-10-01 | 20:27 | -37.8344 | -73.8353 | 230 | 101 | 10.1508 | 34.279 | 1026.8217 | 26.3632 | 37.5691 | 0.1474 | SBE19plus_01906562_2018_10_18_0133.hex
Sur | 39 | 213 | 2018-10-01 | 20:27 | -37.8344 | -73.8353 | 230 | 102 | 10.149 | 34.2809 | 1026.8283 | 26.365 | 37.5687 | 0.1448 | SBE19plus_01906562_2018_10_18_0133.hex
Sur | 39 | 212 | 2018-10-01 | 21:10 | -37.8352 | -73.7521 | 137 | 1 | 12.2417 | 33.3184 | 1025.2413 | 25.2375 | 38.4999 | 1.4236 | SBE19plus_01906562_2018_10_18_0134.hex
Sur | 39 | 212 | 2018-10-01 | 21:10 | -37.8352 | -73.7521 | 137 | 2 | 12.2439 | 33.3172 | 1025.2447 | 25.2361 | 38.5025 | 1.4789 | SBE19plus_01906562_2018_10_18_0134.hex
Sur | 39 | 212 | 2018-10-01 | 21:10 | -37.8352 | -73.7521 | 137 | 3 | 12.2436 | 33.3166 | 1025.2484 | 25.2358 | 38.5031 | 1.6268 | SBE19plus_01906562_2018_10_18_0134.hex
Sur | 39 | 212 | 2018-10-01 | 21:10 | -37.8352 | -73.7521 | 137 | 4 | 12.2311 | 33.323 | 1025.2608 | 25.2432 | 38.4986 | 1.7628 | SBE19plus_01906562_2018_10_18_0134.hex
Sur | 39 | 212 | 2018-10-01 | 21:10 | -37.8352 | -73.7521 | 137 | 5 | 12.2027 | 33.3301 | 1025.2768 | 25.2543 | 38.4794 | 1.8414 | SBE19plus_01906562_2018_10_18_0134.hex
Sur | 39 | 212 | 2018-10-01 | 21:10 | -37.8352 | -73.7521 | 137 | 6 | 12.126 | 33.377 | 1025.3335 | 25.3058 | 38.4523 | 1.8739 | SBE19plus_01906562_2018_10_18_0134.hex
Sur | 39 | 212 | 2018-10-01 | 21:10 | -37.8352 | -73.7521 | 137 | 7 | 11.975 | 33.3623 | 1025.3545 | 25.323 | 38.2938 | 1.9065 | SBE19plus_01906562_2018_10_18_0134.hex
Sur | 39 | 212 | 2018-10-01 | 21:10 | -37.8352 | -73.7521 | 137 | 8 | 11.924 | 33.3326 | 1025.3438 | 25.3087 | 38.2181 | 1.9185 | SBE19plus_01906562_2018_10_18_0134.hex
Sur | 39 | 212 | 2018-10-01 | 21:10 | -37.8352 | -73.7521 | 137 | 9 | 11.9194 | 33.3248 | 1025.3443 | 25.3033 | 38.2069 | 1.9681 | SBE19plus_01906562_2018_10_18_0134.hex
Sur | 39 | 212 | 2018-10-01 | 21:10 | -37.8352 | -73.7521 | 137 | 10 | 11.9215 | 33.3246 | 1025.3481 | 25.3027 | 38.2091 | 1.9837 | SBE19plus_01906562_2018_10_18_0134.hex
Sur | 39 | 212 | 2018-10-01 | 21:10 | -37.8352 | -73.7521 | 137 | 11 | 11.9252 | 33.325 | 1025.3511 | 25.3023 | 38.2133 | 2.0045 | SBE19plus_01906562_2018_10_18_0134.hex
Sur | 39 | 212 | 2018-10-01 | 21:10 | -37.8352 | -73.7521 | 137 | 12 | 11.9294 | 33.3263 | 1025.356 | 25.3026 | 38.2191 | 1.9995 | SBE19plus_01906562_2018_10_18_0134.hex
Sur | 39 | 212 | 2018-10-01 | 21:10 | -37.8352 | -73.7521 | 137 | 13 | 11.9324 | 33.3286 | 1025.3624 | 25.3038 | 38.2247 | 2.0365 | SBE19plus_01906562_2018_10_18_0134.hex
Sur | 39 | 212 | 2018-10-01 | 21:10 | -37.8352 | -73.7521 | 137 | 14 | 11.9343 | 33.3299 | 1025.3684 | 25.3045 | 38.2283 | 2.0562 | SBE19plus_01906562_2018_10_18_0134.hex
Sur | 39 | 212 | 2018-10-01 | 21:10 | -37.8352 | -73.7521 | 137 | 15 | 11.9327 | 33.3327 | 1025.3752 | 25.3069 | 38.2297 | 2.0736 | SBE19plus_01906562_2018_10_18_0134.hex
Sur | 39 | 212 | 2018-10-01 | 21:10 | -37.8352 | -73.7521 | 137 | 16 | 11.9269 | 33.3356 | 1025.3821 | 25.3103 | 38.2271 | 2.0719 | SBE19plus_01906562_2018_10_18_0134.hex
Sur | 39 | 212 | 2018-10-01 | 21:10 | -37.8352 | -73.7521 | 137 | 17 | 11.9197 | 33.337 | 1025.3899 | 25.3128 | 38.2221 | 2.0954 | SBE19plus_01906562_2018_10_18_0134.hex
Sur | 39 | 212 | 2018-10-01 | 21:10 | -37.8352 | -73.7521 | 137 | 18 | 11.9147 | 33.3372 | 1025.3945 | 25.3138 | 38.2175 | 2.1201 | SBE19plus_01906562_2018_10_18_0134.hex
Sur | 39 | 212 | 2018-10-01 | 21:10 | -37.8352 | -73.7521 | 137 | 19 | 11.9161 | 33.3324 | 1025.3933 | 25.3098 | 38.2143 | 2.0461 | SBE19plus_01906562_2018_10_18_0134.hex
Sur | 39 | 212 | 2018-10-01 | 21:10 | -37.8352 | -73.7521 | 137 | 20 | 11.9313 | 33.3297 | 1025.3937 | 25.3047 | 38.2266 | 1.9739 | SBE19plus_01906562_2018_10_18_0134.hex
Sur | 39 | 212 | 2018-10-01 | 21:10 | -37.8352 | -73.7521 | 137 | 21 | 11.9532 | 33.3335 | 1025.3983 | 25.3034 | 38.2524 | 1.8608 | SBE19plus_01906562_2018_10_18_0134.hex
Sur | 39 | 212 | 2018-10-01 | 21:10 | -37.8352 | -73.7521 | 137 | 22 | 11.987 | 33.3395 | 1025.4015 | 25.3015 | 38.2924 | 1.7522 | SBE19plus_01906562_2018_10_18_0134.hex
Sur | 39 | 212 | 2018-10-01 | 21:10 | -37.8352 | -73.7521 | 137 | 23 | 12.0248 | 33.3618 | 1025.4155 | 25.3119 | 38.3521 | 1.5988 | SBE19plus_01906562_2018_10_18_0134.hex
Sur | 39 | 212 | 2018-10-01 | 21:10 | -37.8352 | -73.7521 | 137 | 24 | 12.0545 | 33.4048 | 1025.4481 | 25.3398 | 38.4249 | 1.5759 | SBE19plus_01906562_2018_10_18_0134.hex
Sur | 39 | 212 | 2018-10-01 | 21:10 | -37.8352 | -73.7521 | 137 | 25 | 12.0642 | 33.4438 | 1025.4818 | 25.3683 | 38.4743 | 1.5594 | SBE19plus_01906562_2018_10_18_0134.hex
Sur | 39 | 212 | 2018-10-01 | 21:10 | -37.8352 | -73.7521 | 137 | 26 | 12.0703 | 33.5084 | 1025.5342 | 25.4174 | 38.5474 | 1.4053 | SBE19plus_01906562_2018_10_18_0134.hex
Sur | 39 | 212 | 2018-10-01 | 21:10 | -37.8352 | -73.7521 | 137 | 27 | 12.0988 | 33.5494 | 1025.5644 | 25.4437 | 38.6199 | 1.2578 | SBE19plus_01906562_2018_10_18_0134.hex
Sur | 39 | 212 | 2018-10-01 | 21:10 | -37.8352 | -73.7521 | 137 | 28 | 12.1238 | 33.5666 | 1025.5768 | 25.4523 | 38.6628 | 1.09 | SBE19plus_01906562_2018_10_18_0134.hex
Sur | 39 | 212 | 2018-10-01 | 21:10 | -37.8352 | -73.7521 | 137 | 29 | 12.1345 | 33.6 | 1025.6058 | 25.4762 | 38.7088 | 1.024 | SBE19plus_01906562_2018_10_18_0134.hex
Sur | 39 | 212 | 2018-10-01 | 21:10 | -37.8352 | -73.7521 | 137 | 30 | 12.1259 | 33.6266 | 1025.6343 | 25.4988 | 38.7282 | 1.0081 | SBE19plus_01906562_2018_10_18_0134.hex
Sur | 39 | 212 | 2018-10-01 | 21:10 | -37.8352 | -73.7521 | 137 | 31 | 12.1083 | 33.6414 | 1025.6546 | 25.5137 | 38.7275 | 0.9645 | SBE19plus_01906562_2018_10_18_0134.hex
Sur | 39 | 212 | 2018-10-01 | 21:10 | -37.8352 | -73.7521 | 137 | 32 | 12.0702 | 33.6437 | 1025.6666 | 25.5228 | 38.6948 | 0.9221 | SBE19plus_01906562_2018_10_18_0134.hex
Sur | 39 | 212 | 2018-10-01 | 21:10 | -37.8352 | -73.7521 | 137 | 33 | 12.0452 | 33.642 | 1025.6734 | 25.5261 | 38.6716 | 0.9411 | SBE19plus_01906562_2018_10_18_0134.hex
Sur | 39 | 212 | 2018-10-01 | 21:10 | -37.8352 | -73.7521 | 137 | 34 | 12.024 | 33.6486 | 1025.6882 | 25.5352 | 38.6593 | 0.9503 | SBE19plus_01906562_2018_10_18_0134.hex
Sur | 39 | 212 | 2018-10-01 | 21:10 | -37.8352 | -73.7521 | 137 | 35 | 11.9889 | 33.6611 | 1025.7099 | 25.5518 | 38.6391 | 0.9527 | SBE19plus_01906562_2018_10_18_0134.hex
Sur | 39 | 212 | 2018-10-01 | 21:10 | -37.8352 | -73.7521 | 137 | 36 | 11.946 | 33.6515 | 1025.7141 | 25.5522 | 38.5916 | 0.9113 | SBE19plus_01906562_2018_10_18_0134.hex
Sur | 39 | 212 | 2018-10-01 | 21:10 | -37.8352 | -73.7521 | 137 | 37 | 11.9337 | 33.6413 | 1025.7121 | 25.5464 | 38.5722 | 0.8981 | SBE19plus_01906562_2018_10_18_0134.hex
Sur | 39 | 212 | 2018-10-01 | 21:10 | -37.8352 | -73.7521 | 137 | 38 | 11.9395 | 33.6482 | 1025.7213 | 25.5506 | 38.5871 | 0.8802 | SBE19plus_01906562_2018_10_18_0134.hex
Sur | 39 | 212 | 2018-10-01 | 21:10 | -37.8352 | -73.7521 | 137 | 39 | 11.9434 | 33.6483 | 1025.7256 | 25.5499 | 38.5936 | 0.8766 | SBE19plus_01906562_2018_10_18_0134.hex
Sur | 39 | 212 | 2018-10-01 | 21:10 | -37.8352 | -73.7521 | 137 | 40 | 11.9469 | 33.65 | 1025.7309 | 25.5506 | 38.6018 | 0.8967 | SBE19plus_01906562_2018_10_18_0134.hex
Sur | 39 | 212 | 2018-10-01 | 21:10 | -37.8352 | -73.7521 | 137 | 41 | 11.9349 | 33.6609 | 1025.7459 | 25.5615 | 38.6043 | 0.9513 | SBE19plus_01906562_2018_10_18_0134.hex
Sur | 39 | 212 | 2018-10-01 | 21:10 | -37.8352 | -73.7521 | 137 | 42 | 11.9015 | 33.6737 | 1025.7662 | 25.5779 | 38.5878 | 0.9574 | SBE19plus_01906562_2018_10_18_0134.hex
Sur | 39 | 212 | 2018-10-01 | 21:10 | -37.8352 | -73.7521 | 137 | 43 | 11.8251 | 33.697 | 1025.8041 | 25.6108 | 38.5399 | 0.8775 | SBE19plus_01906562_2018_10_18_0134.hex
Sur | 39 | 212 | 2018-10-01 | 21:10 | -37.8352 | -73.7521 | 137 | 44 | 11.7016 | 33.7249 | 1025.8543 | 25.656 | 38.4508 | 0.8268 | SBE19plus_01906562_2018_10_18_0134.hex
Sur | 39 | 212 | 2018-10-01 | 21:10 | -37.8352 | -73.7521 | 137 | 45 | 11.4875 | 33.7829 | 1025.9439 | 25.7414 | 38.3024 | 0.8003 | SBE19plus_01906562_2018_10_18_0134.hex
Sur | 39 | 212 | 2018-10-01 | 21:10 | -37.8352 | -73.7521 | 137 | 46 | 11.2867 | 33.8188 | 1026.0117 | 25.8054 | 38.1518 | 0.7817 | SBE19plus_01906562_2018_10_18_0134.hex
Sur | 39 | 212 | 2018-10-01 | 21:10 | -37.8352 | -73.7521 | 137 | 47 | 11.1678 | 33.8312 | 1026.048 | 25.8362 | 38.0529 | 0.7505 | SBE19plus_01906562_2018_10_18_0134.hex
Sur | 39 | 212 | 2018-10-01 | 21:10 | -37.8352 | -73.7521 | 137 | 48 | 11.1265 | 33.8143 | 1026.0478 | 25.8298 | 38.0017 | 0.7254 | SBE19plus_01906562_2018_10_18_0134.hex
Sur | 39 | 212 | 2018-10-01 | 21:10 | -37.8352 | -73.7521 | 137 | 49 | 11.063 | 33.8529 | 1026.0925 | 25.8714 | 37.9804 | 0.7035 | SBE19plus_01906562_2018_10_18_0134.hex
Sur | 39 | 212 | 2018-10-01 | 21:10 | -37.8352 | -73.7521 | 137 | 50 | 10.9406 | 33.9074 | 1026.1601 | 25.9363 | 37.9163 | 0.676 | SBE19plus_01906562_2018_10_18_0134.hex
Sur | 39 | 212 | 2018-10-01 | 21:10 | -37.8352 | -73.7521 | 137 | 51 | 10.885 | 33.9061 | 1026.1746 | 25.9446 | 37.8657 | 0.6606 | SBE19plus_01906562_2018_10_18_0134.hex
Sur | 39 | 212 | 2018-10-01 | 21:10 | -37.8352 | -73.7521 | 137 | 52 | 10.8769 | 33.9 | 1026.1785 | 25.941 | 37.8554 | 0.6435 | SBE19plus_01906562_2018_10_18_0134.hex
Sur | 39 | 212 | 2018-10-01 | 21:10 | -37.8352 | -73.7521 | 137 | 53 | 10.8395 | 33.9275 | 1026.2089 | 25.9693 | 37.8474 | 0.5616 | SBE19plus_01906562_2018_10_18_0134.hex
Sur | 39 | 212 | 2018-10-01 | 21:10 | -37.8352 | -73.7521 | 137 | 54 | 10.781 | 33.9509 | 1026.2397 | 25.9979 | 37.8155 | 0.4871 | SBE19plus_01906562_2018_10_18_0134.hex
Sur | 39 | 212 | 2018-10-01 | 21:10 | -37.8352 | -73.7521 | 137 | 55 | 10.7409 | 33.9682 | 1026.2657 | 26.0186 | 37.7951 | 0.4408 | SBE19plus_01906562_2018_10_18_0134.hex
Sur | 39 | 212 | 2018-10-01 | 21:10 | -37.8352 | -73.7521 | 137 | 56 | 10.7102 | 33.974 | 1026.282 | 26.0284 | 37.7735 | 0.4184 | SBE19plus_01906562_2018_10_18_0134.hex
Sur | 39 | 212 | 2018-10-01 | 21:10 | -37.8352 | -73.7521 | 137 | 57 | 10.6892 | 33.9791 | 1026.295 | 26.0359 | 37.7601 | 0.4169 | SBE19plus_01906562_2018_10_18_0134.hex
Sur | 39 | 212 | 2018-10-01 | 21:10 | -37.8352 | -73.7521 | 137 | 58 | 10.6319 | 34.009 | 1026.3322 | 26.0696 | 37.734 | 0.4146 | SBE19plus_01906562_2018_10_18_0134.hex
Sur | 39 | 212 | 2018-10-01 | 21:10 | -37.8352 | -73.7521 | 137 | 59 | 10.5747 | 34.0295 | 1026.3612 | 26.0955 | 37.7012 | 0.4223 | SBE19plus_01906562_2018_10_18_0134.hex
Sur | 39 | 212 | 2018-10-01 | 21:10 | -37.8352 | -73.7521 | 137 | 60 | 10.5467 | 34.0457 | 1026.3843 | 26.1128 | 37.6922 | 0.4201 | SBE19plus_01906562_2018_10_18_0134.hex
Sur | 39 | 212 | 2018-10-01 | 21:10 | -37.8352 | -73.7521 | 137 | 61 | 10.5406 | 34.0753 | 1026.4134 | 26.1369 | 37.7174 | 0.4302 | SBE19plus_01906562_2018_10_18_0134.hex
Sur | 39 | 212 | 2018-10-01 | 21:10 | -37.8352 | -73.7521 | 137 | 62 | 10.5198 | 34.1128 | 1026.4481 | 26.1699 | 37.7351 | 0.4312 | SBE19plus_01906562_2018_10_18_0134.hex
Sur | 39 | 212 | 2018-10-01 | 21:10 | -37.8352 | -73.7521 | 137 | 63 | 10.5035 | 34.1322 | 1026.47 | 26.1879 | 37.7391 | 0.4133 | SBE19plus_01906562_2018_10_18_0134.hex
Sur | 39 | 212 | 2018-10-01 | 21:10 | -37.8352 | -73.7521 | 137 | 64 | 10.4892 | 34.1453 | 1026.4891 | 26.2005 | 37.739 | 0.409 | SBE19plus_01906562_2018_10_18_0134.hex
Sur | 39 | 212 | 2018-10-01 | 21:10 | -37.8352 | -73.7521 | 137 | 65 | 10.4835 | 34.1542 | 1026.5035 | 26.2084 | 37.7441 | 0.4015 | SBE19plus_01906562_2018_10_18_0134.hex
Sur | 39 | 212 | 2018-10-01 | 21:10 | -37.8352 | -73.7521 | 137 | 66 | 10.4827 | 34.1684 | 1026.5204 | 26.2195 | 37.7582 | 0.3896 | SBE19plus_01906562_2018_10_18_0134.hex
Sur | 39 | 212 | 2018-10-01 | 21:10 | -37.8352 | -73.7521 | 137 | 67 | 10.4556 | 34.1884 | 1026.5436 | 26.2402 | 37.7516 | 0.3672 | SBE19plus_01906562_2018_10_18_0134.hex
Sur | 39 | 212 | 2018-10-01 | 21:10 | -37.8352 | -73.7521 | 137 | 68 | 10.4187 | 34.197 | 1026.5604 | 26.2532 | 37.7255 | 0.3282 | SBE19plus_01906562_2018_10_18_0134.hex
Sur | 39 | 212 | 2018-10-01 | 21:10 | -37.8352 | -73.7521 | 137 | 69 | 10.3729 | 34.2145 | 1026.5865 | 26.2749 | 37.6982 | 0.3269 | SBE19plus_01906562_2018_10_18_0134.hex
Sur | 39 | 212 | 2018-10-01 | 21:10 | -37.8352 | -73.7521 | 137 | 70 | 10.334 | 34.2085 | 1026.5931 | 26.2768 | 37.6563 | 0.3214 | SBE19plus_01906562_2018_10_18_0134.hex
Sur | 39 | 212 | 2018-10-01 | 21:10 | -37.8352 | -73.7521 | 137 | 71 | 10.3343 | 34.206 | 1026.594 | 26.2746 | 37.6557 | 0.3186 | SBE19plus_01906562_2018_10_18_0134.hex
Sur | 39 | 212 | 2018-10-01 | 21:10 | -37.8352 | -73.7521 | 137 | 72 | 10.3585 | 34.2104 | 1026.5983 | 26.2736 | 37.6854 | 0.3045 | SBE19plus_01906562_2018_10_18_0134.hex
Sur | 39 | 212 | 2018-10-01 | 21:10 | -37.8352 | -73.7521 | 137 | 73 | 10.386 | 34.2322 | 1026.6168 | 26.2858 | 37.7343 | 0.3002 | SBE19plus_01906562_2018_10_18_0134.hex
Sur | 39 | 212 | 2018-10-01 | 21:10 | -37.8352 | -73.7521 | 137 | 74 | 10.3946 | 34.2644 | 1026.6452 | 26.3097 | 37.7735 | 0.2997 | SBE19plus_01906562_2018_10_18_0134.hex
Sur | 39 | 212 | 2018-10-01 | 21:10 | -37.8352 | -73.7521 | 137 | 75 | 10.3842 | 34.2807 | 1026.6623 | 26.3244 | 37.7797 | 0.2964 | SBE19plus_01906562_2018_10_18_0134.hex
Sur | 39 | 212 | 2018-10-01 | 21:10 | -37.8352 | -73.7521 | 137 | 76 | 10.3682 | 34.2875 | 1026.6752 | 26.3324 | 37.7712 | 0.2835 | SBE19plus_01906562_2018_10_18_0134.hex
Sur | 39 | 212 | 2018-10-01 | 21:10 | -37.8352 | -73.7521 | 137 | 77 | 10.3598 | 34.2865 | 1026.682 | 26.3331 | 37.7634 | 0.2841 | SBE19plus_01906562_2018_10_18_0134.hex
Sur | 39 | 212 | 2018-10-01 | 21:10 | -37.8352 | -73.7521 | 137 | 78 | 10.3543 | 34.2873 | 1026.689 | 26.3346 | 37.7598 | 0.2879 | SBE19plus_01906562_2018_10_18_0134.hex
Sur | 39 | 212 | 2018-10-01 | 21:10 | -37.8352 | -73.7521 | 137 | 79 | 10.339 | 34.293 | 1026.6983 | 26.3418 | 37.751 | 0.2756 | SBE19plus_01906562_2018_10_18_0134.hex
Sur | 39 | 212 | 2018-10-01 | 21:10 | -37.8352 | -73.7521 | 137 | 80 | 10.3341 | 34.2934 | 1026.705 | 26.3429 | 37.7479 | 0.2598 | SBE19plus_01906562_2018_10_18_0134.hex
Sur | 39 | 212 | 2018-10-01 | 21:10 | -37.8352 | -73.7521 | 137 | 81 | 10.3289 | 34.3054 | 1026.7188 | 26.3531 | 37.7553 | 0.26 | SBE19plus_01906562_2018_10_18_0134.hex
Sur | 39 | 212 | 2018-10-01 | 21:10 | -37.8352 | -73.7521 | 137 | 82 | 10.3083 | 34.3288 | 1026.7441 | 26.3752 | 37.7582 | 0.2608 | SBE19plus_01906562_2018_10_18_0134.hex
Sur | 39 | 212 | 2018-10-01 | 21:10 | -37.8352 | -73.7521 | 137 | 83 | 10.2838 | 34.3433 | 1026.7652 | 26.3908 | 37.749 | 0.2503 | SBE19plus_01906562_2018_10_18_0134.hex
Sur | 39 | 212 | 2018-10-01 | 21:10 | -37.8352 | -73.7521 | 137 | 84 | 10.2631 | 34.3487 | 1026.7789 | 26.3985 | 37.7348 | 0.2524 | SBE19plus_01906562_2018_10_18_0134.hex
Sur | 39 | 212 | 2018-10-01 | 21:10 | -37.8352 | -73.7521 | 137 | 85 | 10.2512 | 34.3481 | 1026.7856 | 26.4 | 37.7241 | 0.2409 | SBE19plus_01906562_2018_10_18_0134.hex
Sur | 39 | 212 | 2018-10-01 | 21:10 | -37.8352 | -73.7521 | 137 | 86 | 10.242 | 34.3499 | 1026.793 | 26.4029 | 37.7174 | 0.2389 | SBE19plus_01906562_2018_10_18_0134.hex
Sur | 39 | 212 | 2018-10-01 | 21:10 | -37.8352 | -73.7521 | 137 | 87 | 10.2297 | 34.3539 | 1026.8008 | 26.4082 | 37.7095 | 0.239 | SBE19plus_01906562_2018_10_18_0134.hex
Sur | 39 | 212 | 2018-10-01 | 21:10 | -37.8352 | -73.7521 | 137 | 88 | 10.2198 | 34.3588 | 1026.8109 | 26.4137 | 37.7051 | 0.2211 | SBE19plus_01906562_2018_10_18_0134.hex
Sur | 39 | 212 | 2018-10-01 | 21:10 | -37.8352 | -73.7521 | 137 | 89 | 10.2152 | 34.364 | 1026.8215 | 26.4186 | 37.7062 | 0.2075 | SBE19plus_01906562_2018_10_18_0134.hex
Sur | 39 | 212 | 2018-10-01 | 21:10 | -37.8352 | -73.7521 | 137 | 90 | 10.2249 | 34.3605 | 1026.8217 | 26.414 | 37.7131 | 0.1997 | SBE19plus_01906562_2018_10_18_0134.hex
Sur | 39 | 212 | 2018-10-01 | 21:10 | -37.8352 | -73.7521 | 137 | 91 | 10.2716 | 34.3885 | 1026.8372 | 26.4276 | 37.7862 | 0.2019 | SBE19plus_01906562_2018_10_18_0134.hex
Sur | 39 | 212 | 2018-10-01 | 21:10 | -37.8352 | -73.7521 | 137 | 92 | 10.2865 | 34.4075 | 1026.854 | 26.4401 | 37.819 | 0.1911 | SBE19plus_01906562_2018_10_18_0134.hex
Sur | 39 | 212 | 2018-10-01 | 21:10 | -37.8352 | -73.7521 | 137 | 93 | 10.29 | 34.4115 | 1026.8626 | 26.4426 | 37.8268 | 0.1913 | SBE19plus_01906562_2018_10_18_0134.hex
Sur | 39 | 212 | 2018-10-01 | 21:10 | -37.8352 | -73.7521 | 137 | 94 | 10.2916 | 34.4151 | 1026.8712 | 26.4452 | 37.8322 | 0.1876 | SBE19plus_01906562_2018_10_18_0134.hex
Sur | 39 | 212 | 2018-10-01 | 21:10 | -37.8352 | -73.7521 | 137 | 95 | 10.2937 | 34.4163 | 1026.8772 | 26.4457 | 37.836 | 0.183 | SBE19plus_01906562_2018_10_18_0134.hex
Sur | 39 | 212 | 2018-10-01 | 21:10 | -37.8352 | -73.7521 | 137 | 96 | 10.2972 | 34.4246 | 1026.885 | 26.4516 | 37.8478 | 0.1834 | SBE19plus_01906562_2018_10_18_0134.hex
Sur | 39 | 212 | 2018-10-01 | 21:10 | -37.8352 | -73.7521 | 137 | 97 | 10.3022 | 34.4299 | 1026.8914 | 26.4549 | 37.8582 | 0.1903 | SBE19plus_01906562_2018_10_18_0134.hex
Sur | 39 | 212 | 2018-10-01 | 21:10 | -37.8352 | -73.7521 | 137 | 98 | 10.3057 | 34.4361 | 1026.9021 | 26.4591 | 37.8681 | 0.1813 | SBE19plus_01906562_2018_10_18_0134.hex
Sur | 39 | 212 | 2018-10-01 | 21:10 | -37.8352 | -73.7521 | 137 | 99 | 10.3064 | 34.4395 | 1026.9109 | 26.4616 | 37.8728 | 0.1766 | SBE19plus_01906562_2018_10_18_0134.hex
Sur | 39 | 212 | 2018-10-01 | 21:10 | -37.8352 | -73.7521 | 137 | 100 | 10.3072 | 34.4411 | 1026.9136 | 26.4628 | 37.8754 | 0.1781 | SBE19plus_01906562_2018_10_18_0134.hex
Sur | 39 | 212 | 2018-10-01 | 21:10 | -37.8352 | -73.7521 | 137 | 101 | 10.3058 | 34.4429 | 1026.9194 | 26.4644 | 37.876 | 0.17 | SBE19plus_01906562_2018_10_18_0134.hex
Sur | 39 | 212 | 2018-10-01 | 21:10 | -37.8352 | -73.7521 | 137 | 102 | 10.3033 | 34.4438 | 1026.9278 | 26.4656 | 37.875 | 0.1687 | SBE19plus_01906562_2018_10_18_0134.hex
Sur | 39 | 212 | 2018-10-01 | 21:10 | -37.8352 | -73.7521 | 137 | 103 | 10.3092 | 34.4403 | 1026.9277 | 26.4617 | 37.8784 | 0.1722 | SBE19plus_01906562_2018_10_18_0134.hex
Sur | 39 | 212 | 2018-10-01 | 21:10 | -37.8352 | -73.7521 | 137 | 104 | 10.316 | 34.449 | 1026.935 | 26.4674 | 37.8934 | 0.1821 | SBE19plus_01906562_2018_10_18_0134.hex
Sur | 39 | 212 | 2018-10-01 | 21:10 | -37.8352 | -73.7521 | 137 | 105 | 10.3173 | 34.4502 | 1026.9412 | 26.4681 | 37.8963 | 0.1837 | SBE19plus_01906562_2018_10_18_0134.hex
Sur | 39 | 212 | 2018-10-01 | 21:10 | -37.8352 | -73.7521 | 137 | 106 | 10.318 | 34.452 | 1026.9489 | 26.4694 | 37.8993 | 0.183 | SBE19plus_01906562_2018_10_18_0134.hex
Sur | 39 | 212 | 2018-10-01 | 21:10 | -37.8352 | -73.7521 | 137 | 107 | 10.3183 | 34.4545 | 1026.9569 | 26.4713 | 37.9027 | 0.1703 | SBE19plus_01906562_2018_10_18_0134.hex
Sur | 39 | 212 | 2018-10-01 | 21:10 | -37.8352 | -73.7521 | 137 | 108 | 10.3127 | 34.4562 | 1026.9625 | 26.4737 | 37.8991 | 0.1714 | SBE19plus_01906562_2018_10_18_0134.hex
Sur | 39 | 212 | 2018-10-01 | 21:10 | -37.8352 | -73.7521 | 137 | 109 | 10.3082 | 34.4508 | 1026.9639 | 26.4702 | 37.8903 | 0.1749 | SBE19plus_01906562_2018_10_18_0134.hex
Sur | 39 | 211 | 2018-10-01 | 22:00 | -37.8356 | -73.6702 | 80 | 1 | 12.1988 | 33.2963 | 1025.2321 | 25.2284 | 38.4504 | 1.4538 | SBE19plus_01906562_2018_10_18_0135.hex
Sur | 39 | 211 | 2018-10-01 | 22:00 | -37.8356 | -73.6702 | 80 | 2 | 12.199 | 33.2983 | 1025.2372 | 25.23 | 38.4358 | 1.5057 | SBE19plus_01906562_2018_10_18_0135.hex
Sur | 39 | 211 | 2018-10-01 | 22:00 | -37.8356 | -73.6702 | 80 | 3 | 12.1951 | 33.299 | 1025.2438 | 25.2313 | 38.4353 | 1.4981 | SBE19plus_01906562_2018_10_18_0135.hex
Sur | 39 | 211 | 2018-10-01 | 22:00 | -37.8356 | -73.6702 | 80 | 4 | 12.1927 | 33.2972 | 1025.25 | 25.2304 | 38.4307 | 1.5438 | SBE19plus_01906562_2018_10_18_0135.hex
Sur | 39 | 211 | 2018-10-01 | 22:00 | -37.8356 | -73.6702 | 80 | 5 | 12.18 | 33.3038 | 1025.2615 | 25.238 | 38.4286 | 1.5643 | SBE19plus_01906562_2018_10_18_0135.hex
Sur | 39 | 211 | 2018-10-01 | 22:00 | -37.8356 | -73.6702 | 80 | 6 | 12.1523 | 33.3068 | 1025.2716 | 25.2456 | 38.4053 | 1.608 | SBE19plus_01906562_2018_10_18_0135.hex
Sur | 39 | 211 | 2018-10-01 | 22:00 | -37.8356 | -73.6702 | 80 | 7 | 12.1379 | 33.3021 | 1025.2758 | 25.2446 | 38.3885 | 1.6667 | SBE19plus_01906562_2018_10_18_0135.hex
Sur | 39 | 211 | 2018-10-01 | 22:00 | -37.8356 | -73.6702 | 80 | 8 | 12.1303 | 33.304 | 1025.2846 | 25.2475 | 38.3841 | 1.7371 | SBE19plus_01906562_2018_10_18_0135.hex
Sur | 39 | 211 | 2018-10-01 | 22:00 | -37.8356 | -73.6702 | 80 | 9 | 12.1016 | 33.3135 | 1025.3007 | 25.2604 | 38.3669 | 1.7459 | SBE19plus_01906562_2018_10_18_0135.hex
Sur | 39 | 211 | 2018-10-01 | 22:00 | -37.8356 | -73.6702 | 80 | 10 | 12.0679 | 33.3174 | 1025.3132 | 25.2699 | 38.3389 | 1.7904 | SBE19plus_01906562_2018_10_18_0135.hex
Sur | 39 | 211 | 2018-10-01 | 22:00 | -37.8356 | -73.6702 | 80 | 11 | 12.0532 | 33.3108 | 1025.3165 | 25.2674 | 38.3196 | 1.8625 | SBE19plus_01906562_2018_10_18_0135.hex
Sur | 39 | 211 | 2018-10-01 | 22:00 | -37.8356 | -73.6702 | 80 | 12 | 12.052 | 33.3052 | 1025.3195 | 25.2632 | 38.3142 | 1.8952 | SBE19plus_01906562_2018_10_18_0135.hex
Sur | 39 | 211 | 2018-10-01 | 22:00 | -37.8356 | -73.6702 | 80 | 13 | 12.0451 | 33.3122 | 1025.3295 | 25.27 | 38.3156 | 1.9199 | SBE19plus_01906562_2018_10_18_0135.hex
Sur | 39 | 211 | 2018-10-01 | 22:00 | -37.8356 | -73.6702 | 80 | 14 | 12.0134 | 33.3165 | 1025.3405 | 25.2794 | 38.2895 | 1.9237 | SBE19plus_01906562_2018_10_18_0135.hex
Sur | 39 | 211 | 2018-10-01 | 22:00 | -37.8356 | -73.6702 | 80 | 15 | 12.0059 | 33.309 | 1025.3414 | 25.2748 | 38.2764 | 1.9501 | SBE19plus_01906562_2018_10_18_0135.hex
Sur | 39 | 211 | 2018-10-01 | 22:00 | -37.8356 | -73.6702 | 80 | 16 | 12.005 | 33.3076 | 1025.3467 | 25.2739 | 38.2753 | 1.9972 | SBE19plus_01906562_2018_10_18_0135.hex
Sur | 39 | 211 | 2018-10-01 | 22:00 | -37.8356 | -73.6702 | 80 | 17 | 12.0034 | 33.3084 | 1025.3526 | 25.2749 | 38.2753 | 2.0364 | SBE19plus_01906562_2018_10_18_0135.hex
Sur | 39 | 211 | 2018-10-01 | 22:00 | -37.8356 | -73.6702 | 80 | 18 | 12 | 33.3092 | 1025.3578 | 25.2761 | 38.2738 | 2.0557 | SBE19plus_01906562_2018_10_18_0135.hex
Sur | 39 | 211 | 2018-10-01 | 22:00 | -37.8356 | -73.6702 | 80 | 19 | 11.9877 | 33.3103 | 1025.364 | 25.2793 | 38.264 | 2.0197 | SBE19plus_01906562_2018_10_18_0135.hex
Sur | 39 | 211 | 2018-10-01 | 22:00 | -37.8356 | -73.6702 | 80 | 20 | 11.9776 | 33.3113 | 1025.3711 | 25.282 | 38.2566 | 1.9733 | SBE19plus_01906562_2018_10_18_0135.hex
Sur | 39 | 211 | 2018-10-01 | 22:00 | -37.8356 | -73.6702 | 80 | 21 | 11.9702 | 33.3102 | 1025.3772 | 25.2825 | 38.2497 | 1.925 | SBE19plus_01906562_2018_10_18_0135.hex
Sur | 39 | 211 | 2018-10-01 | 22:00 | -37.8356 | -73.6702 | 80 | 22 | 11.9643 | 33.3112 | 1025.3834 | 25.2844 | 38.2462 | 1.8925 | SBE19plus_01906562_2018_10_18_0135.hex
Sur | 39 | 211 | 2018-10-01 | 22:00 | -37.8356 | -73.6702 | 80 | 23 | 11.9568 | 33.3127 | 1025.3896 | 25.287 | 38.2415 | 1.8541 | SBE19plus_01906562_2018_10_18_0135.hex
Sur | 39 | 211 | 2018-10-01 | 22:00 | -37.8356 | -73.6702 | 80 | 24 | 11.9477 | 33.3162 | 1025.3991 | 25.2914 | 38.2374 | 1.7418 | SBE19plus_01906562_2018_10_18_0135.hex
Sur | 39 | 211 | 2018-10-01 | 22:00 | -37.8356 | -73.6702 | 80 | 25 | 11.9398 | 33.3188 | 1025.4084 | 25.2949 | 38.2341 | 1.7358 | SBE19plus_01906562_2018_10_18_0135.hex
Sur | 39 | 211 | 2018-10-01 | 22:00 | -37.8356 | -73.6702 | 80 | 26 | 11.9349 | 33.3216 | 1025.4162 | 25.298 | 38.2339 | 1.6627 | SBE19plus_01906562_2018_10_18_0135.hex
Sur | 39 | 211 | 2018-10-01 | 22:00 | -37.8356 | -73.6702 | 80 | 27 | 11.9257 | 33.3283 | 1025.4263 | 25.3049 | 38.2336 | 1.5749 | SBE19plus_01906562_2018_10_18_0135.hex
Sur | 39 | 211 | 2018-10-01 | 22:00 | -37.8356 | -73.6702 | 80 | 28 | 11.924 | 33.3288 | 1025.4308 | 25.3055 | 38.2349 | 1.3629 | SBE19plus_01906562_2018_10_18_0135.hex
Sur | 39 | 211 | 2018-10-01 | 22:00 | -37.8356 | -73.6702 | 80 | 29 | 11.9336 | 33.3303 | 1025.4359 | 25.3048 | 38.2482 | 1.1087 | SBE19plus_01906562_2018_10_18_0135.hex
Sur | 39 | 211 | 2018-10-01 | 22:00 | -37.8356 | -73.6702 | 80 | 30 | 11.9545 | 33.3497 | 1025.4505 | 25.316 | 38.2915 | 0.8922 | SBE19plus_01906562_2018_10_18_0135.hex
Sur | 39 | 211 | 2018-10-01 | 22:00 | -37.8356 | -73.6702 | 80 | 31 | 11.9718 | 33.3851 | 1025.4782 | 25.3401 | 38.3473 | 0.8854 | SBE19plus_01906562_2018_10_18_0135.hex
Sur | 39 | 211 | 2018-10-01 | 22:00 | -37.8356 | -73.6702 | 80 | 32 | 11.957 | 33.4549 | 1025.5407 | 25.3975 | 38.4063 | 0.8899 | SBE19plus_01906562_2018_10_18_0135.hex
Sur | 39 | 211 | 2018-10-01 | 22:00 | -37.8356 | -73.6702 | 80 | 33 | 11.9131 | 33.5 | 1025.5898 | 25.4412 | 38.4099 | 0.8636 | SBE19plus_01906562_2018_10_18_0135.hex
Sur | 39 | 211 | 2018-10-01 | 22:00 | -37.8356 | -73.6702 | 80 | 34 | 11.8855 | 33.5 | 1025.5997 | 25.4459 | 38.3891 | 0.8261 | SBE19plus_01906562_2018_10_18_0135.hex
Sur | 39 | 211 | 2018-10-01 | 22:00 | -37.8356 | -73.6702 | 80 | 35 | 11.8461 | 33.5178 | 1025.6253 | 25.4673 | 38.3719 | 0.8045 | SBE19plus_01906562_2018_10_18_0135.hex
Sur | 39 | 211 | 2018-10-01 | 22:00 | -37.8356 | -73.6702 | 80 | 36 | 11.7432 | 33.5546 | 1025.6775 | 25.5157 | 38.3118 | 0.7572 | SBE19plus_01906562_2018_10_18_0135.hex
Sur | 39 | 211 | 2018-10-01 | 22:00 | -37.8356 | -73.6702 | 80 | 37 | 11.6264 | 33.5458 | 1025.6975 | 25.5302 | 38.1955 | 0.7076 | SBE19plus_01906562_2018_10_18_0135.hex
Sur | 39 | 211 | 2018-10-01 | 22:00 | -37.8356 | -73.6702 | 80 | 38 | 11.5152 | 33.5727 | 1025.7438 | 25.5718 | 38.1186 | 0.6688 | SBE19plus_01906562_2018_10_18_0135.hex
Sur | 39 | 211 | 2018-10-01 | 22:00 | -37.8356 | -73.6702 | 80 | 39 | 11.2949 | 33.6311 | 1025.8319 | 25.6578 | 37.9684 | 0.681 | SBE19plus_01906562_2018_10_18_0135.hex
Sur | 39 | 211 | 2018-10-01 | 22:00 | -37.8356 | -73.6702 | 80 | 40 | 11.1495 | 33.6711 | 1025.8942 | 25.715 | 37.874 | 0.7015 | SBE19plus_01906562_2018_10_18_0135.hex
Sur | 39 | 211 | 2018-10-01 | 22:00 | -37.8356 | -73.6702 | 80 | 41 | 11.0694 | 33.7455 | 1025.9719 | 25.7871 | 37.8738 | 0.7389 | SBE19plus_01906562_2018_10_18_0135.hex
Sur | 39 | 211 | 2018-10-01 | 22:00 | -37.8356 | -73.6702 | 80 | 42 | 11.0123 | 33.797 | 1026.0272 | 25.8371 | 37.8746 | 0.6946 | SBE19plus_01906562_2018_10_18_0135.hex
Sur | 39 | 211 | 2018-10-01 | 22:00 | -37.8356 | -73.6702 | 80 | 43 | 10.9698 | 33.8311 | 1026.0665 | 25.8712 | 37.8692 | 0.6996 | SBE19plus_01906562_2018_10_18_0135.hex
Sur | 39 | 211 | 2018-10-01 | 22:00 | -37.8356 | -73.6702 | 80 | 44 | 10.912 | 33.8779 | 1026.1169 | 25.9179 | 37.863 | 0.6825 | SBE19plus_01906562_2018_10_18_0135.hex
Sur | 39 | 211 | 2018-10-01 | 22:00 | -37.8356 | -73.6702 | 80 | 45 | 10.8649 | 33.9084 | 1026.1529 | 25.9499 | 37.8509 | 0.5988 | SBE19plus_01906562_2018_10_18_0135.hex
Sur | 39 | 211 | 2018-10-01 | 22:00 | -37.8356 | -73.6702 | 80 | 46 | 10.8287 | 33.9368 | 1026.1869 | 25.9783 | 37.847 | 0.4986 | SBE19plus_01906562_2018_10_18_0135.hex
Sur | 39 | 211 | 2018-10-01 | 22:00 | -37.8356 | -73.6702 | 80 | 47 | 10.7158 | 34.0388 | 1026.2896 | 26.0785 | 37.8393 | 0.414 | SBE19plus_01906562_2018_10_18_0135.hex
Sur | 39 | 211 | 2018-10-01 | 22:00 | -37.8356 | -73.6702 | 80 | 48 | 10.5948 | 34.139 | 1026.3939 | 26.1779 | 37.8225 | 0.3762 | SBE19plus_01906562_2018_10_18_0135.hex
Sur | 39 | 211 | 2018-10-01 | 22:00 | -37.8356 | -73.6702 | 80 | 49 | 10.5082 | 34.2033 | 1026.4648 | 26.2429 | 37.8057 | 0.3574 | SBE19plus_01906562_2018_10_18_0135.hex
Sur | 39 | 211 | 2018-10-01 | 22:00 | -37.8356 | -73.6702 | 80 | 50 | 10.4706 | 34.2245 | 1026.4921 | 26.2657 | 37.793 | 0.3516 | SBE19plus_01906562_2018_10_18_0135.hex
Sur | 39 | 211 | 2018-10-01 | 22:00 | -37.8356 | -73.6702 | 80 | 51 | 10.4486 | 34.2357 | 1026.509 | 26.2781 | 37.7842 | 0.3668 | SBE19plus_01906562_2018_10_18_0135.hex
Sur | 39 | 211 | 2018-10-01 | 22:00 | -37.8356 | -73.6702 | 80 | 52 | 10.4318 | 34.2479 | 1026.5257 | 26.2905 | 37.7809 | 0.3719 | SBE19plus_01906562_2018_10_18_0135.hex
Sur | 39 | 211 | 2018-10-01 | 22:00 | -37.8356 | -73.6702 | 80 | 53 | 10.4221 | 34.2545 | 1026.5356 | 26.2973 | 37.779 | 0.3714 | SBE19plus_01906562_2018_10_18_0135.hex
Sur | 39 | 211 | 2018-10-01 | 22:00 | -37.8356 | -73.6702 | 80 | 54 | 10.4152 | 34.2574 | 1026.5436 | 26.3007 | 37.7758 | 0.3668 | SBE19plus_01906562_2018_10_18_0135.hex
Sur | 39 | 211 | 2018-10-01 | 22:00 | -37.8356 | -73.6702 | 80 | 55 | 10.4087 | 34.2612 | 1026.5535 | 26.3049 | 37.7739 | 0.3691 | SBE19plus_01906562_2018_10_18_0135.hex
Sur | 39 | 211 | 2018-10-01 | 22:00 | -37.8356 | -73.6702 | 80 | 56 | 10.4026 | 34.2643 | 1026.5626 | 26.3084 | 37.772 | 0.3523 | SBE19plus_01906562_2018_10_18_0135.hex
Sur | 39 | 211 | 2018-10-01 | 22:00 | -37.8356 | -73.6702 | 80 | 57 | 10.3998 | 34.2654 | 1026.5687 | 26.3097 | 37.7711 | 0.3639 | SBE19plus_01906562_2018_10_18_0135.hex
Sur | 39 | 211 | 2018-10-01 | 22:00 | -37.8356 | -73.6702 | 80 | 58 | 10.398 | 34.2682 | 1026.5747 | 26.3121 | 37.7728 | 0.362 | SBE19plus_01906562_2018_10_18_0135.hex
Sur | 39 | 211 | 2018-10-01 | 22:00 | -37.8356 | -73.6702 | 80 | 59 | 10.3947 | 34.2722 | 1026.583 | 26.3159 | 37.7747 | 0.3692 | SBE19plus_01906562_2018_10_18_0135.hex
Sur | 39 | 211 | 2018-10-01 | 22:00 | -37.8356 | -73.6702 | 80 | 60 | 10.385 | 34.2802 | 1026.5935 | 26.3238 | 37.7737 | 0.3691 | SBE19plus_01906562_2018_10_18_0135.hex
Sur | 39 | 211 | 2018-10-01 | 22:00 | -37.8356 | -73.6702 | 80 | 61 | 10.3773 | 34.2849 | 1026.6022 | 26.3288 | 37.7715 | 0.3603 | SBE19plus_01906562_2018_10_18_0135.hex
Sur | 39 | 211 | 2018-10-01 | 22:00 | -37.8356 | -73.6702 | 80 | 62 | 10.3709 | 34.288 | 1026.6114 | 26.3324 | 37.7693 | 0.3695 | SBE19plus_01906562_2018_10_18_0135.hex
Sur | 39 | 211 | 2018-10-01 | 22:00 | -37.8356 | -73.6702 | 80 | 63 | 10.3639 | 34.2921 | 1026.6218 | 26.3368 | 37.7673 | 0.3756 | SBE19plus_01906562_2018_10_18_0135.hex
Sur | 39 | 211 | 2018-10-01 | 22:00 | -37.8356 | -73.6702 | 80 | 64 | 10.3551 | 34.2987 | 1026.6345 | 26.3436 | 37.7656 | 0.3684 | SBE19plus_01906562_2018_10_18_0135.hex
Sur | 39 | 211 | 2018-10-01 | 22:00 | -37.8356 | -73.6702 | 80 | 65 | 10.3445 | 34.3052 | 1026.6457 | 26.3503 | 37.7626 | 0.3574 | SBE19plus_01906562_2018_10_18_0135.hex
Sur | 39 | 211 | 2018-10-01 | 22:00 | -37.8356 | -73.6702 | 80 | 66 | 10.3315 | 34.3149 | 1026.6596 | 26.3602 | 37.7603 | 0.3467 | SBE19plus_01906562_2018_10_18_0135.hex
Sur | 39 | 211 | 2018-10-01 | 22:00 | -37.8356 | -73.6702 | 80 | 67 | 10.3152 | 34.3269 | 1026.6751 | 26.3723 | 37.7572 | 0.3286 | SBE19plus_01906562_2018_10_18_0135.hex
Sur | 39 | 211 | 2018-10-01 | 22:00 | -37.8356 | -73.6702 | 80 | 68 | 10.2923 | 34.344 | 1026.6974 | 26.3897 | 37.7522 | 0.3136 | SBE19plus_01906562_2018_10_18_0135.hex
Sur | 39 | 211 | 2018-10-01 | 22:00 | -37.8356 | -73.6702 | 80 | 69 | 10.2828 | 34.3476 | 1026.7069 | 26.3941 | 37.748 | 0.2852 | SBE19plus_01906562_2018_10_18_0135.hex
Sur | 39 | 211 | 2018-10-01 | 22:00 | -37.8356 | -73.6702 | 80 | 70 | 10.2578 | 34.3648 | 1026.7267 | 26.412 | 37.7404 | 0.27 | SBE19plus_01906562_2018_10_18_0135.hex
Sur | 39 | 211 | 2018-10-01 | 22:00 | -37.8356 | -73.6702 | 80 | 71 | 10.2337 | 34.3794 | 1026.7462 | 26.4275 | 37.7319 | 0.2662 | SBE19plus_01906562_2018_10_18_0135.hex
Sur | 39 | 211 | 2018-10-01 | 22:00 | -37.8356 | -73.6702 | 80 | 72 | 10.2163 | 34.3894 | 1026.7626 | 26.4383 | 37.7251 | 0.27 | SBE19plus_01906562_2018_10_18_0135.hex
Sur | 39 | 211 | 2018-10-01 | 22:00 | -37.8356 | -73.6702 | 80 | 73 | 10.2065 | 34.3907 | 1026.7707 | 26.441 | 37.718 | 0.2792 | SBE19plus_01906562_2018_10_18_0135.hex
Sur | 39 | 211 | 2018-10-01 | 22:00 | -37.8356 | -73.6702 | 80 | 74 | 10.2029 | 34.3907 | 1026.7767 | 26.4415 | 37.7151 | 0.2723 | SBE19plus_01906562_2018_10_18_0135.hex
Sur | 39 | 211 | 2018-10-01 | 22:00 | -37.8356 | -73.6702 | 80 | 75 | 10.2008 | 34.3914 | 1026.7837 | 26.4424 | 37.7146 | 0.2774 | SBE19plus_01906562_2018_10_18_0135.hex
Sur | 39 | 211 | 2018-10-01 | 22:00 | -37.8356 | -73.6702 | 80 | 76 | 10.2019 | 34.3908 | 1026.7881 | 26.4417 | 37.7134 | 0.2889 | SBE19plus_01906562_2018_10_18_0135.hex
Sur | 39 | 210 | 2018-10-01 | 22:43 | -37.8367 | -73.5983 | 52 | 1 | 12.5122 | 32.4179 | 1024.4916 | 24.4876 | 37.8117 | 1.0688 | SBE19plus_01906562_2018_10_18_0136.hex
Sur | 39 | 210 | 2018-10-01 | 22:43 | -37.8367 | -73.5983 | 52 | 2 | 12.526 | 32.4243 | 1024.4991 | 24.49 | 37.8338 | 1.0303 | SBE19plus_01906562_2018_10_18_0136.hex
Sur | 39 | 210 | 2018-10-01 | 22:43 | -37.8367 | -73.5983 | 52 | 3 | 12.434 | 32.5112 | 1024.588 | 24.5756 | 37.8385 | 1.0027 | SBE19plus_01906562_2018_10_18_0136.hex
Sur | 39 | 210 | 2018-10-01 | 22:43 | -37.8367 | -73.5983 | 52 | 4 | 12.3191 | 32.6638 | 1024.7342 | 24.7158 | 37.8906 | 1.0441 | SBE19plus_01906562_2018_10_18_0136.hex
Sur | 39 | 210 | 2018-10-01 | 22:43 | -37.8367 | -73.5983 | 52 | 5 | 12.283 | 32.6964 | 1024.771 | 24.7474 | 37.8955 | 1.1501 | SBE19plus_01906562_2018_10_18_0136.hex
Sur | 39 | 210 | 2018-10-01 | 22:43 | -37.8367 | -73.5983 | 52 | 6 | 12.0595 | 32.809 | 1024.9041 | 24.8775 | 37.7993 | 1.4566 | SBE19plus_01906562_2018_10_18_0136.hex
Sur | 39 | 210 | 2018-10-01 | 22:43 | -37.8367 | -73.5983 | 52 | 7 | 11.9945 | 32.8699 | 1024.9677 | 24.9358 | 37.8051 | 1.5356 | SBE19plus_01906562_2018_10_18_0136.hex
Sur | 39 | 210 | 2018-10-01 | 22:43 | -37.8367 | -73.5983 | 52 | 8 | 12.0825 | 33.081 | 1025.1185 | 25.0832 | 38.1074 | 1.3853 | SBE19plus_01906562_2018_10_18_0136.hex
Sur | 39 | 210 | 2018-10-01 | 22:43 | -37.8367 | -73.5983 | 52 | 9 | 12.089 | 33.171 | 1025.1925 | 25.1521 | 38.2061 | 1.4307 | SBE19plus_01906562_2018_10_18_0136.hex
Sur | 39 | 210 | 2018-10-01 | 22:43 | -37.8367 | -73.5983 | 52 | 10 | 12.0765 | 33.1745 | 1025.2016 | 25.1572 | 38.1986 | 1.549 | SBE19plus_01906562_2018_10_18_0136.hex
Sur | 39 | 210 | 2018-10-01 | 22:43 | -37.8367 | -73.5983 | 52 | 11 | 12.0743 | 33.1735 | 1025.2059 | 25.1568 | 38.1963 | 1.6274 | SBE19plus_01906562_2018_10_18_0136.hex
Sur | 39 | 210 | 2018-10-01 | 22:43 | -37.8367 | -73.5983 | 52 | 12 | 12.0748 | 33.1737 | 1025.2111 | 25.1569 | 38.1977 | 1.7493 | SBE19plus_01906562_2018_10_18_0136.hex
Sur | 39 | 210 | 2018-10-01 | 22:43 | -37.8367 | -73.5983 | 52 | 13 | 12.074 | 33.1752 | 1025.2166 | 25.1582 | 38.1992 | 1.8611 | SBE19plus_01906562_2018_10_18_0136.hex
Sur | 39 | 210 | 2018-10-01 | 22:43 | -37.8367 | -73.5983 | 52 | 14 | 12.0736 | 33.1762 | 1025.2212 | 25.159 | 38.2005 | 1.9105 | SBE19plus_01906562_2018_10_18_0136.hex
Sur | 39 | 210 | 2018-10-01 | 22:43 | -37.8367 | -73.5983 | 52 | 15 | 12.074 | 33.1776 | 1025.2272 | 25.16 | 38.2031 | 1.9016 | SBE19plus_01906562_2018_10_18_0136.hex
Sur | 39 | 210 | 2018-10-01 | 22:43 | -37.8367 | -73.5983 | 52 | 16 | 12.0748 | 33.1781 | 1025.233 | 25.1603 | 38.2054 | 1.8925 | SBE19plus_01906562_2018_10_18_0136.hex
Sur | 39 | 210 | 2018-10-01 | 22:43 | -37.8367 | -73.5983 | 52 | 17 | 12.0757 | 33.1792 | 1025.2383 | 25.1609 | 38.2082 | 1.8644 | SBE19plus_01906562_2018_10_18_0136.hex
Sur | 39 | 210 | 2018-10-01 | 22:43 | -37.8367 | -73.5983 | 52 | 18 | 12.0762 | 33.1803 | 1025.2415 | 25.1617 | 38.2107 | 1.7679 | SBE19plus_01906562_2018_10_18_0136.hex
Sur | 39 | 210 | 2018-10-01 | 22:43 | -37.8367 | -73.5983 | 52 | 19 | 12.0775 | 33.181 | 1025.2466 | 25.162 | 38.2137 | 1.7279 | SBE19plus_01906562_2018_10_18_0136.hex
Sur | 39 | 210 | 2018-10-01 | 22:43 | -37.8367 | -73.5983 | 52 | 20 | 12.0792 | 33.1827 | 1025.2537 | 25.1629 | 38.2183 | 1.6706 | SBE19plus_01906562_2018_10_18_0136.hex
Sur | 39 | 210 | 2018-10-01 | 22:43 | -37.8367 | -73.5983 | 52 | 21 | 12.0776 | 33.1861 | 1025.2611 | 25.166 | 38.2214 | 1.5826 | SBE19plus_01906562_2018_10_18_0136.hex
Sur | 39 | 210 | 2018-10-01 | 22:43 | -37.8367 | -73.5983 | 52 | 22 | 12.0726 | 33.1886 | 1025.2676 | 25.1688 | 38.2206 | 1.4453 | SBE19plus_01906562_2018_10_18_0136.hex
Sur | 39 | 210 | 2018-10-01 | 22:43 | -37.8367 | -73.5983 | 52 | 23 | 12.0635 | 33.1978 | 1025.281 | 25.1777 | 38.2227 | 1.3905 | SBE19plus_01906562_2018_10_18_0136.hex
Sur | 39 | 210 | 2018-10-01 | 22:43 | -37.8367 | -73.5983 | 52 | 24 | 12.0443 | 33.214 | 1025.301 | 25.194 | 38.2222 | 1.3152 | SBE19plus_01906562_2018_10_18_0136.hex
Sur | 39 | 210 | 2018-10-01 | 22:43 | -37.8367 | -73.5983 | 52 | 25 | 12.0191 | 33.2336 | 1025.3258 | 25.214 | 38.2193 | 1.2724 | SBE19plus_01906562_2018_10_18_0136.hex
Sur | 39 | 210 | 2018-10-01 | 22:43 | -37.8367 | -73.5983 | 52 | 26 | 12.0042 | 33.242 | 1025.3403 | 25.2233 | 38.2157 | 1.2149 | SBE19plus_01906562_2018_10_18_0136.hex
Sur | 39 | 210 | 2018-10-01 | 22:43 | -37.8367 | -73.5983 | 52 | 27 | 11.9905 | 33.2501 | 1025.3544 | 25.2321 | 38.2128 | 1.1624 | SBE19plus_01906562_2018_10_18_0136.hex
Sur | 39 | 210 | 2018-10-01 | 22:43 | -37.8367 | -73.5983 | 52 | 28 | 11.9749 | 33.2619 | 1025.3714 | 25.2442 | 38.2114 | 1.131 | SBE19plus_01906562_2018_10_18_0136.hex
Sur | 39 | 210 | 2018-10-01 | 22:43 | -37.8367 | -73.5983 | 52 | 29 | 11.9214 | 33.3046 | 1025.4179 | 25.2877 | 38.2048 | 1.085 | SBE19plus_01906562_2018_10_18_0136.hex
Sur | 39 | 210 | 2018-10-01 | 22:43 | -37.8367 | -73.5983 | 52 | 30 | 11.8681 | 33.339 | 1025.459 | 25.3242 | 38.1921 | 1.0878 | SBE19plus_01906562_2018_10_18_0136.hex
Sur | 39 | 210 | 2018-10-01 | 22:43 | -37.8367 | -73.5983 | 52 | 31 | 11.8475 | 33.353 | 1025.4779 | 25.3387 | 38.1894 | 1.0325 | SBE19plus_01906562_2018_10_18_0136.hex
Sur | 39 | 210 | 2018-10-01 | 22:43 | -37.8367 | -73.5983 | 52 | 32 | 11.8278 | 33.3675 | 1025.4962 | 25.3538 | 38.1869 | 1.1023 | SBE19plus_01906562_2018_10_18_0136.hex
Sur | 39 | 210 | 2018-10-01 | 22:43 | -37.8367 | -73.5983 | 52 | 33 | 11.8054 | 33.3824 | 1025.5174 | 25.3696 | 38.1819 | 0.9851 | SBE19plus_01906562_2018_10_18_0136.hex
Sur | 39 | 210 | 2018-10-01 | 22:43 | -37.8367 | -73.5983 | 52 | 34 | 11.7774 | 33.4024 | 1025.5444 | 25.3904 | 38.1771 | 0.9615 | SBE19plus_01906562_2018_10_18_0136.hex
Sur | 39 | 210 | 2018-10-01 | 22:43 | -37.8367 | -73.5983 | 52 | 35 | 11.7459 | 33.4208 | 1025.5691 | 25.4105 | 38.1674 | 0.9841 | SBE19plus_01906562_2018_10_18_0136.hex
Sur | 39 | 210 | 2018-10-01 | 22:43 | -37.8367 | -73.5983 | 52 | 36 | 11.7149 | 33.4402 | 1025.594 | 25.4313 | 38.1594 | 0.9545 | SBE19plus_01906562_2018_10_18_0136.hex
Sur | 39 | 210 | 2018-10-01 | 22:43 | -37.8367 | -73.5983 | 52 | 37 | 11.6726 | 33.462 | 1025.6234 | 25.4561 | 38.1431 | 0.9329 | SBE19plus_01906562_2018_10_18_0136.hex
Sur | 39 | 210 | 2018-10-01 | 22:43 | -37.8367 | -73.5983 | 52 | 38 | 11.6052 | 33.502 | 1025.6698 | 25.4998 | 38.121 | 0.928 | SBE19plus_01906562_2018_10_18_0136.hex
Sur | 39 | 210 | 2018-10-01 | 22:43 | -37.8367 | -73.5983 | 52 | 39 | 11.5499 | 33.5289 | 1025.7059 | 25.5308 | 38.0977 | 0.912 | SBE19plus_01906562_2018_10_18_0136.hex
Sur | 39 | 210 | 2018-10-01 | 22:43 | -37.8367 | -73.5983 | 52 | 40 | 11.5102 | 33.5484 | 1025.7347 | 25.5533 | 38.0817 | 0.9594 | SBE19plus_01906562_2018_10_18_0136.hex
Sur | 39 | 210 | 2018-10-01 | 22:43 | -37.8367 | -73.5983 | 52 | 41 | 11.4586 | 33.5835 | 1025.7748 | 25.5901 | 38.0691 | 0.9862 | SBE19plus_01906562_2018_10_18_0136.hex
Sur | 39 | 210 | 2018-10-01 | 22:43 | -37.8367 | -73.5983 | 52 | 42 | 11.3639 | 33.6478 | 1025.8455 | 25.6576 | 38.0442 | 0.9972 | SBE19plus_01906562_2018_10_18_0136.hex
Sur | 39 | 210 | 2018-10-01 | 22:43 | -37.8367 | -73.5983 | 52 | 43 | 11.2616 | 33.7289 | 1025.9331 | 25.7397 | 38.027 | 1.1581 | SBE19plus_01906562_2018_10_18_0136.hex
Sur | 39 | 210 | 2018-10-01 | 22:43 | -37.8367 | -73.5983 | 52 | 44 | 11.1676 | 33.7929 | 1026.0057 | 25.8064 | 38.0023 | 0.9751 | SBE19plus_01906562_2018_10_18_0136.hex
Sur | 39 | 210 | 2018-10-01 | 22:43 | -37.8367 | -73.5983 | 52 | 45 | 11.1212 | 33.8082 | 1026.0299 | 25.826 | 37.9772 | 1.0024 | SBE19plus_01906562_2018_10_18_0136.hex
Sur | 39 | 210 | 2018-10-01 | 22:43 | -37.8367 | -73.5983 | 52 | 46 | 11.0794 | 33.8344 | 1026.0622 | 25.8539 | 37.9633 | 0.9973 | SBE19plus_01906562_2018_10_18_0136.hex
Sur | 39 | 210 | 2018-10-01 | 22:43 | -37.8367 | -73.5983 | 52 | 47 | 11.0253 | 33.8656 | 1026.0997 | 25.8879 | 37.9435 | 0.9604 | SBE19plus_01906562_2018_10_18_0136.hex
Sur | 39 | 210 | 2018-10-01 | 22:43 | -37.8367 | -73.5983 | 52 | 48 | 11.0162 | 33.8745 | 1026.1132 | 25.8962 | 37.9372 | 0.9384 | SBE19plus_01906562_2018_10_18_0136.hex
Sur | 41 | 224 | 2018-10-01 | 3:13 | -38.0023 | -73.9178 | 168 | 1 | 12.279 | 33.4693 | 1025.3486 | 25.3474 | 38.687 | 0.8978 | SBE19plus_01906562_2018_10_18_0137.hex
Sur | 41 | 224 | 2018-10-01 | 3:13 | -38.0023 | -73.9178 | 168 | 2 | 12.2814 | 33.4678 | 1025.3552 | 25.3458 | 38.689 | 0.8979 | SBE19plus_01906562_2018_10_18_0137.hex
Sur | 41 | 224 | 2018-10-01 | 3:13 | -38.0023 | -73.9178 | 168 | 3 | 12.2809 | 33.4699 | 1025.3619 | 25.3476 | 38.6914 | 0.8472 | SBE19plus_01906562_2018_10_18_0137.hex
Sur | 41 | 224 | 2018-10-01 | 3:13 | -38.0023 | -73.9178 | 168 | 4 | 12.2774 | 33.4696 | 1025.3651 | 25.348 | 38.6887 | 0.7831 | SBE19plus_01906562_2018_10_18_0137.hex
Sur | 41 | 224 | 2018-10-01 | 3:13 | -38.0023 | -73.9178 | 168 | 5 | 12.269 | 33.4753 | 1025.3769 | 25.3541 | 38.6868 | 0.7471 | SBE19plus_01906562_2018_10_18_0137.hex
Sur | 41 | 224 | 2018-10-01 | 3:13 | -38.0023 | -73.9178 | 168 | 6 | 12.259 | 33.4714 | 1025.3798 | 25.3529 | 38.6746 | 0.745 | SBE19plus_01906562_2018_10_18_0137.hex
Sur | 41 | 224 | 2018-10-01 | 3:13 | -38.0023 | -73.9178 | 168 | 7 | 12.261 | 33.4687 | 1025.3813 | 25.3503 | 38.675 | 0.7815 | SBE19plus_01906562_2018_10_18_0137.hex
Sur | 41 | 224 | 2018-10-01 | 3:13 | -38.0023 | -73.9178 | 168 | 8 | 12.2541 | 33.4769 | 1025.393 | 25.3582 | 38.677 | 0.88 | SBE19plus_01906562_2018_10_18_0137.hex
Sur | 41 | 224 | 2018-10-01 | 3:13 | -38.0023 | -73.9178 | 168 | 9 | 12.2238 | 33.4926 | 1025.4167 | 25.3765 | 38.6635 | 1.0429 | SBE19plus_01906562_2018_10_18_0137.hex
Sur | 41 | 224 | 2018-10-01 | 3:13 | -38.0023 | -73.9178 | 168 | 10 | 12.1893 | 33.4923 | 1025.429 | 25.3828 | 38.6315 | 1.1678 | SBE19plus_01906562_2018_10_18_0137.hex
Sur | 41 | 224 | 2018-10-01 | 3:13 | -38.0023 | -73.9178 | 168 | 11 | 12.1592 | 33.5001 | 1025.4449 | 25.3944 | 38.6117 | 1.1988 | SBE19plus_01906562_2018_10_18_0137.hex
Sur | 41 | 224 | 2018-10-01 | 3:13 | -38.0023 | -73.9178 | 168 | 12 | 12.1354 | 33.5132 | 1025.4626 | 25.409 | 38.603 | 1.2322 | SBE19plus_01906562_2018_10_18_0137.hex
Sur | 41 | 224 | 2018-10-01 | 3:13 | -38.0023 | -73.9178 | 168 | 13 | 12.1241 | 33.5211 | 1025.4756 | 25.4172 | 38.6013 | 1.2736 | SBE19plus_01906562_2018_10_18_0137.hex
Sur | 41 | 224 | 2018-10-01 | 3:13 | -38.0023 | -73.9178 | 168 | 14 | 12.12 | 33.5246 | 1025.4838 | 25.4206 | 38.6016 | 1.266 | SBE19plus_01906562_2018_10_18_0137.hex
Sur | 41 | 224 | 2018-10-01 | 3:13 | -38.0023 | -73.9178 | 168 | 15 | 12.1172 | 33.5256 | 1025.4883 | 25.422 | 38.6004 | 1.2738 | SBE19plus_01906562_2018_10_18_0137.hex
Sur | 41 | 224 | 2018-10-01 | 3:13 | -38.0023 | -73.9178 | 168 | 16 | 12.1155 | 33.5256 | 1025.4931 | 25.4223 | 38.599 | 1.3005 | SBE19plus_01906562_2018_10_18_0137.hex
Sur | 41 | 224 | 2018-10-01 | 3:13 | -38.0023 | -73.9178 | 168 | 17 | 12.1153 | 33.5249 | 1025.4985 | 25.4218 | 38.599 | 1.2894 | SBE19plus_01906562_2018_10_18_0137.hex
Sur | 41 | 224 | 2018-10-01 | 3:13 | -38.0023 | -73.9178 | 168 | 18 | 12.1152 | 33.5254 | 1025.5042 | 25.4221 | 38.5999 | 1.2913 | SBE19plus_01906562_2018_10_18_0137.hex
Sur | 41 | 224 | 2018-10-01 | 3:13 | -38.0023 | -73.9178 | 168 | 19 | 12.1139 | 33.526 | 1025.5087 | 25.4229 | 38.5998 | 1.2968 | SBE19plus_01906562_2018_10_18_0137.hex
Sur | 41 | 224 | 2018-10-01 | 3:13 | -38.0023 | -73.9178 | 168 | 20 | 12.1129 | 33.526 | 1025.5127 | 25.423 | 38.5993 | 1.3135 | SBE19plus_01906562_2018_10_18_0137.hex
Sur | 41 | 224 | 2018-10-01 | 3:13 | -38.0023 | -73.9178 | 168 | 21 | 12.1131 | 33.5258 | 1025.5177 | 25.4228 | 38.5999 | 1.3269 | SBE19plus_01906562_2018_10_18_0137.hex
Sur | 41 | 224 | 2018-10-01 | 3:13 | -38.0023 | -73.9178 | 168 | 22 | 12.1129 | 33.5268 | 1025.5222 | 25.4236 | 38.6012 | 1.3292 | SBE19plus_01906562_2018_10_18_0137.hex
Sur | 41 | 224 | 2018-10-01 | 3:13 | -38.0023 | -73.9178 | 168 | 23 | 12.1113 | 33.5273 | 1025.5264 | 25.4244 | 38.6007 | 1.3266 | SBE19plus_01906562_2018_10_18_0137.hex
Sur | 41 | 224 | 2018-10-01 | 3:13 | -38.0023 | -73.9178 | 168 | 24 | 12.1104 | 33.5272 | 1025.5317 | 25.4245 | 38.6004 | 1.3398 | SBE19plus_01906562_2018_10_18_0137.hex
Sur | 41 | 224 | 2018-10-01 | 3:13 | -38.0023 | -73.9178 | 168 | 25 | 12.1112 | 33.5257 | 1025.5376 | 25.4231 | 38.6005 | 1.3474 | SBE19plus_01906562_2018_10_18_0137.hex
Sur | 41 | 224 | 2018-10-01 | 3:13 | -38.0023 | -73.9178 | 168 | 26 | 12.1125 | 33.5268 | 1025.5419 | 25.4238 | 38.6033 | 1.3494 | SBE19plus_01906562_2018_10_18_0137.hex
Sur | 41 | 224 | 2018-10-01 | 3:13 | -38.0023 | -73.9178 | 168 | 27 | 12.1122 | 33.5273 | 1025.5431 | 25.4241 | 38.6039 | 1.3451 | SBE19plus_01906562_2018_10_18_0137.hex
Sur | 41 | 224 | 2018-10-01 | 3:13 | -38.0023 | -73.9178 | 168 | 28 | 12.112 | 33.5271 | 1025.549 | 25.424 | 38.6043 | 1.3637 | SBE19plus_01906562_2018_10_18_0137.hex
Sur | 41 | 224 | 2018-10-01 | 3:13 | -38.0023 | -73.9178 | 168 | 29 | 12.1123 | 33.5273 | 1025.5559 | 25.4242 | 38.6057 | 1.3796 | SBE19plus_01906562_2018_10_18_0137.hex
Sur | 41 | 224 | 2018-10-01 | 3:13 | -38.0023 | -73.9178 | 168 | 30 | 12.1128 | 33.5276 | 1025.5611 | 25.4242 | 38.6073 | 1.3809 | SBE19plus_01906562_2018_10_18_0137.hex
Sur | 41 | 224 | 2018-10-01 | 3:13 | -38.0023 | -73.9178 | 168 | 31 | 12.1074 | 33.5307 | 1025.5661 | 25.4277 | 38.6058 | 1.3595 | SBE19plus_01906562_2018_10_18_0137.hex
Sur | 41 | 224 | 2018-10-01 | 3:13 | -38.0023 | -73.9178 | 168 | 32 | 12.1001 | 33.5307 | 1025.5714 | 25.4292 | 38.5997 | 1.3557 | SBE19plus_01906562_2018_10_18_0137.hex
Sur | 41 | 224 | 2018-10-01 | 3:13 | -38.0023 | -73.9178 | 168 | 33 | 12.0986 | 33.5297 | 1025.5764 | 25.4286 | 38.5982 | 1.3546 | SBE19plus_01906562_2018_10_18_0137.hex
Sur | 41 | 224 | 2018-10-01 | 3:13 | -38.0023 | -73.9178 | 168 | 34 | 12.1006 | 33.5307 | 1025.5822 | 25.429 | 38.6024 | 1.3732 | SBE19plus_01906562_2018_10_18_0137.hex
Sur | 41 | 224 | 2018-10-01 | 3:13 | -38.0023 | -73.9178 | 168 | 35 | 12.1013 | 33.5325 | 1025.5889 | 25.4303 | 38.6057 | 1.3973 | SBE19plus_01906562_2018_10_18_0137.hex
Sur | 41 | 224 | 2018-10-01 | 3:13 | -38.0023 | -73.9178 | 168 | 36 | 12.1019 | 33.533 | 1025.5933 | 25.4306 | 38.6077 | 1.4218 | SBE19plus_01906562_2018_10_18_0137.hex
Sur | 41 | 224 | 2018-10-01 | 3:13 | -38.0023 | -73.9178 | 168 | 37 | 12.0974 | 33.5351 | 1025.5985 | 25.4331 | 38.6066 | 1.456 | SBE19plus_01906562_2018_10_18_0137.hex
Sur | 41 | 224 | 2018-10-01 | 3:13 | -38.0023 | -73.9178 | 168 | 38 | 12.0931 | 33.5337 | 1025.6035 | 25.4328 | 38.6025 | 1.46 | SBE19plus_01906562_2018_10_18_0137.hex
Sur | 41 | 224 | 2018-10-01 | 3:13 | -38.0023 | -73.9178 | 168 | 39 | 12.0932 | 33.5316 | 1025.608 | 25.4311 | 38.6022 | 1.4591 | SBE19plus_01906562_2018_10_18_0137.hex
Sur | 41 | 224 | 2018-10-01 | 3:13 | -38.0023 | -73.9178 | 168 | 40 | 12.0793 | 33.5378 | 1025.617 | 25.4387 | 38.5964 | 1.4391 | SBE19plus_01906562_2018_10_18_0137.hex
Sur | 41 | 224 | 2018-10-01 | 3:13 | -38.0023 | -73.9178 | 168 | 41 | 12.067 | 33.5379 | 1025.624 | 25.441 | 38.5864 | 1.4255 | SBE19plus_01906562_2018_10_18_0137.hex
Sur | 41 | 224 | 2018-10-01 | 3:13 | -38.0023 | -73.9178 | 168 | 42 | 12.0606 | 33.5369 | 1025.6307 | 25.4415 | 38.5814 | 1.3964 | SBE19plus_01906562_2018_10_18_0137.hex
Sur | 41 | 224 | 2018-10-01 | 3:13 | -38.0023 | -73.9178 | 168 | 43 | 12.0577 | 33.537 | 1025.6366 | 25.442 | 38.5804 | 1.4056 | SBE19plus_01906562_2018_10_18_0137.hex
Sur | 41 | 224 | 2018-10-01 | 3:13 | -38.0023 | -73.9178 | 168 | 44 | 12.0487 | 33.5428 | 1025.6462 | 25.4483 | 38.5795 | 1.3897 | SBE19plus_01906562_2018_10_18_0137.hex
Sur | 41 | 224 | 2018-10-01 | 3:13 | -38.0023 | -73.9178 | 168 | 45 | 12.0253 | 33.5514 | 1025.6606 | 25.4596 | 38.5677 | 1.3727 | SBE19plus_01906562_2018_10_18_0137.hex
Sur | 41 | 224 | 2018-10-01 | 3:13 | -38.0023 | -73.9178 | 168 | 46 | 12.0104 | 33.5517 | 1025.6689 | 25.4625 | 38.5564 | 1.3627 | SBE19plus_01906562_2018_10_18_0137.hex
Sur | 41 | 224 | 2018-10-01 | 3:13 | -38.0023 | -73.9178 | 168 | 47 | 12.0081 | 33.5482 | 1025.6726 | 25.4601 | 38.5535 | 1.3592 | SBE19plus_01906562_2018_10_18_0137.hex
Sur | 41 | 224 | 2018-10-01 | 3:13 | -38.0023 | -73.9178 | 168 | 48 | 12.0068 | 33.5502 | 1025.6791 | 25.4619 | 38.5573 | 1.2576 | SBE19plus_01906562_2018_10_18_0137.hex
Sur | 41 | 224 | 2018-10-01 | 3:13 | -38.0023 | -73.9178 | 168 | 49 | 11.9779 | 33.5615 | 1025.6958 | 25.4763 | 38.5445 | 1.0417 | SBE19plus_01906562_2018_10_18_0137.hex
Sur | 41 | 224 | 2018-10-01 | 3:13 | -38.0023 | -73.9178 | 168 | 50 | 11.9005 | 33.6011 | 1025.746 | 25.5222 | 38.5123 | 0.8624 | SBE19plus_01906562_2018_10_18_0137.hex
Sur | 41 | 224 | 2018-10-01 | 3:13 | -38.0023 | -73.9178 | 168 | 51 | 11.7667 | 33.6581 | 1025.8211 | 25.5921 | 38.4423 | 0.7346 | SBE19plus_01906562_2018_10_18_0137.hex
Sur | 41 | 224 | 2018-10-01 | 3:13 | -38.0023 | -73.9178 | 168 | 52 | 11.6139 | 33.6983 | 1025.8863 | 25.6518 | 38.3386 | 0.6515 | SBE19plus_01906562_2018_10_18_0137.hex
Sur | 41 | 224 | 2018-10-01 | 3:13 | -38.0023 | -73.9178 | 168 | 53 | 11.5155 | 33.7236 | 1025.9283 | 25.6889 | 38.2746 | 0.5833 | SBE19plus_01906562_2018_10_18_0137.hex
Sur | 41 | 224 | 2018-10-01 | 3:13 | -38.0023 | -73.9178 | 168 | 54 | 11.4283 | 33.765 | 1025.98 | 25.7369 | 38.2369 | 0.5275 | SBE19plus_01906562_2018_10_18_0137.hex
Sur | 41 | 224 | 2018-10-01 | 3:13 | -38.0023 | -73.9178 | 168 | 55 | 11.3558 | 33.8069 | 1026.0297 | 25.7828 | 38.2113 | 0.4615 | SBE19plus_01906562_2018_10_18_0137.hex
Sur | 41 | 224 | 2018-10-01 | 3:13 | -38.0023 | -73.9178 | 168 | 56 | 11.3057 | 33.82 | 1026.0552 | 25.8018 | 38.181 | 0.4828 | SBE19plus_01906562_2018_10_18_0137.hex
Sur | 41 | 224 | 2018-10-01 | 3:13 | -38.0023 | -73.9178 | 168 | 57 | 11.2417 | 33.8709 | 1026.1103 | 25.8534 | 38.1715 | 0.5597 | SBE19plus_01906562_2018_10_18_0137.hex
Sur | 41 | 224 | 2018-10-01 | 3:13 | -38.0023 | -73.9178 | 168 | 58 | 10.9735 | 34.0007 | 1026.2632 | 26.0044 | 38.0372 | 0.6009 | SBE19plus_01906562_2018_10_18_0137.hex
Sur | 41 | 224 | 2018-10-01 | 3:13 | -38.0023 | -73.9178 | 168 | 59 | 10.8679 | 33.949 | 1026.247 | 25.9814 | 37.8955 | 0.6144 | SBE19plus_01906562_2018_10_18_0137.hex
Sur | 41 | 224 | 2018-10-01 | 3:13 | -38.0023 | -73.9178 | 168 | 60 | 10.8485 | 33.9466 | 1026.255 | 25.9824 | 37.8757 | 0.613 | SBE19plus_01906562_2018_10_18_0137.hex
Sur | 41 | 224 | 2018-10-01 | 3:13 | -38.0023 | -73.9178 | 168 | 61 | 10.8442 | 33.9497 | 1026.2634 | 25.9855 | 37.8767 | 0.6207 | SBE19plus_01906562_2018_10_18_0137.hex
Sur | 41 | 224 | 2018-10-01 | 3:13 | -38.0023 | -73.9178 | 168 | 62 | 10.7717 | 33.986 | 1026.3053 | 26.027 | 37.8426 | 0.5864 | SBE19plus_01906562_2018_10_18_0137.hex
Sur | 41 | 224 | 2018-10-01 | 3:13 | -38.0023 | -73.9178 | 168 | 63 | 10.7477 | 33.9865 | 1026.3144 | 26.0313 | 37.8227 | 0.5517 | SBE19plus_01906562_2018_10_18_0137.hex
Sur | 41 | 224 | 2018-10-01 | 3:13 | -38.0023 | -73.9178 | 168 | 64 | 10.739 | 33.988 | 1026.3242 | 26.034 | 37.8171 | 0.5563 | SBE19plus_01906562_2018_10_18_0137.hex
Sur | 41 | 224 | 2018-10-01 | 3:13 | -38.0023 | -73.9178 | 168 | 65 | 10.7345 | 33.9902 | 1026.3319 | 26.0364 | 37.8165 | 0.5368 | SBE19plus_01906562_2018_10_18_0137.hex
Sur | 41 | 224 | 2018-10-01 | 3:13 | -38.0023 | -73.9178 | 168 | 66 | 10.7071 | 34.0045 | 1026.3483 | 26.0525 | 37.8048 | 0.5261 | SBE19plus_01906562_2018_10_18_0137.hex
Sur | 41 | 224 | 2018-10-01 | 3:13 | -38.0023 | -73.9178 | 168 | 67 | 10.6877 | 34.013 | 1026.3639 | 26.0625 | 37.7955 | 0.5082 | SBE19plus_01906562_2018_10_18_0137.hex
Sur | 41 | 224 | 2018-10-01 | 3:13 | -38.0023 | -73.9178 | 168 | 68 | 10.6713 | 34.0204 | 1026.3783 | 26.0713 | 37.7882 | 0.5119 | SBE19plus_01906562_2018_10_18_0137.hex
Sur | 41 | 224 | 2018-10-01 | 3:13 | -38.0023 | -73.9178 | 168 | 69 | 10.6599 | 34.0262 | 1026.3896 | 26.0778 | 37.7845 | 0.5029 | SBE19plus_01906562_2018_10_18_0137.hex
Sur | 41 | 224 | 2018-10-01 | 3:13 | -38.0023 | -73.9178 | 168 | 70 | 10.6514 | 34.0338 | 1026.4028 | 26.0851 | 37.785 | 0.4817 | SBE19plus_01906562_2018_10_18_0137.hex
Sur | 41 | 224 | 2018-10-01 | 3:13 | -38.0023 | -73.9178 | 168 | 71 | 10.6497 | 34.0369 | 1026.4104 | 26.0879 | 37.788 | 0.4073 | SBE19plus_01906562_2018_10_18_0137.hex
Sur | 41 | 224 | 2018-10-01 | 3:13 | -38.0023 | -73.9178 | 168 | 72 | 10.5551 | 34.0896 | 1026.4677 | 26.146 | 37.7493 | 0.3319 | SBE19plus_01906562_2018_10_18_0137.hex
Sur | 41 | 224 | 2018-10-01 | 3:13 | -38.0023 | -73.9178 | 168 | 73 | 10.5176 | 34.0982 | 1026.4875 | 26.1591 | 37.7237 | 0.3272 | SBE19plus_01906562_2018_10_18_0137.hex
Sur | 41 | 224 | 2018-10-01 | 3:13 | -38.0023 | -73.9178 | 168 | 74 | 10.489 | 34.1085 | 1026.5073 | 26.1721 | 37.7075 | 0.3285 | SBE19plus_01906562_2018_10_18_0137.hex
Sur | 41 | 224 | 2018-10-01 | 3:13 | -38.0023 | -73.9178 | 168 | 75 | 10.445 | 34.1334 | 1026.5397 | 26.1993 | 37.6883 | 0.3232 | SBE19plus_01906562_2018_10_18_0137.hex
Sur | 41 | 224 | 2018-10-01 | 3:13 | -38.0023 | -73.9178 | 168 | 76 | 10.4041 | 34.1398 | 1026.5553 | 26.2113 | 37.6579 | 0.3199 | SBE19plus_01906562_2018_10_18_0137.hex
Sur | 41 | 224 | 2018-10-01 | 3:13 | -38.0023 | -73.9178 | 168 | 77 | 10.3775 | 34.1525 | 1026.5737 | 26.2257 | 37.646 | 0.3076 | SBE19plus_01906562_2018_10_18_0137.hex
Sur | 41 | 224 | 2018-10-01 | 3:13 | -38.0023 | -73.9178 | 168 | 78 | 10.3685 | 34.1653 | 1026.5903 | 26.237 | 37.6518 | 0.289 | SBE19plus_01906562_2018_10_18_0137.hex
Sur | 41 | 224 | 2018-10-01 | 3:13 | -38.0023 | -73.9178 | 168 | 79 | 10.3704 | 34.1712 | 1026.5995 | 26.2412 | 37.6607 | 0.2657 | SBE19plus_01906562_2018_10_18_0137.hex
Sur | 41 | 224 | 2018-10-01 | 3:13 | -38.0023 | -73.9178 | 168 | 80 | 10.3736 | 34.2241 | 1026.6421 | 26.282 | 37.7159 | 0.2397 | SBE19plus_01906562_2018_10_18_0137.hex
Sur | 41 | 224 | 2018-10-01 | 3:13 | -38.0023 | -73.9178 | 168 | 81 | 10.3636 | 34.2546 | 1026.6735 | 26.3076 | 37.7374 | 0.2279 | SBE19plus_01906562_2018_10_18_0137.hex
Sur | 41 | 224 | 2018-10-01 | 3:13 | -38.0023 | -73.9178 | 168 | 82 | 10.3529 | 34.2725 | 1026.6949 | 26.3234 | 37.7455 | 0.2256 | SBE19plus_01906562_2018_10_18_0137.hex
Sur | 41 | 224 | 2018-10-01 | 3:13 | -38.0023 | -73.9178 | 168 | 83 | 10.3251 | 34.2966 | 1026.7211 | 26.3471 | 37.7423 | 0.218 | SBE19plus_01906562_2018_10_18_0137.hex
Sur | 41 | 224 | 2018-10-01 | 3:13 | -38.0023 | -73.9178 | 168 | 84 | 10.3075 | 34.3018 | 1026.732 | 26.3542 | 37.7316 | 0.2118 | SBE19plus_01906562_2018_10_18_0137.hex
Sur | 41 | 224 | 2018-10-01 | 3:13 | -38.0023 | -73.9178 | 168 | 85 | 10.2966 | 34.306 | 1026.7434 | 26.3593 | 37.7256 | 0.2142 | SBE19plus_01906562_2018_10_18_0137.hex
Sur | 41 | 224 | 2018-10-01 | 3:13 | -38.0023 | -73.9178 | 168 | 86 | 10.2894 | 34.305 | 1026.7507 | 26.3597 | 37.7186 | 0.2103 | SBE19plus_01906562_2018_10_18_0137.hex
Sur | 41 | 224 | 2018-10-01 | 3:13 | -38.0023 | -73.9178 | 168 | 87 | 10.2797 | 34.31 | 1026.7595 | 26.3653 | 37.7144 | 0.2082 | SBE19plus_01906562_2018_10_18_0137.hex
Sur | 41 | 224 | 2018-10-01 | 3:13 | -38.0023 | -73.9178 | 168 | 88 | 10.2655 | 34.3153 | 1026.7678 | 26.3718 | 37.7062 | 0.2052 | SBE19plus_01906562_2018_10_18_0137.hex
Sur | 41 | 224 | 2018-10-01 | 3:13 | -38.0023 | -73.9178 | 168 | 89 | 10.2618 | 34.3168 | 1026.7763 | 26.3737 | 37.7049 | 0.2075 | SBE19plus_01906562_2018_10_18_0137.hex
Sur | 41 | 224 | 2018-10-01 | 3:13 | -38.0023 | -73.9178 | 168 | 90 | 10.2594 | 34.3175 | 1026.7838 | 26.3746 | 37.7039 | 0.2069 | SBE19plus_01906562_2018_10_18_0137.hex
Sur | 41 | 224 | 2018-10-01 | 3:13 | -38.0023 | -73.9178 | 168 | 91 | 10.2589 | 34.3229 | 1026.7889 | 26.3789 | 37.7086 | 0.2025 | SBE19plus_01906562_2018_10_18_0137.hex
Sur | 41 | 224 | 2018-10-01 | 3:13 | -38.0023 | -73.9178 | 168 | 92 | 10.2577 | 34.33 | 1026.7986 | 26.3847 | 37.7147 | 0.1988 | SBE19plus_01906562_2018_10_18_0137.hex
Sur | 41 | 224 | 2018-10-01 | 3:13 | -38.0023 | -73.9178 | 168 | 93 | 10.2592 | 34.3354 | 1026.8083 | 26.3886 | 37.7225 | 0.1981 | SBE19plus_01906562_2018_10_18_0137.hex
Sur | 41 | 224 | 2018-10-01 | 3:13 | -38.0023 | -73.9178 | 168 | 94 | 10.266 | 34.3504 | 1026.8248 | 26.399 | 37.7444 | 0.1976 | SBE19plus_01906562_2018_10_18_0137.hex
Sur | 41 | 224 | 2018-10-01 | 3:13 | -38.0023 | -73.9178 | 168 | 95 | 10.2741 | 34.3685 | 1026.8434 | 26.4118 | 37.7704 | 0.2036 | SBE19plus_01906562_2018_10_18_0137.hex
Sur | 41 | 224 | 2018-10-01 | 3:13 | -38.0023 | -73.9178 | 168 | 96 | 10.2847 | 34.3828 | 1026.8547 | 26.4211 | 37.7952 | 0.2007 | SBE19plus_01906562_2018_10_18_0137.hex
Sur | 41 | 224 | 2018-10-01 | 3:13 | -38.0023 | -73.9178 | 168 | 97 | 10.2951 | 34.3971 | 1026.8672 | 26.4304 | 37.819 | 0.1977 | SBE19plus_01906562_2018_10_18_0137.hex
Sur | 41 | 224 | 2018-10-01 | 3:13 | -38.0023 | -73.9178 | 168 | 98 | 10.2978 | 34.4052 | 1026.8802 | 26.4364 | 37.8303 | 0.1851 | SBE19plus_01906562_2018_10_18_0137.hex
Sur | 41 | 224 | 2018-10-01 | 3:13 | -38.0023 | -73.9178 | 168 | 99 | 10.2969 | 34.4061 | 1026.8866 | 26.4372 | 37.8309 | 0.185 | SBE19plus_01906562_2018_10_18_0137.hex
Sur | 41 | 224 | 2018-10-01 | 3:13 | -38.0023 | -73.9178 | 168 | 100 | 10.3001 | 34.4135 | 1026.8924 | 26.4424 | 37.8416 | 0.1795 | SBE19plus_01906562_2018_10_18_0137.hex
Sur | 41 | 224 | 2018-10-01 | 3:13 | -38.0023 | -73.9178 | 168 | 101 | 10.3 | 34.4363 | 1026.915 | 26.4603 | 37.864 | 0.19 | SBE19plus_01906562_2018_10_18_0137.hex
Sur | 41 | 224 | 2018-10-01 | 3:13 | -38.0023 | -73.9178 | 168 | 102 | 10.2986 | 34.4446 | 1026.9286 | 26.467 | 37.8716 | 0.1876 | SBE19plus_01906562_2018_10_18_0137.hex
Sur | 41 | 224 | 2018-10-01 | 3:13 | -38.0023 | -73.9178 | 168 | 103 | 10.2978 | 34.4448 | 1026.9352 | 26.4673 | 37.8719 | 0.1778 | SBE19plus_01906562_2018_10_18_0137.hex
Sur | 41 | 224 | 2018-10-01 | 3:13 | -38.0023 | -73.9178 | 168 | 104 | 10.2975 | 34.4444 | 1026.9379 | 26.467 | 37.8712 | 0.1883 | SBE19plus_01906562_2018_10_18_0137.hex
Sur | 41 | 223 | 2018-10-02 | 3:54 | -38.0021 | -73.835 | 140 | 1 | 12.0679 | 33.3587 | 1025.305 | 25.3017 | 38.3763 | 1.1767 | SBE19plus_01906562_2018_10_18_0138.hex
Sur | 41 | 223 | 2018-10-02 | 3:54 | -38.0021 | -73.835 | 140 | 2 | 12.0717 | 33.3577 | 1025.3096 | 25.3001 | 38.3798 | 1.2156 | SBE19plus_01906562_2018_10_18_0138.hex
Sur | 41 | 223 | 2018-10-02 | 3:54 | -38.0021 | -73.835 | 140 | 3 | 12.0741 | 33.3577 | 1025.3125 | 25.2997 | 38.3825 | 1.2381 | SBE19plus_01906562_2018_10_18_0138.hex
Sur | 41 | 223 | 2018-10-02 | 3:54 | -38.0021 | -73.835 | 140 | 4 | 12.0758 | 33.3581 | 1025.317 | 25.2997 | 38.3853 | 1.2623 | SBE19plus_01906562_2018_10_18_0138.hex
Sur | 41 | 223 | 2018-10-02 | 3:54 | -38.0021 | -73.835 | 140 | 5 | 12.0764 | 33.3588 | 1025.3237 | 25.3001 | 38.3873 | 1.3248 | SBE19plus_01906562_2018_10_18_0138.hex
Sur | 41 | 223 | 2018-10-02 | 3:54 | -38.0021 | -73.835 | 140 | 6 | 12.0726 | 33.3613 | 1025.3296 | 25.3028 | 38.3869 | 1.4135 | SBE19plus_01906562_2018_10_18_0138.hex
Sur | 41 | 223 | 2018-10-02 | 3:54 | -38.0021 | -73.835 | 140 | 7 | 12.0623 | 33.3661 | 1025.34 | 25.3086 | 38.3826 | 1.4528 | SBE19plus_01906562_2018_10_18_0138.hex
Sur | 41 | 223 | 2018-10-02 | 3:54 | -38.0021 | -73.835 | 140 | 8 | 12.0538 | 33.3695 | 1025.3483 | 25.3128 | 38.3789 | 1.4571 | SBE19plus_01906562_2018_10_18_0138.hex
Sur | 41 | 223 | 2018-10-02 | 3:54 | -38.0021 | -73.835 | 140 | 9 | 12.0508 | 33.3701 | 1025.3535 | 25.3138 | 38.3775 | 1.4999 | SBE19plus_01906562_2018_10_18_0138.hex
Sur | 41 | 223 | 2018-10-02 | 3:54 | -38.0021 | -73.835 | 140 | 10 | 12.0517 | 33.3698 | 1025.3589 | 25.3134 | 38.379 | 1.5734 | SBE19plus_01906562_2018_10_18_0138.hex
Sur | 41 | 223 | 2018-10-02 | 3:54 | -38.0021 | -73.835 | 140 | 11 | 12.0487 | 33.3723 | 1025.3656 | 25.3159 | 38.3791 | 1.6424 | SBE19plus_01906562_2018_10_18_0138.hex
Sur | 41 | 223 | 2018-10-02 | 3:54 | -38.0021 | -73.835 | 140 | 12 | 12.0447 | 33.3736 | 1025.3708 | 25.3177 | 38.3775 | 1.6587 | SBE19plus_01906562_2018_10_18_0138.hex
Sur | 41 | 223 | 2018-10-02 | 3:54 | -38.0021 | -73.835 | 140 | 13 | 12.0388 | 33.3785 | 1025.3813 | 25.3226 | 38.3775 | 1.6727 | SBE19plus_01906562_2018_10_18_0138.hex
Sur | 41 | 223 | 2018-10-02 | 3:54 | -38.0021 | -73.835 | 140 | 14 | 12.0335 | 33.3852 | 1025.393 | 25.3288 | 38.3806 | 1.6711 | SBE19plus_01906562_2018_10_18_0138.hex
Sur | 41 | 223 | 2018-10-02 | 3:54 | -38.0021 | -73.835 | 140 | 15 | 12.0306 | 33.3957 | 1025.4038 | 25.3374 | 38.3893 | 1.6569 | SBE19plus_01906562_2018_10_18_0138.hex
Sur | 41 | 223 | 2018-10-02 | 3:54 | -38.0021 | -73.835 | 140 | 16 | 12.0302 | 33.4015 | 1025.4131 | 25.342 | 38.396 | 1.634 | SBE19plus_01906562_2018_10_18_0138.hex
Sur | 41 | 223 | 2018-10-02 | 3:54 | -38.0021 | -73.835 | 140 | 17 | 12.0305 | 33.4071 | 1025.4234 | 25.3463 | 38.4032 | 1.6561 | SBE19plus_01906562_2018_10_18_0138.hex
Sur | 41 | 223 | 2018-10-02 | 3:54 | -38.0021 | -73.835 | 140 | 18 | 12.0302 | 33.4202 | 1025.4384 | 25.3565 | 38.4174 | 1.6524 | SBE19plus_01906562_2018_10_18_0138.hex
Sur | 41 | 223 | 2018-10-02 | 3:54 | -38.0021 | -73.835 | 140 | 19 | 12.0243 | 33.4445 | 1025.4614 | 25.3766 | 38.4378 | 1.6285 | SBE19plus_01906562_2018_10_18_0138.hex
Sur | 41 | 223 | 2018-10-02 | 3:54 | -38.0021 | -73.835 | 140 | 20 | 12.0188 | 33.47 | 1025.4869 | 25.3974 | 38.46 | 1.6002 | SBE19plus_01906562_2018_10_18_0138.hex
Sur | 41 | 223 | 2018-10-02 | 3:54 | -38.0021 | -73.835 | 140 | 21 | 12.0146 | 33.4797 | 1025.501 | 25.4057 | 38.4675 | 1.5548 | SBE19plus_01906562_2018_10_18_0138.hex
Sur | 41 | 223 | 2018-10-02 | 3:54 | -38.0021 | -73.835 | 140 | 22 | 12.0119 | 33.4865 | 1025.5105 | 25.4115 | 38.4736 | 1.5194 | SBE19plus_01906562_2018_10_18_0138.hex
Sur | 41 | 223 | 2018-10-02 | 3:54 | -38.0021 | -73.835 | 140 | 23 | 11.9974 | 33.5011 | 1025.5278 | 25.4257 | 38.4755 | 1.5171 | SBE19plus_01906562_2018_10_18_0138.hex
Sur | 41 | 223 | 2018-10-02 | 3:54 | -38.0021 | -73.835 | 140 | 24 | 11.9669 | 33.5173 | 1025.552 | 25.4443 | 38.4632 | 1.5325 | SBE19plus_01906562_2018_10_18_0138.hex
Sur | 41 | 223 | 2018-10-02 | 3:54 | -38.0021 | -73.835 | 140 | 25 | 11.9328 | 33.5206 | 1025.5669 | 25.4531 | 38.4355 | 1.585 | SBE19plus_01906562_2018_10_18_0138.hex
Sur | 41 | 223 | 2018-10-02 | 3:54 | -38.0021 | -73.835 | 140 | 26 | 11.914 | 33.5185 | 1025.572 | 25.4548 | 38.4178 | 1.5608 | SBE19plus_01906562_2018_10_18_0138.hex
Sur | 41 | 223 | 2018-10-02 | 3:54 | -38.0021 | -73.835 | 140 | 27 | 11.8966 | 33.5205 | 1025.5804 | 25.4596 | 38.4046 | 1.5003 | SBE19plus_01906562_2018_10_18_0138.hex
Sur | 41 | 223 | 2018-10-02 | 3:54 | -38.0021 | -73.835 | 140 | 28 | 11.8851 | 33.518 | 1025.5859 | 25.4598 | 38.3932 | 1.4567 | SBE19plus_01906562_2018_10_18_0138.hex
Sur | 41 | 223 | 2018-10-02 | 3:54 | -38.0021 | -73.835 | 140 | 29 | 11.8786 | 33.5186 | 1025.5928 | 25.4615 | 38.3895 | 1.4305 | SBE19plus_01906562_2018_10_18_0138.hex
Sur | 41 | 223 | 2018-10-02 | 3:54 | -38.0021 | -73.835 | 140 | 30 | 11.868 | 33.5231 | 1025.6012 | 25.467 | 38.3861 | 1.4012 | SBE19plus_01906562_2018_10_18_0138.hex
Sur | 41 | 223 | 2018-10-02 | 3:54 | -38.0021 | -73.835 | 140 | 31 | 11.8472 | 33.5314 | 1025.6161 | 25.4775 | 38.3762 | 1.3499 | SBE19plus_01906562_2018_10_18_0138.hex
Sur | 41 | 223 | 2018-10-02 | 3:54 | -38.0021 | -73.835 | 140 | 32 | 11.8238 | 33.535 | 1025.6289 | 25.4846 | 38.3596 | 1.2556 | SBE19plus_01906562_2018_10_18_0138.hex
Sur | 41 | 223 | 2018-10-02 | 3:54 | -38.0021 | -73.835 | 140 | 33 | 11.8082 | 33.5347 | 1025.637 | 25.4873 | 38.3471 | 1.1196 | SBE19plus_01906562_2018_10_18_0138.hex
Sur | 41 | 223 | 2018-10-02 | 3:54 | -38.0021 | -73.835 | 140 | 34 | 11.7483 | 33.5715 | 1025.6809 | 25.5273 | 38.3286 | 0.9313 | SBE19plus_01906562_2018_10_18_0138.hex
Sur | 41 | 223 | 2018-10-02 | 3:54 | -38.0021 | -73.835 | 140 | 35 | 11.5427 | 33.6677 | 1025.7972 | 25.6412 | 38.2267 | 0.7221 | SBE19plus_01906562_2018_10_18_0138.hex
Sur | 41 | 223 | 2018-10-02 | 3:54 | -38.0021 | -73.835 | 140 | 36 | 11.4299 | 33.7016 | 1025.8493 | 25.6876 | 38.1566 | 0.6636 | SBE19plus_01906562_2018_10_18_0138.hex
Sur | 41 | 223 | 2018-10-02 | 3:54 | -38.0021 | -73.835 | 140 | 37 | 11.3835 | 33.7226 | 1025.8796 | 25.7119 | 38.1378 | 0.6485 | SBE19plus_01906562_2018_10_18_0138.hex
Sur | 41 | 223 | 2018-10-02 | 3:54 | -38.0021 | -73.835 | 140 | 38 | 11.3514 | 33.7676 | 1025.9241 | 25.7526 | 38.1546 | 0.6335 | SBE19plus_01906562_2018_10_18_0138.hex
Sur | 41 | 223 | 2018-10-02 | 3:54 | -38.0021 | -73.835 | 140 | 39 | 11.3146 | 33.8132 | 1025.9693 | 25.7949 | 38.1656 | 0.619 | SBE19plus_01906562_2018_10_18_0138.hex
Sur | 41 | 223 | 2018-10-02 | 3:54 | -38.0021 | -73.835 | 140 | 40 | 11.273 | 33.8286 | 1025.9939 | 25.8146 | 38.1423 | 0.621 | SBE19plus_01906562_2018_10_18_0138.hex
Sur | 41 | 223 | 2018-10-02 | 3:54 | -38.0021 | -73.835 | 140 | 41 | 11.247 | 33.8246 | 1026.0019 | 25.816 | 38.1147 | 0.6262 | SBE19plus_01906562_2018_10_18_0138.hex
Sur | 41 | 223 | 2018-10-02 | 3:54 | -38.0021 | -73.835 | 140 | 42 | 11.2446 | 33.8125 | 1025.9988 | 25.8067 | 38.104 | 0.6142 | SBE19plus_01906562_2018_10_18_0138.hex
Sur | 41 | 223 | 2018-10-02 | 3:54 | -38.0021 | -73.835 | 140 | 43 | 11.2188 | 33.8327 | 1026.0203 | 25.8274 | 38.0999 | 0.5847 | SBE19plus_01906562_2018_10_18_0138.hex
Sur | 41 | 223 | 2018-10-02 | 3:54 | -38.0021 | -73.835 | 140 | 44 | 11.1731 | 33.8319 | 1026.0316 | 25.835 | 38.0577 | 0.5446 | SBE19plus_01906562_2018_10_18_0138.hex
Sur | 41 | 223 | 2018-10-02 | 3:54 | -38.0021 | -73.835 | 140 | 45 | 11.1612 | 33.8357 | 1026.0428 | 25.84 | 38.0517 | 0.5056 | SBE19plus_01906562_2018_10_18_0138.hex
Sur | 41 | 223 | 2018-10-02 | 3:54 | -38.0021 | -73.835 | 140 | 46 | 11.147 | 33.8416 | 1026.056 | 25.8472 | 38.0451 | 0.4782 | SBE19plus_01906562_2018_10_18_0138.hex
Sur | 41 | 223 | 2018-10-02 | 3:54 | -38.0021 | -73.835 | 140 | 47 | 11.1186 | 33.8454 | 1026.0686 | 25.8554 | 38.0228 | 0.4365 | SBE19plus_01906562_2018_10_18_0138.hex
Sur | 41 | 223 | 2018-10-02 | 3:54 | -38.0021 | -73.835 | 140 | 48 | 11.0631 | 33.8688 | 1026.0988 | 25.8838 | 37.9936 | 0.4291 | SBE19plus_01906562_2018_10_18_0138.hex
Sur | 41 | 223 | 2018-10-02 | 3:54 | -38.0021 | -73.835 | 140 | 49 | 10.9971 | 33.9007 | 1026.1404 | 25.9205 | 37.962 | 0.4256 | SBE19plus_01906562_2018_10_18_0138.hex
Sur | 41 | 223 | 2018-10-02 | 3:54 | -38.0021 | -73.835 | 140 | 50 | 10.9576 | 33.905 | 1026.1575 | 25.9308 | 37.9315 | 0.424 | SBE19plus_01906562_2018_10_18_0138.hex
Sur | 41 | 223 | 2018-10-02 | 3:54 | -38.0021 | -73.835 | 140 | 51 | 10.9576 | 33.8967 | 1026.1567 | 25.924 | 37.9265 | 0.4367 | SBE19plus_01906562_2018_10_18_0138.hex
Sur | 41 | 223 | 2018-10-02 | 3:54 | -38.0021 | -73.835 | 140 | 52 | 10.9261 | 33.9145 | 1026.177 | 25.9436 | 37.9151 | 0.4362 | SBE19plus_01906562_2018_10_18_0138.hex
Sur | 41 | 223 | 2018-10-02 | 3:54 | -38.0021 | -73.835 | 140 | 53 | 10.8788 | 33.9313 | 1026.2031 | 25.9653 | 37.8873 | 0.433 | SBE19plus_01906562_2018_10_18_0138.hex
Sur | 41 | 223 | 2018-10-02 | 3:54 | -38.0021 | -73.835 | 140 | 54 | 10.8363 | 33.9431 | 1026.2264 | 25.9821 | 37.8592 | 0.435 | SBE19plus_01906562_2018_10_18_0138.hex
Sur | 41 | 223 | 2018-10-02 | 3:54 | -38.0021 | -73.835 | 140 | 55 | 10.7707 | 33.963 | 1026.2588 | 26.0094 | 37.817 | 0.414 | SBE19plus_01906562_2018_10_18_0138.hex
Sur | 41 | 223 | 2018-10-02 | 3:54 | -38.0021 | -73.835 | 140 | 56 | 10.7122 | 33.9653 | 1026.2736 | 26.0213 | 37.7646 | 0.3916 | SBE19plus_01906562_2018_10_18_0138.hex
Sur | 41 | 223 | 2018-10-02 | 3:54 | -38.0021 | -73.835 | 140 | 57 | 10.6734 | 33.971 | 1026.2895 | 26.0325 | 37.7345 | 0.3931 | SBE19plus_01906562_2018_10_18_0138.hex
Sur | 41 | 223 | 2018-10-02 | 3:54 | -38.0021 | -73.835 | 140 | 58 | 10.6386 | 33.9746 | 1026.3044 | 26.0414 | 37.7059 | 0.3923 | SBE19plus_01906562_2018_10_18_0138.hex
Sur | 41 | 223 | 2018-10-02 | 3:54 | -38.0021 | -73.835 | 140 | 59 | 10.6123 | 33.9747 | 1026.3127 | 26.046 | 37.6822 | 0.3973 | SBE19plus_01906562_2018_10_18_0138.hex
Sur | 41 | 223 | 2018-10-02 | 3:54 | -38.0021 | -73.835 | 140 | 60 | 10.5979 | 33.9746 | 1026.3184 | 26.0483 | 37.6695 | 0.3869 | SBE19plus_01906562_2018_10_18_0138.hex
Sur | 41 | 223 | 2018-10-02 | 3:54 | -38.0021 | -73.835 | 140 | 61 | 10.592 | 33.9747 | 1026.325 | 26.0494 | 37.6654 | 0.3911 | SBE19plus_01906562_2018_10_18_0138.hex
Sur | 41 | 223 | 2018-10-02 | 3:54 | -38.0021 | -73.835 | 140 | 62 | 10.5901 | 33.975 | 1026.3311 | 26.05 | 37.6651 | 0.3871 | SBE19plus_01906562_2018_10_18_0138.hex
Sur | 41 | 223 | 2018-10-02 | 3:54 | -38.0021 | -73.835 | 140 | 63 | 10.5806 | 33.9822 | 1026.3416 | 26.0574 | 37.6636 | 0.3711 | SBE19plus_01906562_2018_10_18_0138.hex
Sur | 41 | 223 | 2018-10-02 | 3:54 | -38.0021 | -73.835 | 140 | 64 | 10.5511 | 33.9932 | 1026.3589 | 26.0712 | 37.6467 | 0.3352 | SBE19plus_01906562_2018_10_18_0138.hex
Sur | 41 | 223 | 2018-10-02 | 3:54 | -38.0021 | -73.835 | 140 | 65 | 10.5303 | 33.9871 | 1026.3647 | 26.0699 | 37.6225 | 0.2947 | SBE19plus_01906562_2018_10_18_0138.hex
Sur | 41 | 223 | 2018-10-02 | 3:54 | -38.0021 | -73.835 | 140 | 66 | 10.5269 | 33.9939 | 1026.3757 | 26.0759 | 37.6274 | 0.2757 | SBE19plus_01906562_2018_10_18_0138.hex
Sur | 41 | 223 | 2018-10-02 | 3:54 | -38.0021 | -73.835 | 140 | 67 | 10.4231 | 34.0121 | 1026.4086 | 26.1085 | 37.5449 | 0.2715 | SBE19plus_01906562_2018_10_18_0138.hex
Sur | 41 | 223 | 2018-10-02 | 3:54 | -38.0021 | -73.835 | 140 | 68 | 10.401 | 34.0005 | 1026.4093 | 26.103 | 37.5147 | 0.2559 | SBE19plus_01906562_2018_10_18_0138.hex
Sur | 41 | 223 | 2018-10-02 | 3:54 | -38.0021 | -73.835 | 140 | 69 | 10.3933 | 34.0007 | 1026.4179 | 26.1044 | 37.5084 | 0.2616 | SBE19plus_01906562_2018_10_18_0138.hex
Sur | 41 | 223 | 2018-10-02 | 3:54 | -38.0021 | -73.835 | 140 | 70 | 10.3945 | 33.9983 | 1026.4207 | 26.1022 | 37.5086 | 0.2478 | SBE19plus_01906562_2018_10_18_0138.hex
Sur | 41 | 223 | 2018-10-02 | 3:54 | -38.0021 | -73.835 | 140 | 71 | 10.361 | 34.0167 | 1026.4413 | 26.1226 | 37.4944 | 0.23 | SBE19plus_01906562_2018_10_18_0138.hex
Sur | 41 | 223 | 2018-10-02 | 3:54 | -38.0021 | -73.835 | 140 | 72 | 10.3468 | 34.019 | 1026.4528 | 26.1267 | 37.4844 | 0.2337 | SBE19plus_01906562_2018_10_18_0138.hex
Sur | 41 | 223 | 2018-10-02 | 3:54 | -38.0021 | -73.835 | 140 | 73 | 10.3355 | 34.0249 | 1026.4641 | 26.1333 | 37.4799 | 0.2498 | SBE19plus_01906562_2018_10_18_0138.hex
Sur | 41 | 223 | 2018-10-02 | 3:54 | -38.0021 | -73.835 | 140 | 74 | 10.2979 | 34.0476 | 1026.4896 | 26.1577 | 37.4661 | 0.272 | SBE19plus_01906562_2018_10_18_0138.hex
Sur | 41 | 223 | 2018-10-02 | 3:54 | -38.0021 | -73.835 | 140 | 75 | 10.2786 | 34.0589 | 1026.5079 | 26.1697 | 37.4596 | 0.2665 | SBE19plus_01906562_2018_10_18_0138.hex
Sur | 41 | 223 | 2018-10-02 | 3:54 | -38.0021 | -73.835 | 140 | 76 | 10.2758 | 34.0599 | 1026.5161 | 26.1707 | 37.4598 | 0.252 | SBE19plus_01906562_2018_10_18_0138.hex
Sur | 41 | 223 | 2018-10-02 | 3:54 | -38.0021 | -73.835 | 140 | 77 | 10.2804 | 34.0709 | 1026.529 | 26.1785 | 37.4756 | 0.2509 | SBE19plus_01906562_2018_10_18_0138.hex
Sur | 41 | 223 | 2018-10-02 | 3:54 | -38.0021 | -73.835 | 140 | 78 | 10.29 | 34.0992 | 1026.5506 | 26.1989 | 37.5128 | 0.2467 | SBE19plus_01906562_2018_10_18_0138.hex
Sur | 41 | 223 | 2018-10-02 | 3:54 | -38.0021 | -73.835 | 140 | 79 | 10.2879 | 34.1179 | 1026.5709 | 26.214 | 37.5297 | 0.2287 | SBE19plus_01906562_2018_10_18_0138.hex
Sur | 41 | 223 | 2018-10-02 | 3:54 | -38.0021 | -73.835 | 140 | 80 | 10.2847 | 34.1226 | 1026.5807 | 26.2182 | 37.5318 | 0.2245 | SBE19plus_01906562_2018_10_18_0138.hex
Sur | 41 | 223 | 2018-10-02 | 3:54 | -38.0021 | -73.835 | 140 | 81 | 10.2804 | 34.129 | 1026.5896 | 26.224 | 37.5344 | 0.2122 | SBE19plus_01906562_2018_10_18_0138.hex
Sur | 41 | 223 | 2018-10-02 | 3:54 | -38.0021 | -73.835 | 140 | 82 | 10.2765 | 34.1329 | 1026.5975 | 26.2275 | 37.535 | 0.2083 | SBE19plus_01906562_2018_10_18_0138.hex
Sur | 41 | 223 | 2018-10-02 | 3:54 | -38.0021 | -73.835 | 140 | 83 | 10.2759 | 34.1365 | 1026.6053 | 26.2305 | 37.5388 | 0.2066 | SBE19plus_01906562_2018_10_18_0138.hex
Sur | 41 | 223 | 2018-10-02 | 3:54 | -38.0021 | -73.835 | 140 | 84 | 10.275 | 34.1422 | 1026.6158 | 26.2351 | 37.5438 | 0.2043 | SBE19plus_01906562_2018_10_18_0138.hex
Sur | 41 | 223 | 2018-10-02 | 3:54 | -38.0021 | -73.835 | 140 | 85 | 10.2729 | 34.1453 | 1026.6233 | 26.2379 | 37.5456 | 0.2027 | SBE19plus_01906562_2018_10_18_0138.hex
Sur | 41 | 223 | 2018-10-02 | 3:54 | -38.0021 | -73.835 | 140 | 86 | 10.2737 | 34.1476 | 1026.6279 | 26.2395 | 37.5492 | 0.2125 | SBE19plus_01906562_2018_10_18_0138.hex
Sur | 41 | 223 | 2018-10-02 | 3:54 | -38.0021 | -73.835 | 140 | 87 | 10.2806 | 34.1524 | 1026.6353 | 26.242 | 37.5616 | 0.2126 | SBE19plus_01906562_2018_10_18_0138.hex
Sur | 41 | 223 | 2018-10-02 | 3:54 | -38.0021 | -73.835 | 140 | 88 | 10.2951 | 34.1615 | 1026.6449 | 26.2466 | 37.5853 | 0.2048 | SBE19plus_01906562_2018_10_18_0138.hex
Sur | 41 | 223 | 2018-10-02 | 3:54 | -38.0021 | -73.835 | 140 | 89 | 10.3134 | 34.1975 | 1026.6733 | 26.2715 | 37.6393 | 0.2068 | SBE19plus_01906562_2018_10_18_0138.hex
Sur | 41 | 223 | 2018-10-02 | 3:54 | -38.0021 | -73.835 | 140 | 90 | 10.2888 | 34.2414 | 1026.7166 | 26.3104 | 37.6579 | 0.2029 | SBE19plus_01906562_2018_10_18_0138.hex
Sur | 41 | 223 | 2018-10-02 | 3:54 | -38.0021 | -73.835 | 140 | 91 | 10.2607 | 34.2675 | 1026.7464 | 26.3356 | 37.6572 | 0.1994 | SBE19plus_01906562_2018_10_18_0138.hex
Sur | 41 | 223 | 2018-10-02 | 3:54 | -38.0021 | -73.835 | 140 | 92 | 10.2433 | 34.2846 | 1026.7681 | 26.3518 | 37.6583 | 0.1975 | SBE19plus_01906562_2018_10_18_0138.hex
Sur | 41 | 223 | 2018-10-02 | 3:54 | -38.0021 | -73.835 | 140 | 93 | 10.2347 | 34.2921 | 1026.7812 | 26.3591 | 37.6584 | 0.201 | SBE19plus_01906562_2018_10_18_0138.hex
Sur | 41 | 223 | 2018-10-02 | 3:54 | -38.0021 | -73.835 | 140 | 94 | 10.2281 | 34.2991 | 1026.7908 | 26.3657 | 37.6597 | 0.196 | SBE19plus_01906562_2018_10_18_0138.hex
Sur | 41 | 223 | 2018-10-02 | 3:54 | -38.0021 | -73.835 | 140 | 95 | 10.2199 | 34.3131 | 1026.8074 | 26.378 | 37.6659 | 0.1995 | SBE19plus_01906562_2018_10_18_0138.hex
Sur | 41 | 223 | 2018-10-02 | 3:54 | -38.0021 | -73.835 | 140 | 96 | 10.2083 | 34.3227 | 1026.8207 | 26.3875 | 37.6646 | 0.1924 | SBE19plus_01906562_2018_10_18_0138.hex
Sur | 41 | 223 | 2018-10-02 | 3:54 | -38.0021 | -73.835 | 140 | 97 | 10.1979 | 34.3306 | 1026.834 | 26.3955 | 37.6628 | 0.1927 | SBE19plus_01906562_2018_10_18_0138.hex
Sur | 41 | 223 | 2018-10-02 | 3:54 | -38.0021 | -73.835 | 140 | 98 | 10.1871 | 34.341 | 1026.8488 | 26.4054 | 37.663 | 0.1946 | SBE19plus_01906562_2018_10_18_0138.hex
Sur | 41 | 223 | 2018-10-02 | 3:54 | -38.0021 | -73.835 | 140 | 99 | 10.1699 | 34.3535 | 1026.8654 | 26.4183 | 37.6587 | 0.1966 | SBE19plus_01906562_2018_10_18_0138.hex
Sur | 41 | 223 | 2018-10-02 | 3:54 | -38.0021 | -73.835 | 140 | 100 | 10.1583 | 34.3548 | 1026.8734 | 26.4212 | 37.6492 | 0.1945 | SBE19plus_01906562_2018_10_18_0138.hex
Sur | 41 | 223 | 2018-10-02 | 3:54 | -38.0021 | -73.835 | 140 | 101 | 10.1521 | 34.3537 | 1026.8802 | 26.4214 | 37.6422 | 0.1923 | SBE19plus_01906562_2018_10_18_0138.hex
Sur | 41 | 222 | 2018-10-02 | 4:40 | -38.0017 | -73.7517 | 120 | 1 | 12.2206 | 33.3243 | 1025.2511 | 25.2462 | 38.4849 | 1.4755 | SBE19plus_01906562_2018_10_18_0139.hex
Sur | 41 | 222 | 2018-10-02 | 4:40 | -38.0017 | -73.7517 | 120 | 2 | 12.2213 | 33.3341 | 1025.2611 | 25.2535 | 38.4943 | 1.477 | SBE19plus_01906562_2018_10_18_0139.hex
Sur | 41 | 222 | 2018-10-02 | 4:40 | -38.0017 | -73.7517 | 120 | 3 | 12.2218 | 33.3351 | 1025.2669 | 25.2542 | 38.4968 | 1.4654 | SBE19plus_01906562_2018_10_18_0139.hex
Sur | 41 | 222 | 2018-10-02 | 4:40 | -38.0017 | -73.7517 | 120 | 4 | 12.2206 | 33.3354 | 1025.2732 | 25.2547 | 38.4968 | 1.4735 | SBE19plus_01906562_2018_10_18_0139.hex
Sur | 41 | 222 | 2018-10-02 | 4:40 | -38.0017 | -73.7517 | 120 | 5 | 12.2184 | 33.3352 | 1025.2784 | 25.2549 | 38.4951 | 1.4912 | SBE19plus_01906562_2018_10_18_0139.hex
Sur | 41 | 222 | 2018-10-02 | 4:40 | -38.0017 | -73.7517 | 120 | 6 | 12.2143 | 33.3375 | 1025.2838 | 25.2575 | 38.4944 | 1.492 | SBE19plus_01906562_2018_10_18_0139.hex
Sur | 41 | 222 | 2018-10-02 | 4:40 | -38.0017 | -73.7517 | 120 | 7 | 12.2073 | 33.3366 | 1025.2886 | 25.2583 | 38.4876 | 1.4996 | SBE19plus_01906562_2018_10_18_0139.hex
Sur | 41 | 222 | 2018-10-02 | 4:40 | -38.0017 | -73.7517 | 120 | 8 | 12.2031 | 33.3366 | 1025.2956 | 25.259 | 38.4846 | 1.5236 | SBE19plus_01906562_2018_10_18_0139.hex
Sur | 41 | 222 | 2018-10-02 | 4:40 | -38.0017 | -73.7517 | 120 | 9 | 12.1994 | 33.3363 | 1025.3013 | 25.2594 | 38.4818 | 1.54 | SBE19plus_01906562_2018_10_18_0139.hex
Sur | 41 | 222 | 2018-10-02 | 4:40 | -38.0017 | -73.7517 | 120 | 10 | 12.1737 | 33.3461 | 1025.3166 | 25.2721 | 38.4673 | 1.5535 | SBE19plus_01906562_2018_10_18_0139.hex
Sur | 41 | 222 | 2018-10-02 | 4:40 | -38.0017 | -73.7517 | 120 | 11 | 12.1276 | 33.3546 | 1025.3362 | 25.2876 | 38.4319 | 1.5633 | SBE19plus_01906562_2018_10_18_0139.hex
Sur | 41 | 222 | 2018-10-02 | 4:40 | -38.0017 | -73.7517 | 120 | 12 | 12.1014 | 33.3459 | 1025.3399 | 25.2856 | 38.3995 | 1.5893 | SBE19plus_01906562_2018_10_18_0139.hex
Sur | 41 | 222 | 2018-10-02 | 4:40 | -38.0017 | -73.7517 | 120 | 13 | 12.0965 | 33.3401 | 1025.3416 | 25.2819 | 38.3902 | 1.603 | SBE19plus_01906562_2018_10_18_0139.hex
Sur | 41 | 222 | 2018-10-02 | 4:40 | -38.0017 | -73.7517 | 120 | 14 | 12.0842 | 33.3442 | 1025.3488 | 25.2874 | 38.383 | 1.6074 | SBE19plus_01906562_2018_10_18_0139.hex
Sur | 41 | 222 | 2018-10-02 | 4:40 | -38.0017 | -73.7517 | 120 | 15 | 12.0775 | 33.3415 | 1025.3532 | 25.2866 | 38.3747 | 1.6254 | SBE19plus_01906562_2018_10_18_0139.hex
Sur | 41 | 222 | 2018-10-02 | 4:40 | -38.0017 | -73.7517 | 120 | 16 | 12.0774 | 33.34 | 1025.3587 | 25.2854 | 38.374 | 1.6515 | SBE19plus_01906562_2018_10_18_0139.hex
Sur | 41 | 222 | 2018-10-02 | 4:40 | -38.0017 | -73.7517 | 120 | 17 | 12.077 | 33.3409 | 1025.3636 | 25.2862 | 38.3753 | 1.6637 | SBE19plus_01906562_2018_10_18_0139.hex
Sur | 41 | 222 | 2018-10-02 | 4:40 | -38.0017 | -73.7517 | 120 | 18 | 12.0752 | 33.3418 | 1025.3681 | 25.2872 | 38.3751 | 1.6722 | SBE19plus_01906562_2018_10_18_0139.hex
Sur | 41 | 222 | 2018-10-02 | 4:40 | -38.0017 | -73.7517 | 120 | 19 | 12.0703 | 33.344 | 1025.3747 | 25.2899 | 38.3734 | 1.6922 | SBE19plus_01906562_2018_10_18_0139.hex
Sur | 41 | 222 | 2018-10-02 | 4:40 | -38.0017 | -73.7517 | 120 | 20 | 12.0654 | 33.3427 | 1025.3799 | 25.2898 | 38.3683 | 1.7381 | SBE19plus_01906562_2018_10_18_0139.hex
Sur | 41 | 222 | 2018-10-02 | 4:40 | -38.0017 | -73.7517 | 120 | 21 | 12.0676 | 33.342 | 1025.3841 | 25.2887 | 38.3709 | 1.7789 | SBE19plus_01906562_2018_10_18_0139.hex
Sur | 41 | 222 | 2018-10-02 | 4:40 | -38.0017 | -73.7517 | 120 | 22 | 12.0572 | 33.3446 | 1025.3897 | 25.2929 | 38.3645 | 1.8417 | SBE19plus_01906562_2018_10_18_0139.hex
Sur | 41 | 222 | 2018-10-02 | 4:40 | -38.0017 | -73.7517 | 120 | 23 | 12.0543 | 33.3432 | 1025.3954 | 25.2923 | 38.3613 | 1.8998 | SBE19plus_01906562_2018_10_18_0139.hex
Sur | 41 | 222 | 2018-10-02 | 4:40 | -38.0017 | -73.7517 | 120 | 24 | 12.0521 | 33.3437 | 1025.4021 | 25.2931 | 38.361 | 1.9461 | SBE19plus_01906562_2018_10_18_0139.hex
Sur | 41 | 222 | 2018-10-02 | 4:40 | -38.0017 | -73.7517 | 120 | 25 | 12.048 | 33.3449 | 1025.4074 | 25.2948 | 38.3594 | 1.9622 | SBE19plus_01906562_2018_10_18_0139.hex
Sur | 41 | 222 | 2018-10-02 | 4:40 | -38.0017 | -73.7517 | 120 | 26 | 12.0425 | 33.3455 | 1025.412 | 25.2963 | 38.3559 | 1.9721 | SBE19plus_01906562_2018_10_18_0139.hex
Sur | 41 | 222 | 2018-10-02 | 4:40 | -38.0017 | -73.7517 | 120 | 27 | 12.0389 | 33.3459 | 1025.4184 | 25.2973 | 38.3541 | 1.9833 | SBE19plus_01906562_2018_10_18_0139.hex
Sur | 41 | 222 | 2018-10-02 | 4:40 | -38.0017 | -73.7517 | 120 | 28 | 12.0384 | 33.3444 | 1025.4237 | 25.2962 | 38.3538 | 2.0054 | SBE19plus_01906562_2018_10_18_0139.hex
Sur | 41 | 222 | 2018-10-02 | 4:40 | -38.0017 | -73.7517 | 120 | 29 | 12.0381 | 33.3468 | 1025.4298 | 25.2981 | 38.3576 | 1.9773 | SBE19plus_01906562_2018_10_18_0139.hex
Sur | 41 | 222 | 2018-10-02 | 4:40 | -38.0017 | -73.7517 | 120 | 30 | 11.9973 | 33.3868 | 1025.4703 | 25.337 | 38.3615 | 1.9789 | SBE19plus_01906562_2018_10_18_0139.hex
Sur | 41 | 222 | 2018-10-02 | 4:40 | -38.0017 | -73.7517 | 120 | 31 | 11.9808 | 33.4117 | 1025.499 | 25.3593 | 38.3743 | 1.968 | SBE19plus_01906562_2018_10_18_0139.hex
Sur | 41 | 222 | 2018-10-02 | 4:40 | -38.0017 | -73.7517 | 120 | 32 | 11.9838 | 33.4163 | 1025.5077 | 25.3622 | 38.3848 | 1.7855 | SBE19plus_01906562_2018_10_18_0139.hex
Sur | 41 | 222 | 2018-10-02 | 4:40 | -38.0017 | -73.7517 | 120 | 33 | 11.98 | 33.4432 | 1025.5308 | 25.384 | 38.4114 | 1.5167 | SBE19plus_01906562_2018_10_18_0139.hex
Sur | 41 | 222 | 2018-10-02 | 4:40 | -38.0017 | -73.7517 | 120 | 34 | 11.9307 | 33.4946 | 1025.5854 | 25.4336 | 38.4169 | 1.4022 | SBE19plus_01906562_2018_10_18_0139.hex
Sur | 41 | 222 | 2018-10-02 | 4:40 | -38.0017 | -73.7517 | 120 | 35 | 11.8379 | 33.5529 | 1025.6547 | 25.4968 | 38.3873 | 1.2683 | SBE19plus_01906562_2018_10_18_0139.hex
Sur | 41 | 222 | 2018-10-02 | 4:40 | -38.0017 | -73.7517 | 120 | 36 | 11.77 | 33.5685 | 1025.6846 | 25.521 | 38.3428 | 1.1997 | SBE19plus_01906562_2018_10_18_0139.hex
Sur | 41 | 222 | 2018-10-02 | 4:40 | -38.0017 | -73.7517 | 120 | 37 | 11.6598 | 33.6262 | 1025.753 | 25.5867 | 38.2965 | 1.1851 | SBE19plus_01906562_2018_10_18_0139.hex
Sur | 41 | 222 | 2018-10-02 | 4:40 | -38.0017 | -73.7517 | 120 | 38 | 11.4829 | 33.6659 | 1025.8193 | 25.65 | 38.1694 | 1.1709 | SBE19plus_01906562_2018_10_18_0139.hex
Sur | 41 | 222 | 2018-10-02 | 4:40 | -38.0017 | -73.7517 | 120 | 39 | 11.44 | 33.658 | 1025.8282 | 25.6512 | 38.1245 | 1.1712 | SBE19plus_01906562_2018_10_18_0139.hex
Sur | 41 | 222 | 2018-10-02 | 4:40 | -38.0017 | -73.7517 | 120 | 40 | 11.4317 | 33.6611 | 1025.8366 | 25.6551 | 38.1217 | 1.1794 | SBE19plus_01906562_2018_10_18_0139.hex
Sur | 41 | 222 | 2018-10-02 | 4:40 | -38.0017 | -73.7517 | 120 | 41 | 11.3345 | 33.7033 | 1025.8876 | 25.7061 | 38.0711 | 1.1682 | SBE19plus_01906562_2018_10_18_0139.hex
Sur | 41 | 222 | 2018-10-02 | 4:40 | -38.0017 | -73.7517 | 120 | 42 | 11.2999 | 33.7051 | 1025.9011 | 25.7134 | 38.0425 | 1.1854 | SBE19plus_01906562_2018_10_18_0139.hex
Sur | 41 | 222 | 2018-10-02 | 4:40 | -38.0017 | -73.7517 | 120 | 43 | 11.2898 | 33.7064 | 1025.9111 | 25.716 | 38.0364 | 1.1953 | SBE19plus_01906562_2018_10_18_0139.hex
Sur | 41 | 222 | 2018-10-02 | 4:40 | -38.0017 | -73.7517 | 120 | 44 | 11.2909 | 33.7056 | 1025.9173 | 25.7151 | 38.0383 | 1.2084 | SBE19plus_01906562_2018_10_18_0139.hex
Sur | 41 | 222 | 2018-10-02 | 4:40 | -38.0017 | -73.7517 | 120 | 45 | 11.286 | 33.7107 | 1025.9229 | 25.72 | 38.0397 | 1.1781 | SBE19plus_01906562_2018_10_18_0139.hex
Sur | 41 | 222 | 2018-10-02 | 4:40 | -38.0017 | -73.7517 | 120 | 46 | 11.2753 | 33.7118 | 1025.9285 | 25.7228 | 38.0322 | 1.1689 | SBE19plus_01906562_2018_10_18_0139.hex
Sur | 41 | 222 | 2018-10-02 | 4:40 | -38.0017 | -73.7517 | 120 | 47 | 11.2728 | 33.7092 | 1025.9345 | 25.7213 | 38.0292 | 1.1688 | SBE19plus_01906562_2018_10_18_0139.hex
Sur | 41 | 222 | 2018-10-02 | 4:40 | -38.0017 | -73.7517 | 120 | 48 | 11.2618 | 33.7203 | 1025.9494 | 25.7321 | 38.0311 | 1.1464 | SBE19plus_01906562_2018_10_18_0139.hex
Sur | 41 | 222 | 2018-10-02 | 4:40 | -38.0017 | -73.7517 | 120 | 49 | 11.1245 | 33.8032 | 1026.0413 | 25.8222 | 37.9799 | 1.0863 | SBE19plus_01906562_2018_10_18_0139.hex
Sur | 41 | 222 | 2018-10-02 | 4:40 | -38.0017 | -73.7517 | 120 | 50 | 11.0382 | 33.8275 | 1026.0812 | 25.8562 | 37.9259 | 1.0298 | SBE19plus_01906562_2018_10_18_0139.hex
Sur | 41 | 222 | 2018-10-02 | 4:40 | -38.0017 | -73.7517 | 120 | 51 | 11.0211 | 33.8418 | 1026.1012 | 25.8699 | 37.9271 | 0.9594 | SBE19plus_01906562_2018_10_18_0139.hex
Sur | 41 | 222 | 2018-10-02 | 4:40 | -38.0017 | -73.7517 | 120 | 52 | 11.005 | 33.8586 | 1026.1214 | 25.8859 | 37.9292 | 0.852 | SBE19plus_01906562_2018_10_18_0139.hex
Sur | 41 | 222 | 2018-10-02 | 4:40 | -38.0017 | -73.7517 | 120 | 53 | 10.9803 | 33.8733 | 1026.1408 | 25.9018 | 37.9218 | 0.7655 | SBE19plus_01906562_2018_10_18_0139.hex
Sur | 41 | 222 | 2018-10-02 | 4:40 | -38.0017 | -73.7517 | 120 | 54 | 10.9597 | 33.8867 | 1026.1583 | 25.9159 | 37.9169 | 0.7636 | SBE19plus_01906562_2018_10_18_0139.hex
Sur | 41 | 222 | 2018-10-02 | 4:40 | -38.0017 | -73.7517 | 120 | 55 | 10.946 | 33.8948 | 1026.171 | 25.9247 | 37.9131 | 0.7638 | SBE19plus_01906562_2018_10_18_0139.hex
Sur | 41 | 222 | 2018-10-02 | 4:40 | -38.0017 | -73.7517 | 120 | 56 | 10.9355 | 33.9007 | 1026.1837 | 25.9312 | 37.9099 | 0.7535 | SBE19plus_01906562_2018_10_18_0139.hex
Sur | 41 | 222 | 2018-10-02 | 4:40 | -38.0017 | -73.7517 | 120 | 57 | 10.9243 | 33.9068 | 1026.1976 | 25.9379 | 37.906 | 0.7407 | SBE19plus_01906562_2018_10_18_0139.hex
Sur | 41 | 222 | 2018-10-02 | 4:40 | -38.0017 | -73.7517 | 120 | 58 | 10.8999 | 33.9169 | 1026.2131 | 25.9502 | 37.8941 | 0.7118 | SBE19plus_01906562_2018_10_18_0139.hex
Sur | 41 | 222 | 2018-10-02 | 4:40 | -38.0017 | -73.7517 | 120 | 59 | 10.8604 | 33.9317 | 1026.2346 | 25.9688 | 37.8718 | 0.7006 | SBE19plus_01906562_2018_10_18_0139.hex
Sur | 41 | 222 | 2018-10-02 | 4:40 | -38.0017 | -73.7517 | 120 | 60 | 10.8359 | 33.9356 | 1026.2477 | 25.976 | 37.8542 | 0.6832 | SBE19plus_01906562_2018_10_18_0139.hex
Sur | 41 | 222 | 2018-10-02 | 4:40 | -38.0017 | -73.7517 | 120 | 61 | 10.8018 | 33.9529 | 1026.271 | 25.9957 | 37.8401 | 0.6293 | SBE19plus_01906562_2018_10_18_0139.hex
Sur | 41 | 222 | 2018-10-02 | 4:40 | -38.0017 | -73.7517 | 120 | 62 | 10.7194 | 33.9925 | 1026.3187 | 26.0412 | 37.8012 | 0.6172 | SBE19plus_01906562_2018_10_18_0139.hex
Sur | 41 | 222 | 2018-10-02 | 4:40 | -38.0017 | -73.7517 | 120 | 63 | 10.673 | 34.0118 | 1026.3465 | 26.0646 | 37.7762 | 0.6005 | SBE19plus_01906562_2018_10_18_0139.hex
Sur | 41 | 222 | 2018-10-02 | 4:40 | -38.0017 | -73.7517 | 120 | 64 | 10.6518 | 34.0093 | 1026.3547 | 26.0661 | 37.7558 | 0.5876 | SBE19plus_01906562_2018_10_18_0139.hex
Sur | 41 | 222 | 2018-10-02 | 4:40 | -38.0017 | -73.7517 | 120 | 65 | 10.6487 | 34.0061 | 1026.3601 | 26.0639 | 37.7515 | 0.576 | SBE19plus_01906562_2018_10_18_0139.hex
Sur | 41 | 222 | 2018-10-02 | 4:40 | -38.0017 | -73.7517 | 120 | 66 | 10.6497 | 34.0059 | 1026.3652 | 26.0636 | 37.7534 | 0.5441 | SBE19plus_01906562_2018_10_18_0139.hex
Sur | 41 | 222 | 2018-10-02 | 4:40 | -38.0017 | -73.7517 | 120 | 67 | 10.6312 | 34.0204 | 1026.379 | 26.0783 | 37.7504 | 0.5125 | SBE19plus_01906562_2018_10_18_0139.hex
Sur | 41 | 222 | 2018-10-02 | 4:40 | -38.0017 | -73.7517 | 120 | 68 | 10.5957 | 34.0308 | 1026.3992 | 26.0928 | 37.7267 | 0.4961 | SBE19plus_01906562_2018_10_18_0139.hex
Sur | 41 | 222 | 2018-10-02 | 4:40 | -38.0017 | -73.7517 | 120 | 69 | 10.5803 | 34.0172 | 1026.3989 | 26.0847 | 37.7009 | 0.4772 | SBE19plus_01906562_2018_10_18_0139.hex
Sur | 41 | 222 | 2018-10-02 | 4:40 | -38.0017 | -73.7517 | 120 | 70 | 10.5526 | 34.029 | 1026.4147 | 26.0988 | 37.6866 | 0.4406 | SBE19plus_01906562_2018_10_18_0139.hex
Sur | 41 | 222 | 2018-10-02 | 4:40 | -38.0017 | -73.7517 | 120 | 71 | 10.4854 | 34.0601 | 1026.4534 | 26.135 | 37.6531 | 0.4225 | SBE19plus_01906562_2018_10_18_0139.hex
Sur | 41 | 222 | 2018-10-02 | 4:40 | -38.0017 | -73.7517 | 120 | 72 | 10.4557 | 34.0762 | 1026.4781 | 26.1527 | 37.6411 | 0.4045 | SBE19plus_01906562_2018_10_18_0139.hex
Sur | 41 | 222 | 2018-10-02 | 4:40 | -38.0017 | -73.7517 | 120 | 73 | 10.4468 | 34.0779 | 1026.4869 | 26.1553 | 37.6369 | 0.4056 | SBE19plus_01906562_2018_10_18_0139.hex
Sur | 41 | 222 | 2018-10-02 | 4:40 | -38.0017 | -73.7517 | 120 | 74 | 10.4438 | 34.0867 | 1026.4971 | 26.1626 | 37.6436 | 0.3756 | SBE19plus_01906562_2018_10_18_0139.hex
Sur | 41 | 222 | 2018-10-02 | 4:40 | -38.0017 | -73.7517 | 120 | 75 | 10.4403 | 34.1173 | 1026.524 | 26.1871 | 37.6712 | 0.3513 | SBE19plus_01906562_2018_10_18_0139.hex
Sur | 41 | 222 | 2018-10-02 | 4:40 | -38.0017 | -73.7517 | 120 | 76 | 10.4379 | 34.1457 | 1026.553 | 26.2097 | 37.698 | 0.3558 | SBE19plus_01906562_2018_10_18_0139.hex
Sur | 41 | 222 | 2018-10-02 | 4:40 | -38.0017 | -73.7517 | 120 | 77 | 10.4276 | 34.1711 | 1026.5813 | 26.2314 | 37.7132 | 0.3223 | SBE19plus_01906562_2018_10_18_0139.hex
Sur | 41 | 222 | 2018-10-02 | 4:40 | -38.0017 | -73.7517 | 120 | 78 | 10.4109 | 34.1881 | 1026.6013 | 26.2475 | 37.7154 | 0.3147 | SBE19plus_01906562_2018_10_18_0139.hex
Sur | 41 | 222 | 2018-10-02 | 4:40 | -38.0017 | -73.7517 | 120 | 79 | 10.3891 | 34.2088 | 1026.6237 | 26.2675 | 37.7155 | 0.2825 | SBE19plus_01906562_2018_10_18_0139.hex
Sur | 41 | 222 | 2018-10-02 | 4:40 | -38.0017 | -73.7517 | 120 | 80 | 10.3716 | 34.2167 | 1026.6373 | 26.2766 | 37.7072 | 0.2678 | SBE19plus_01906562_2018_10_18_0139.hex
Sur | 41 | 222 | 2018-10-02 | 4:40 | -38.0017 | -73.7517 | 120 | 81 | 10.3591 | 34.22 | 1026.6473 | 26.2813 | 37.6996 | 0.2557 | SBE19plus_01906562_2018_10_18_0139.hex
Sur | 41 | 222 | 2018-10-02 | 4:40 | -38.0017 | -73.7517 | 120 | 82 | 10.3493 | 34.2258 | 1026.659 | 26.2876 | 37.6968 | 0.2475 | SBE19plus_01906562_2018_10_18_0139.hex
Sur | 41 | 222 | 2018-10-02 | 4:40 | -38.0017 | -73.7517 | 120 | 83 | 10.3377 | 34.232 | 1026.6696 | 26.2944 | 37.6924 | 0.2307 | SBE19plus_01906562_2018_10_18_0139.hex
Sur | 41 | 222 | 2018-10-02 | 4:40 | -38.0017 | -73.7517 | 120 | 84 | 10.317 | 34.248 | 1026.69 | 26.3106 | 37.6885 | 0.2156 | SBE19plus_01906562_2018_10_18_0139.hex
Sur | 41 | 222 | 2018-10-02 | 4:40 | -38.0017 | -73.7517 | 120 | 85 | 10.3018 | 34.258 | 1026.7046 | 26.321 | 37.6849 | 0.2078 | SBE19plus_01906562_2018_10_18_0139.hex
Sur | 41 | 222 | 2018-10-02 | 4:40 | -38.0017 | -73.7517 | 120 | 86 | 10.2894 | 34.2664 | 1026.7183 | 26.3296 | 37.6818 | 0.1997 | SBE19plus_01906562_2018_10_18_0139.hex
Sur | 41 | 222 | 2018-10-02 | 4:40 | -38.0017 | -73.7517 | 120 | 87 | 10.2789 | 34.2716 | 1026.7301 | 26.3355 | 37.678 | 0.1983 | SBE19plus_01906562_2018_10_18_0139.hex
Sur | 41 | 222 | 2018-10-02 | 4:40 | -38.0017 | -73.7517 | 120 | 88 | 10.2586 | 34.2862 | 1026.7476 | 26.3504 | 37.6728 | 0.189 | SBE19plus_01906562_2018_10_18_0139.hex
Sur | 41 | 222 | 2018-10-02 | 4:40 | -38.0017 | -73.7517 | 120 | 89 | 10.2542 | 34.2948 | 1026.7588 | 26.3577 | 37.6787 | 0.19 | SBE19plus_01906562_2018_10_18_0139.hex
Sur | 41 | 222 | 2018-10-02 | 4:40 | -38.0017 | -73.7517 | 120 | 90 | 10.2578 | 34.3095 | 1026.7761 | 26.3687 | 37.6976 | 0.1902 | SBE19plus_01906562_2018_10_18_0139.hex
Sur | 41 | 222 | 2018-10-02 | 4:40 | -38.0017 | -73.7517 | 120 | 91 | 10.2576 | 34.3231 | 1026.7921 | 26.3793 | 37.7116 | 0.1833 | SBE19plus_01906562_2018_10_18_0139.hex
Sur | 41 | 222 | 2018-10-02 | 4:40 | -38.0017 | -73.7517 | 120 | 92 | 10.2508 | 34.3561 | 1026.8217 | 26.4063 | 37.7376 | 0.1685 | SBE19plus_01906562_2018_10_18_0139.hex
Sur | 41 | 222 | 2018-10-02 | 4:40 | -38.0017 | -73.7517 | 120 | 93 | 10.2196 | 34.3935 | 1026.8604 | 26.441 | 37.7439 | 0.1667 | SBE19plus_01906562_2018_10_18_0139.hex
Sur | 41 | 222 | 2018-10-02 | 4:40 | -38.0017 | -73.7517 | 120 | 94 | 10.1846 | 34.4094 | 1026.8847 | 26.4594 | 37.7265 | 0.1667 | SBE19plus_01906562_2018_10_18_0139.hex
Sur | 41 | 222 | 2018-10-02 | 4:40 | -38.0017 | -73.7517 | 120 | 95 | 10.1558 | 34.4171 | 1026.9006 | 26.4704 | 37.7069 | 0.1659 | SBE19plus_01906562_2018_10_18_0139.hex
Sur | 41 | 222 | 2018-10-02 | 4:40 | -38.0017 | -73.7517 | 120 | 96 | 10.1363 | 34.4188 | 1026.9078 | 26.4749 | 37.6904 | 0.1602 | SBE19plus_01906562_2018_10_18_0139.hex
Sur | 41 | 222 | 2018-10-02 | 4:40 | -38.0017 | -73.7517 | 120 | 97 | 10.1299 | 34.4192 | 1026.9136 | 26.4763 | 37.6851 | 0.1622 | SBE19plus_01906562_2018_10_18_0139.hex
Sur | 41 | 222 | 2018-10-02 | 4:40 | -38.0017 | -73.7517 | 120 | 98 | 10.1285 | 34.4182 | 1026.9196 | 26.4757 | 37.6835 | 0.1648 | SBE19plus_01906562_2018_10_18_0139.hex
Sur | 41 | 222 | 2018-10-02 | 4:40 | -38.0017 | -73.7517 | 120 | 99 | 10.1275 | 34.4188 | 1026.9264 | 26.4764 | 37.6835 | 0.1611 | SBE19plus_01906562_2018_10_18_0139.hex
Sur | 41 | 222 | 2018-10-02 | 4:40 | -38.0017 | -73.7517 | 120 | 100 | 10.1273 | 34.419 | 1026.9287 | 26.4765 | 37.6832 | 0.1616 | SBE19plus_01906562_2018_10_18_0139.hex
Sur | 41 | 222 | 2018-10-02 | 4:40 | -38.0017 | -73.7517 | 120 | 101 | 10.1259 | 34.4208 | 1026.9356 | 26.4781 | 37.6829 | 0.164 | SBE19plus_01906562_2018_10_18_0139.hex
Sur | 41 | 221 | 2018-10-02 | 5:25 | -38.0025 | -73.667 | 100 | 1 | 12.1126 | 33.2545 | 1025.2158 | 25.2124 | 38.3102 | 1.1091 | SBE19plus_01906562_2018_10_18_0140.hex
Sur | 41 | 221 | 2018-10-02 | 5:25 | -38.0025 | -73.667 | 100 | 2 | 12.1113 | 33.259 | 1025.2237 | 25.2161 | 38.3142 | 1.1049 | SBE19plus_01906562_2018_10_18_0140.hex
Sur | 41 | 221 | 2018-10-02 | 5:25 | -38.0025 | -73.667 | 100 | 3 | 12.1121 | 33.2575 | 1025.2285 | 25.2148 | 38.3141 | 1.1084 | SBE19plus_01906562_2018_10_18_0140.hex
Sur | 41 | 221 | 2018-10-02 | 5:25 | -38.0025 | -73.667 | 100 | 4 | 12.1118 | 33.2588 | 1025.2346 | 25.2159 | 38.3156 | 1.1232 | SBE19plus_01906562_2018_10_18_0140.hex
Sur | 41 | 221 | 2018-10-02 | 5:25 | -38.0025 | -73.667 | 100 | 5 | 12.1118 | 33.2585 | 1025.2376 | 25.2156 | 38.3158 | 1.094 | SBE19plus_01906562_2018_10_18_0140.hex
Sur | 41 | 221 | 2018-10-02 | 5:25 | -38.0025 | -73.667 | 100 | 6 | 12.1097 | 33.2591 | 1025.2429 | 25.2165 | 38.3149 | 1.1143 | SBE19plus_01906562_2018_10_18_0140.hex
Sur | 41 | 221 | 2018-10-02 | 5:25 | -38.0025 | -73.667 | 100 | 7 | 12.1089 | 33.2582 | 1025.2472 | 25.216 | 38.3139 | 1.1091 | SBE19plus_01906562_2018_10_18_0140.hex
Sur | 41 | 221 | 2018-10-02 | 5:25 | -38.0025 | -73.667 | 100 | 8 | 12.109 | 33.2576 | 1025.2521 | 25.2154 | 38.3142 | 1.1087 | SBE19plus_01906562_2018_10_18_0140.hex
Sur | 41 | 221 | 2018-10-02 | 5:25 | -38.0025 | -73.667 | 100 | 9 | 12.1107 | 33.2569 | 1025.2565 | 25.2146 | 38.3158 | 1.1297 | SBE19plus_01906562_2018_10_18_0140.hex
Sur | 41 | 221 | 2018-10-02 | 5:25 | -38.0025 | -73.667 | 100 | 10 | 12.1132 | 33.2573 | 1025.2588 | 25.2144 | 38.3191 | 1.1366 | SBE19plus_01906562_2018_10_18_0140.hex
Sur | 41 | 221 | 2018-10-02 | 5:25 | -38.0025 | -73.667 | 100 | 11 | 12.1127 | 33.2582 | 1025.2625 | 25.2152 | 38.3202 | 1.15 | SBE19plus_01906562_2018_10_18_0140.hex
Sur | 41 | 221 | 2018-10-02 | 5:25 | -38.0025 | -73.667 | 100 | 12 | 12.1115 | 33.2577 | 1025.2688 | 25.2151 | 38.3195 | 1.1935 | SBE19plus_01906562_2018_10_18_0140.hex
Sur | 41 | 221 | 2018-10-02 | 5:25 | -38.0025 | -73.667 | 100 | 13 | 12.1121 | 33.2564 | 1025.2739 | 25.2139 | 38.3198 | 1.2441 | SBE19plus_01906562_2018_10_18_0140.hex
Sur | 41 | 221 | 2018-10-02 | 5:25 | -38.0025 | -73.667 | 100 | 14 | 12.1128 | 33.2576 | 1025.2785 | 25.2147 | 38.3225 | 1.2904 | SBE19plus_01906562_2018_10_18_0140.hex
Sur | 41 | 221 | 2018-10-02 | 5:25 | -38.0025 | -73.667 | 100 | 15 | 12.1037 | 33.2633 | 1025.2866 | 25.221 | 38.3199 | 1.2624 | SBE19plus_01906562_2018_10_18_0140.hex
Sur | 41 | 221 | 2018-10-02 | 5:25 | -38.0025 | -73.667 | 100 | 16 | 12.0833 | 33.2674 | 1025.2999 | 25.2282 | 38.305 | 1.3491 | SBE19plus_01906562_2018_10_18_0140.hex
Sur | 41 | 221 | 2018-10-02 | 5:25 | -38.0025 | -73.667 | 100 | 17 | 12.0778 | 33.255 | 1025.2992 | 25.2193 | 38.2895 | 1.406 | SBE19plus_01906562_2018_10_18_0140.hex
Sur | 41 | 221 | 2018-10-02 | 5:25 | -38.0025 | -73.667 | 100 | 18 | 12.0759 | 33.2599 | 1025.3037 | 25.2236 | 38.2935 | 1.4364 | SBE19plus_01906562_2018_10_18_0140.hex
Sur | 41 | 221 | 2018-10-02 | 5:25 | -38.0025 | -73.667 | 100 | 19 | 12.059 | 33.2606 | 1025.311 | 25.2273 | 38.2794 | 1.4743 | SBE19plus_01906562_2018_10_18_0140.hex
Sur | 41 | 221 | 2018-10-02 | 5:25 | -38.0025 | -73.667 | 100 | 20 | 12.0542 | 33.2579 | 1025.3162 | 25.2261 | 38.2732 | 1.4944 | SBE19plus_01906562_2018_10_18_0140.hex
Sur | 41 | 221 | 2018-10-02 | 5:25 | -38.0025 | -73.667 | 100 | 21 | 12.0507 | 33.2574 | 1025.3216 | 25.2264 | 38.2707 | 1.4761 | SBE19plus_01906562_2018_10_18_0140.hex
Sur | 41 | 221 | 2018-10-02 | 5:25 | -38.0025 | -73.667 | 100 | 22 | 12.0476 | 33.2564 | 1025.3252 | 25.2261 | 38.2679 | 1.4833 | SBE19plus_01906562_2018_10_18_0140.hex
Sur | 41 | 221 | 2018-10-02 | 5:25 | -38.0025 | -73.667 | 100 | 23 | 12.0463 | 33.2561 | 1025.3298 | 25.2262 | 38.2678 | 1.4838 | SBE19plus_01906562_2018_10_18_0140.hex
Sur | 41 | 221 | 2018-10-02 | 5:25 | -38.0025 | -73.667 | 100 | 24 | 12.0434 | 33.2575 | 1025.3362 | 25.2278 | 38.268 | 1.4839 | SBE19plus_01906562_2018_10_18_0140.hex
Sur | 41 | 221 | 2018-10-02 | 5:25 | -38.0025 | -73.667 | 100 | 25 | 12.0422 | 33.2559 | 1025.3399 | 25.2268 | 38.2674 | 1.4614 | SBE19plus_01906562_2018_10_18_0140.hex
Sur | 41 | 221 | 2018-10-02 | 5:25 | -38.0025 | -73.667 | 100 | 26 | 12.0394 | 33.2566 | 1025.3449 | 25.2278 | 38.2681 | 1.4182 | SBE19plus_01906562_2018_10_18_0140.hex
Sur | 41 | 221 | 2018-10-02 | 5:25 | -38.0025 | -73.667 | 100 | 27 | 12.0297 | 33.263 | 1025.3557 | 25.2347 | 38.2681 | 1.3295 | SBE19plus_01906562_2018_10_18_0140.hex
Sur | 41 | 221 | 2018-10-02 | 5:25 | -38.0025 | -73.667 | 100 | 28 | 11.9761 | 33.3032 | 1025.4008 | 25.2766 | 38.2585 | 1.2815 | SBE19plus_01906562_2018_10_18_0140.hex
Sur | 41 | 221 | 2018-10-02 | 5:25 | -38.0025 | -73.667 | 100 | 29 | 11.8837 | 33.3515 | 1025.4615 | 25.3317 | 38.2199 | 1.2286 | SBE19plus_01906562_2018_10_18_0140.hex
Sur | 41 | 221 | 2018-10-02 | 5:25 | -38.0025 | -73.667 | 100 | 30 | 11.8258 | 33.3677 | 1025.4904 | 25.3547 | 38.1855 | 1.1707 | SBE19plus_01906562_2018_10_18_0140.hex
Sur | 41 | 221 | 2018-10-02 | 5:25 | -38.0025 | -73.667 | 100 | 31 | 11.7806 | 33.3859 | 1025.5178 | 25.377 | 38.1636 | 1.1158 | SBE19plus_01906562_2018_10_18_0140.hex
Sur | 41 | 221 | 2018-10-02 | 5:25 | -38.0025 | -73.667 | 100 | 32 | 11.7173 | 33.4201 | 1025.5597 | 25.4154 | 38.1399 | 1.0438 | SBE19plus_01906562_2018_10_18_0140.hex
Sur | 41 | 221 | 2018-10-02 | 5:25 | -38.0025 | -73.667 | 100 | 33 | 11.6395 | 33.4625 | 1025.6112 | 25.4629 | 38.1103 | 0.9636 | SBE19plus_01906562_2018_10_18_0140.hex
Sur | 41 | 221 | 2018-10-02 | 5:25 | -38.0025 | -73.667 | 100 | 34 | 11.5925 | 33.48 | 1025.6389 | 25.4848 | 38.0878 | 0.872 | SBE19plus_01906562_2018_10_18_0140.hex
Sur | 41 | 221 | 2018-10-02 | 5:25 | -38.0025 | -73.667 | 100 | 35 | 11.5126 | 33.5435 | 1025.705 | 25.5493 | 38.0762 | 0.7414 | SBE19plus_01906562_2018_10_18_0140.hex
Sur | 41 | 221 | 2018-10-02 | 5:25 | -38.0025 | -73.667 | 100 | 36 | 11.4091 | 33.6184 | 1025.7867 | 25.6268 | 38.053 | 0.7205 | SBE19plus_01906562_2018_10_18_0140.hex
Sur | 41 | 221 | 2018-10-02 | 5:25 | -38.0025 | -73.667 | 100 | 37 | 11.3354 | 33.6738 | 1025.8497 | 25.6832 | 38.0404 | 0.7166 | SBE19plus_01906562_2018_10_18_0140.hex
Sur | 41 | 221 | 2018-10-02 | 5:25 | -38.0025 | -73.667 | 100 | 38 | 11.2941 | 33.7185 | 1025.8977 | 25.725 | 38.0493 | 0.714 | SBE19plus_01906562_2018_10_18_0140.hex
Sur | 41 | 221 | 2018-10-02 | 5:25 | -38.0025 | -73.667 | 100 | 39 | 11.2866 | 33.745 | 1025.9244 | 25.7467 | 38.072 | 0.7032 | SBE19plus_01906562_2018_10_18_0140.hex
Sur | 41 | 221 | 2018-10-02 | 5:25 | -38.0025 | -73.667 | 100 | 40 | 11.2894 | 33.7587 | 1025.938 | 25.7567 | 38.0907 | 0.6746 | SBE19plus_01906562_2018_10_18_0140.hex
Sur | 41 | 221 | 2018-10-02 | 5:25 | -38.0025 | -73.667 | 100 | 41 | 11.2831 | 33.7887 | 1025.9654 | 25.7813 | 38.1173 | 0.6254 | SBE19plus_01906562_2018_10_18_0140.hex
Sur | 41 | 221 | 2018-10-02 | 5:25 | -38.0025 | -73.667 | 100 | 42 | 11.2681 | 33.8203 | 1025.9971 | 25.8086 | 38.1372 | 0.5779 | SBE19plus_01906562_2018_10_18_0140.hex
Sur | 41 | 221 | 2018-10-02 | 5:25 | -38.0025 | -73.667 | 100 | 43 | 11.2478 | 33.8487 | 1026.027 | 25.8346 | 38.1476 | 0.5637 | SBE19plus_01906562_2018_10_18_0140.hex
Sur | 41 | 221 | 2018-10-02 | 5:25 | -38.0025 | -73.667 | 100 | 44 | 11.1933 | 33.889 | 1026.0738 | 25.8763 | 38.1349 | 0.5485 | SBE19plus_01906562_2018_10_18_0140.hex
Sur | 41 | 221 | 2018-10-02 | 5:25 | -38.0025 | -73.667 | 100 | 45 | 11.1218 | 33.9123 | 1026.1106 | 25.9074 | 38.0899 | 0.5389 | SBE19plus_01906562_2018_10_18_0140.hex
Sur | 41 | 221 | 2018-10-02 | 5:25 | -38.0025 | -73.667 | 100 | 46 | 11.0659 | 33.8978 | 1026.115 | 25.906 | 38.0256 | 0.5151 | SBE19plus_01906562_2018_10_18_0140.hex
Sur | 41 | 221 | 2018-10-02 | 5:25 | -38.0025 | -73.667 | 100 | 47 | 11.0409 | 33.8951 | 1026.1217 | 25.9079 | 38.0014 | 0.4836 | SBE19plus_01906562_2018_10_18_0140.hex
Sur | 41 | 221 | 2018-10-02 | 5:25 | -38.0025 | -73.667 | 100 | 48 | 10.9647 | 33.9206 | 1026.1579 | 25.9418 | 37.9545 | 0.4142 | SBE19plus_01906562_2018_10_18_0140.hex
Sur | 41 | 221 | 2018-10-02 | 5:25 | -38.0025 | -73.667 | 100 | 49 | 10.86 | 33.9477 | 1026.2018 | 25.9817 | 37.882 | 0.3792 | SBE19plus_01906562_2018_10_18_0140.hex
Sur | 41 | 221 | 2018-10-02 | 5:25 | -38.0025 | -73.667 | 100 | 50 | 10.7977 | 33.9557 | 1026.2241 | 25.9989 | 37.8319 | 0.3767 | SBE19plus_01906562_2018_10_18_0140.hex
Sur | 41 | 221 | 2018-10-02 | 5:25 | -38.0025 | -73.667 | 100 | 51 | 10.7685 | 33.948 | 1026.2282 | 25.9977 | 37.7991 | 0.353 | SBE19plus_01906562_2018_10_18_0140.hex
Sur | 41 | 221 | 2018-10-02 | 5:25 | -38.0025 | -73.667 | 100 | 52 | 10.7587 | 33.9478 | 1026.2351 | 25.9992 | 37.791 | 0.3318 | SBE19plus_01906562_2018_10_18_0140.hex
Sur | 41 | 221 | 2018-10-02 | 5:25 | -38.0025 | -73.667 | 100 | 53 | 10.7391 | 33.9571 | 1026.2489 | 26.0101 | 37.7816 | 0.3157 | SBE19plus_01906562_2018_10_18_0140.hex
Sur | 41 | 221 | 2018-10-02 | 5:25 | -38.0025 | -73.667 | 100 | 54 | 10.698 | 33.9728 | 1026.2729 | 26.0297 | 37.7582 | 0.3147 | SBE19plus_01906562_2018_10_18_0140.hex
Sur | 41 | 221 | 2018-10-02 | 5:25 | -38.0025 | -73.667 | 100 | 55 | 10.6559 | 33.9789 | 1026.2909 | 26.0418 | 37.7248 | 0.298 | SBE19plus_01906562_2018_10_18_0140.hex
Sur | 41 | 221 | 2018-10-02 | 5:25 | -38.0025 | -73.667 | 100 | 56 | 10.628 | 33.9741 | 1026.2965 | 26.0429 | 37.6952 | 0.3011 | SBE19plus_01906562_2018_10_18_0140.hex
Sur | 41 | 221 | 2018-10-02 | 5:25 | -38.0025 | -73.667 | 100 | 57 | 10.6032 | 33.9789 | 1026.3086 | 26.0509 | 37.677 | 0.3023 | SBE19plus_01906562_2018_10_18_0140.hex
Sur | 41 | 221 | 2018-10-02 | 5:25 | -38.0025 | -73.667 | 100 | 58 | 10.5854 | 33.9792 | 1026.3154 | 26.0542 | 37.6616 | 0.295 | SBE19plus_01906562_2018_10_18_0140.hex
Sur | 41 | 221 | 2018-10-02 | 5:25 | -38.0025 | -73.667 | 100 | 59 | 10.5722 | 33.9842 | 1026.3263 | 26.0604 | 37.6545 | 0.2953 | SBE19plus_01906562_2018_10_18_0140.hex
Sur | 41 | 221 | 2018-10-02 | 5:25 | -38.0025 | -73.667 | 100 | 60 | 10.5629 | 33.9828 | 1026.3339 | 26.0609 | 37.6459 | 0.3092 | SBE19plus_01906562_2018_10_18_0140.hex
Sur | 41 | 221 | 2018-10-02 | 5:25 | -38.0025 | -73.667 | 100 | 61 | 10.5458 | 33.9923 | 1026.3478 | 26.0713 | 37.639 | 0.3146 | SBE19plus_01906562_2018_10_18_0140.hex
Sur | 41 | 221 | 2018-10-02 | 5:25 | -38.0025 | -73.667 | 100 | 62 | 10.4942 | 34.015 | 1026.3767 | 26.0982 | 37.612 | 0.3358 | SBE19plus_01906562_2018_10_18_0140.hex
Sur | 41 | 221 | 2018-10-02 | 5:25 | -38.0025 | -73.667 | 100 | 63 | 10.4431 | 34.0362 | 1026.4074 | 26.1238 | 37.5834 | 0.3479 | SBE19plus_01906562_2018_10_18_0140.hex
Sur | 41 | 221 | 2018-10-02 | 5:25 | -38.0025 | -73.667 | 100 | 64 | 10.4162 | 34.0328 | 1026.4154 | 26.1256 | 37.5563 | 0.3763 | SBE19plus_01906562_2018_10_18_0140.hex
Sur | 41 | 221 | 2018-10-02 | 5:25 | -38.0025 | -73.667 | 100 | 65 | 10.4141 | 34.0382 | 1026.4246 | 26.13 | 37.5612 | 0.421 | SBE19plus_01906562_2018_10_18_0140.hex
Sur | 41 | 221 | 2018-10-02 | 5:25 | -38.0025 | -73.667 | 100 | 66 | 10.4142 | 34.0475 | 1026.4363 | 26.1372 | 37.571 | 0.4484 | SBE19plus_01906562_2018_10_18_0140.hex
Sur | 41 | 221 | 2018-10-02 | 5:25 | -38.0025 | -73.667 | 100 | 67 | 10.4215 | 34.0495 | 1026.4413 | 26.1374 | 37.5814 | 0.4583 | SBE19plus_01906562_2018_10_18_0140.hex
Sur | 41 | 221 | 2018-10-02 | 5:25 | -38.0025 | -73.667 | 100 | 68 | 10.4689 | 34.094 | 1026.4708 | 26.1637 | 37.6726 | 0.4369 | SBE19plus_01906562_2018_10_18_0140.hex
Sur | 41 | 221 | 2018-10-02 | 5:25 | -38.0025 | -73.667 | 100 | 69 | 10.4641 | 34.1757 | 1026.5395 | 26.2287 | 37.747 | 0.3974 | SBE19plus_01906562_2018_10_18_0140.hex
Sur | 41 | 221 | 2018-10-02 | 5:25 | -38.0025 | -73.667 | 100 | 70 | 10.4546 | 34.1873 | 1026.5555 | 26.239 | 37.7521 | 0.3739 | SBE19plus_01906562_2018_10_18_0140.hex
Sur | 41 | 221 | 2018-10-02 | 5:25 | -38.0025 | -73.667 | 100 | 71 | 10.4731 | 34.213 | 1026.5768 | 26.2559 | 37.7964 | 0.3498 | SBE19plus_01906562_2018_10_18_0140.hex
Sur | 41 | 221 | 2018-10-02 | 5:25 | -38.0025 | -73.667 | 100 | 72 | 10.4702 | 34.2433 | 1026.6044 | 26.2802 | 37.8236 | 0.3438 | SBE19plus_01906562_2018_10_18_0140.hex
Sur | 41 | 221 | 2018-10-02 | 5:25 | -38.0025 | -73.667 | 100 | 73 | 10.4487 | 34.2764 | 1026.6391 | 26.31 | 37.8351 | 0.3381 | SBE19plus_01906562_2018_10_18_0140.hex
Sur | 41 | 221 | 2018-10-02 | 5:25 | -38.0025 | -73.667 | 100 | 74 | 10.4264 | 34.2844 | 1026.6566 | 26.3199 | 37.8234 | 0.333 | SBE19plus_01906562_2018_10_18_0140.hex
Sur | 41 | 221 | 2018-10-02 | 5:25 | -38.0025 | -73.667 | 100 | 75 | 10.4226 | 34.2825 | 1026.6596 | 26.319 | 37.8189 | 0.32 | SBE19plus_01906562_2018_10_18_0140.hex
Sur | 41 | 221 | 2018-10-02 | 5:25 | -38.0025 | -73.667 | 100 | 76 | 10.3887 | 34.2904 | 1026.6724 | 26.3313 | 37.7948 | 0.3051 | SBE19plus_01906562_2018_10_18_0140.hex
Sur | 41 | 221 | 2018-10-02 | 5:25 | -38.0025 | -73.667 | 100 | 77 | 10.3726 | 34.2962 | 1026.6857 | 26.3386 | 37.7856 | 0.2971 | SBE19plus_01906562_2018_10_18_0140.hex
Sur | 41 | 221 | 2018-10-02 | 5:25 | -38.0025 | -73.667 | 100 | 78 | 10.362 | 34.3003 | 1026.6972 | 26.3436 | 37.7809 | 0.28 | SBE19plus_01906562_2018_10_18_0140.hex
Sur | 41 | 221 | 2018-10-02 | 5:25 | -38.0025 | -73.667 | 100 | 79 | 10.3482 | 34.3076 | 1026.71 | 26.3516 | 37.7752 | 0.2704 | SBE19plus_01906562_2018_10_18_0140.hex
Sur | 41 | 221 | 2018-10-02 | 5:25 | -38.0025 | -73.667 | 100 | 80 | 10.3107 | 34.3261 | 1026.7332 | 26.3727 | 37.7572 | 0.2592 | SBE19plus_01906562_2018_10_18_0140.hex
Sur | 41 | 221 | 2018-10-02 | 5:25 | -38.0025 | -73.667 | 100 | 81 | 10.2836 | 34.3351 | 1026.7503 | 26.3844 | 37.7411 | 0.2555 | SBE19plus_01906562_2018_10_18_0140.hex
Sur | 41 | 221 | 2018-10-02 | 5:25 | -38.0025 | -73.667 | 100 | 82 | 10.2668 | 34.3404 | 1026.7628 | 26.3913 | 37.7311 | 0.2398 | SBE19plus_01906562_2018_10_18_0140.hex
Sur | 41 | 221 | 2018-10-02 | 5:25 | -38.0025 | -73.667 | 100 | 83 | 10.2474 | 34.3513 | 1026.778 | 26.4032 | 37.7232 | 0.2302 | SBE19plus_01906562_2018_10_18_0140.hex
Sur | 41 | 221 | 2018-10-02 | 5:25 | -38.0025 | -73.667 | 100 | 84 | 10.226 | 34.3609 | 1026.7933 | 26.4144 | 37.7123 | 0.2302 | SBE19plus_01906562_2018_10_18_0140.hex
Sur | 41 | 221 | 2018-10-02 | 5:25 | -38.0025 | -73.667 | 100 | 85 | 10.2161 | 34.361 | 1026.8004 | 26.4161 | 37.7039 | 0.2346 | SBE19plus_01906562_2018_10_18_0140.hex
Sur | 41 | 221 | 2018-10-02 | 5:25 | -38.0025 | -73.667 | 100 | 86 | 10.2146 | 34.3613 | 1026.806 | 26.4165 | 37.7034 | 0.2352 | SBE19plus_01906562_2018_10_18_0140.hex
Sur | 41 | 221 | 2018-10-02 | 5:25 | -38.0025 | -73.667 | 100 | 87 | 10.2159 | 34.3651 | 1026.8125 | 26.4192 | 37.7086 | 0.2302 | SBE19plus_01906562_2018_10_18_0140.hex
Sur | 41 | 221 | 2018-10-02 | 5:25 | -38.0025 | -73.667 | 100 | 88 | 10.2164 | 34.3685 | 1026.8194 | 26.4218 | 37.7127 | 0.2276 | SBE19plus_01906562_2018_10_18_0140.hex
Sur | 41 | 221 | 2018-10-02 | 5:25 | -38.0025 | -73.667 | 100 | 89 | 10.2135 | 34.3712 | 1026.8277 | 26.4244 | 37.7128 | 0.2305 | SBE19plus_01906562_2018_10_18_0140.hex
Sur | 41 | 221 | 2018-10-02 | 5:25 | -38.0025 | -73.667 | 100 | 90 | 10.2074 | 34.3741 | 1026.8359 | 26.4277 | 37.7092 | 0.2335 | SBE19plus_01906562_2018_10_18_0140.hex
Sur | 41 | 220 | 2018-10-02 | 6:00 | -38.0039 | -73.5849 | 80 | 1 | 12.011 | 32.8683 | 1024.9345 | 24.9316 | 37.817 | 1.1576 | SBE19plus_01906562_2018_10_18_0141.hex
Sur | 41 | 220 | 2018-10-02 | 6:00 | -38.0039 | -73.5849 | 80 | 2 | 12.0143 | 32.8794 | 1024.9495 | 24.9398 | 37.8308 | 1.179 | SBE19plus_01906562_2018_10_18_0141.hex
Sur | 41 | 220 | 2018-10-02 | 6:00 | -38.0039 | -73.5849 | 80 | 3 | 12.0248 | 32.8845 | 1024.9543 | 24.9417 | 37.8462 | 1.1853 | SBE19plus_01906562_2018_10_18_0141.hex
Sur | 41 | 220 | 2018-10-02 | 6:00 | -38.0039 | -73.5849 | 80 | 4 | 12.0296 | 32.8915 | 1024.9646 | 24.9463 | 37.8579 | 1.2 | SBE19plus_01906562_2018_10_18_0141.hex
Sur | 41 | 220 | 2018-10-02 | 6:00 | -38.0039 | -73.5849 | 80 | 5 | 12.0392 | 32.9002 | 1024.9742 | 24.9511 | 37.8763 | 1.26 | SBE19plus_01906562_2018_10_18_0141.hex
Sur | 41 | 220 | 2018-10-02 | 6:00 | -38.0039 | -73.5849 | 80 | 6 | 12.0672 | 32.9451 | 1025.0071 | 24.9807 | 37.9499 | 1.3844 | SBE19plus_01906562_2018_10_18_0141.hex
Sur | 41 | 220 | 2018-10-02 | 6:00 | -38.0039 | -73.5849 | 80 | 7 | 12.103 | 33.0392 | 1025.0772 | 25.0469 | 38.0815 | 1.4177 | SBE19plus_01906562_2018_10_18_0141.hex
Sur | 41 | 220 | 2018-10-02 | 6:00 | -38.0039 | -73.5849 | 80 | 8 | 12.1153 | 33.1371 | 1025.156 | 25.1207 | 38.1945 | 1.4279 | SBE19plus_01906562_2018_10_18_0141.hex
Sur | 41 | 220 | 2018-10-02 | 6:00 | -38.0039 | -73.5849 | 80 | 9 | 12.1165 | 33.1681 | 1025.1855 | 25.1446 | 38.2284 | 1.4541 | SBE19plus_01906562_2018_10_18_0141.hex
Sur | 41 | 220 | 2018-10-02 | 6:00 | -38.0039 | -73.5849 | 80 | 10 | 12.1161 | 33.1724 | 1025.1942 | 25.148 | 38.2331 | 1.4696 | SBE19plus_01906562_2018_10_18_0141.hex
Sur | 41 | 220 | 2018-10-02 | 6:00 | -38.0039 | -73.5849 | 80 | 11 | 12.1149 | 33.1769 | 1025.2014 | 25.1518 | 38.237 | 1.4804 | SBE19plus_01906562_2018_10_18_0141.hex
Sur | 41 | 220 | 2018-10-02 | 6:00 | -38.0039 | -73.5849 | 80 | 12 | 12.1149 | 33.1811 | 1025.2085 | 25.155 | 38.2421 | 1.5153 | SBE19plus_01906562_2018_10_18_0141.hex
Sur | 41 | 220 | 2018-10-02 | 6:00 | -38.0039 | -73.5849 | 80 | 13 | 12.1163 | 33.1843 | 1025.2159 | 25.1572 | 38.2474 | 1.5573 | SBE19plus_01906562_2018_10_18_0141.hex
Sur | 41 | 220 | 2018-10-02 | 6:00 | -38.0039 | -73.5849 | 80 | 14 | 12.1186 | 33.1878 | 1025.2227 | 25.1594 | 38.2541 | 1.5923 | SBE19plus_01906562_2018_10_18_0141.hex
Sur | 41 | 220 | 2018-10-02 | 6:00 | -38.0039 | -73.5849 | 80 | 15 | 12.12 | 33.1916 | 1025.2293 | 25.1622 | 38.2601 | 1.6751 | SBE19plus_01906562_2018_10_18_0141.hex
Sur | 41 | 220 | 2018-10-02 | 6:00 | -38.0039 | -73.5849 | 80 | 16 | 12.1172 | 33.1959 | 1025.2376 | 25.1661 | 38.2626 | 1.736 | SBE19plus_01906562_2018_10_18_0141.hex
Sur | 41 | 220 | 2018-10-02 | 6:00 | -38.0039 | -73.5849 | 80 | 17 | 12.1121 | 33.2012 | 1025.2471 | 25.1712 | 38.2639 | 1.8131 | SBE19plus_01906562_2018_10_18_0141.hex
Sur | 41 | 220 | 2018-10-02 | 6:00 | -38.0039 | -73.5849 | 80 | 18 | 12.105 | 33.2062 | 1025.2574 | 25.1764 | 38.2631 | 1.9178 | SBE19plus_01906562_2018_10_18_0141.hex
Sur | 41 | 220 | 2018-10-02 | 6:00 | -38.0039 | -73.5849 | 80 | 19 | 12.1017 | 33.2067 | 1025.2641 | 25.1774 | 38.2618 | 2.0998 | SBE19plus_01906562_2018_10_18_0141.hex
Sur | 41 | 220 | 2018-10-02 | 6:00 | -38.0039 | -73.5849 | 80 | 20 | 12.0919 | 33.2118 | 1025.2736 | 25.1832 | 38.2585 | 2.2973 | SBE19plus_01906562_2018_10_18_0141.hex
Sur | 41 | 220 | 2018-10-02 | 6:00 | -38.0039 | -73.5849 | 80 | 21 | 12.0667 | 33.2213 | 1025.2888 | 25.1954 | 38.2447 | 2.3934 | SBE19plus_01906562_2018_10_18_0141.hex
Sur | 41 | 220 | 2018-10-02 | 6:00 | -38.0039 | -73.5849 | 80 | 22 | 12.0529 | 33.2165 | 1025.2934 | 25.1942 | 38.2288 | 2.4378 | SBE19plus_01906562_2018_10_18_0141.hex
Sur | 41 | 220 | 2018-10-02 | 6:00 | -38.0039 | -73.5849 | 80 | 23 | 12.053 | 33.2156 | 1025.2973 | 25.1935 | 38.2292 | 2.4428 | SBE19plus_01906562_2018_10_18_0141.hex
Sur | 41 | 220 | 2018-10-02 | 6:00 | -38.0039 | -73.5849 | 80 | 24 | 12.0528 | 33.2165 | 1025.3012 | 25.1942 | 38.2311 | 2.4093 | SBE19plus_01906562_2018_10_18_0141.hex
Sur | 41 | 220 | 2018-10-02 | 6:00 | -38.0039 | -73.5849 | 80 | 25 | 12.0514 | 33.2174 | 1025.3069 | 25.1951 | 38.2319 | 2.4171 | SBE19plus_01906562_2018_10_18_0141.hex
Sur | 41 | 220 | 2018-10-02 | 6:00 | -38.0039 | -73.5849 | 80 | 26 | 12.0497 | 33.2169 | 1025.3126 | 25.1951 | 38.231 | 2.4235 | SBE19plus_01906562_2018_10_18_0141.hex
Sur | 41 | 220 | 2018-10-02 | 6:00 | -38.0039 | -73.5849 | 80 | 27 | 12.0486 | 33.2162 | 1025.3176 | 25.1947 | 38.2307 | 2.4012 | SBE19plus_01906562_2018_10_18_0141.hex
Sur | 41 | 220 | 2018-10-02 | 6:00 | -38.0039 | -73.5849 | 80 | 28 | 12.0485 | 33.2158 | 1025.3208 | 25.1944 | 38.2323 | 2.3442 | SBE19plus_01906562_2018_10_18_0141.hex
Sur | 41 | 220 | 2018-10-02 | 6:00 | -38.0039 | -73.5849 | 80 | 29 | 12.0473 | 33.2152 | 1025.3241 | 25.1943 | 38.2338 | 2.0724 | SBE19plus_01906562_2018_10_18_0141.hex
Sur | 41 | 220 | 2018-10-02 | 6:00 | -38.0039 | -73.5849 | 80 | 30 | 12.044 | 33.2154 | 1025.3286 | 25.195 | 38.2334 | 1.8558 | SBE19plus_01906562_2018_10_18_0141.hex
Sur | 41 | 220 | 2018-10-02 | 6:00 | -38.0039 | -73.5849 | 80 | 31 | 12.0406 | 33.215 | 1025.3339 | 25.1954 | 38.2321 | 1.7626 | SBE19plus_01906562_2018_10_18_0141.hex
Sur | 41 | 220 | 2018-10-02 | 6:00 | -38.0039 | -73.5849 | 80 | 32 | 12.0365 | 33.2165 | 1025.3412 | 25.1973 | 38.2318 | 1.6263 | SBE19plus_01906562_2018_10_18_0141.hex
Sur | 41 | 220 | 2018-10-02 | 6:00 | -38.0039 | -73.5849 | 80 | 33 | 12.0339 | 33.2169 | 1025.3478 | 25.198 | 38.2323 | 1.465 | SBE19plus_01906562_2018_10_18_0141.hex
Sur | 41 | 220 | 2018-10-02 | 6:00 | -38.0039 | -73.5849 | 80 | 34 | 12.0297 | 33.2247 | 1025.3593 | 25.205 | 38.2396 | 1.2029 | SBE19plus_01906562_2018_10_18_0141.hex
Sur | 41 | 220 | 2018-10-02 | 6:00 | -38.0039 | -73.5849 | 80 | 35 | 11.9851 | 33.2568 | 1025.3957 | 25.2386 | 38.233 | 0.9907 | SBE19plus_01906562_2018_10_18_0141.hex
Sur | 41 | 220 | 2018-10-02 | 6:00 | -38.0039 | -73.5849 | 80 | 36 | 11.8503 | 33.3339 | 1025.4864 | 25.3243 | 38.186 | 0.8844 | SBE19plus_01906562_2018_10_18_0141.hex
Sur | 41 | 220 | 2018-10-02 | 6:00 | -38.0039 | -73.5849 | 80 | 37 | 11.6656 | 33.4288 | 1025.5987 | 25.4326 | 38.1087 | 0.8122 | SBE19plus_01906562_2018_10_18_0141.hex
Sur | 41 | 220 | 2018-10-02 | 6:00 | -38.0039 | -73.5849 | 80 | 38 | 11.5271 | 33.491 | 1025.6766 | 25.5062 | 38.0452 | 0.7467 | SBE19plus_01906562_2018_10_18_0141.hex
Sur | 41 | 220 | 2018-10-02 | 6:00 | -38.0039 | -73.5849 | 80 | 39 | 11.3605 | 33.5998 | 1025.7975 | 25.6218 | 37.9952 | 0.7028 | SBE19plus_01906562_2018_10_18_0141.hex
Sur | 41 | 220 | 2018-10-02 | 6:00 | -38.0039 | -73.5849 | 80 | 40 | 11.2371 | 33.6694 | 1025.8781 | 25.6977 | 37.9531 | 0.6793 | SBE19plus_01906562_2018_10_18_0141.hex
Sur | 41 | 220 | 2018-10-02 | 6:00 | -38.0039 | -73.5849 | 80 | 41 | 11.1659 | 33.7197 | 1025.9341 | 25.7494 | 37.9391 | 0.6645 | SBE19plus_01906562_2018_10_18_0141.hex
Sur | 41 | 220 | 2018-10-02 | 6:00 | -38.0039 | -73.5849 | 80 | 42 | 11.0719 | 33.8058 | 1026.0232 | 25.8336 | 37.9355 | 0.6692 | SBE19plus_01906562_2018_10_18_0141.hex
Sur | 41 | 220 | 2018-10-02 | 6:00 | -38.0039 | -73.5849 | 80 | 43 | 11.0117 | 33.8591 | 1026.0804 | 25.8853 | 37.9361 | 0.642 | SBE19plus_01906562_2018_10_18_0141.hex
Sur | 41 | 220 | 2018-10-02 | 6:00 | -38.0039 | -73.5849 | 80 | 44 | 10.9854 | 33.8772 | 1026.1028 | 25.904 | 37.9319 | 0.6024 | SBE19plus_01906562_2018_10_18_0141.hex
Sur | 41 | 220 | 2018-10-02 | 6:00 | -38.0039 | -73.5849 | 80 | 45 | 10.8701 | 33.9544 | 1026.1879 | 25.9855 | 37.8962 | 0.6165 | SBE19plus_01906562_2018_10_18_0141.hex
Sur | 41 | 220 | 2018-10-02 | 6:00 | -38.0039 | -73.5849 | 80 | 46 | 10.7428 | 34.0032 | 1026.2531 | 26.0459 | 37.8248 | 0.6072 | SBE19plus_01906562_2018_10_18_0141.hex
Sur | 41 | 220 | 2018-10-02 | 6:00 | -38.0039 | -73.5849 | 80 | 47 | 10.6804 | 34.0247 | 1026.2849 | 26.073 | 37.7906 | 0.5605 | SBE19plus_01906562_2018_10_18_0141.hex
Sur | 41 | 220 | 2018-10-02 | 6:00 | -38.0039 | -73.5849 | 80 | 48 | 10.6807 | 34.0566 | 1026.3142 | 26.0977 | 37.8248 | 0.5346 | SBE19plus_01906562_2018_10_18_0141.hex
Sur | 41 | 220 | 2018-10-02 | 6:00 | -38.0039 | -73.5849 | 80 | 49 | 10.6689 | 34.0791 | 1026.339 | 26.1174 | 37.8357 | 0.5387 | SBE19plus_01906562_2018_10_18_0141.hex
Sur | 41 | 220 | 2018-10-02 | 6:00 | -38.0039 | -73.5849 | 80 | 50 | 10.6094 | 34.1097 | 1026.3783 | 26.1522 | 37.8072 | 0.5296 | SBE19plus_01906562_2018_10_18_0141.hex
Sur | 41 | 220 | 2018-10-02 | 6:00 | -38.0039 | -73.5849 | 80 | 51 | 10.5761 | 34.1056 | 1026.3849 | 26.1544 | 37.7742 | 0.5145 | SBE19plus_01906562_2018_10_18_0141.hex
Sur | 41 | 220 | 2018-10-02 | 6:00 | -38.0039 | -73.5849 | 80 | 52 | 10.5586 | 34.123 | 1026.4064 | 26.171 | 37.7756 | 0.5134 | SBE19plus_01906562_2018_10_18_0141.hex
Sur | 41 | 220 | 2018-10-02 | 6:00 | -38.0039 | -73.5849 | 80 | 53 | 10.5338 | 34.1346 | 1026.4245 | 26.1844 | 37.7638 | 0.4929 | SBE19plus_01906562_2018_10_18_0141.hex
Sur | 41 | 220 | 2018-10-02 | 6:00 | -38.0039 | -73.5849 | 80 | 54 | 10.524 | 34.1472 | 1026.439 | 26.1958 | 37.7683 | 0.4475 | SBE19plus_01906562_2018_10_18_0141.hex
Sur | 41 | 220 | 2018-10-02 | 6:00 | -38.0039 | -73.5849 | 80 | 55 | 10.5196 | 34.1819 | 1026.4714 | 26.2236 | 37.7988 | 0.4183 | SBE19plus_01906562_2018_10_18_0141.hex
Sur | 41 | 220 | 2018-10-02 | 6:00 | -38.0039 | -73.5849 | 80 | 56 | 10.5137 | 34.2054 | 1026.496 | 26.243 | 37.8173 | 0.4005 | SBE19plus_01906562_2018_10_18_0141.hex
Sur | 41 | 220 | 2018-10-02 | 6:00 | -38.0039 | -73.5849 | 80 | 57 | 10.5071 | 34.2247 | 1026.517 | 26.2592 | 37.8307 | 0.3835 | SBE19plus_01906562_2018_10_18_0141.hex
Sur | 41 | 220 | 2018-10-02 | 6:00 | -38.0039 | -73.5849 | 80 | 58 | 10.4958 | 34.2401 | 1026.5354 | 26.2733 | 37.8357 | 0.381 | SBE19plus_01906562_2018_10_18_0141.hex
Sur | 41 | 220 | 2018-10-02 | 6:00 | -38.0039 | -73.5849 | 80 | 59 | 10.4794 | 34.2589 | 1026.5575 | 26.2909 | 37.8388 | 0.3609 | SBE19plus_01906562_2018_10_18_0141.hex
Sur | 41 | 220 | 2018-10-02 | 6:00 | -38.0039 | -73.5849 | 80 | 60 | 10.4695 | 34.2654 | 1026.5688 | 26.2976 | 37.8367 | 0.3579 | SBE19plus_01906562_2018_10_18_0141.hex
Sur | 41 | 220 | 2018-10-02 | 6:00 | -38.0039 | -73.5849 | 80 | 61 | 10.4633 | 34.2697 | 1026.5784 | 26.3019 | 37.8358 | 0.3421 | SBE19plus_01906562_2018_10_18_0141.hex
Sur | 41 | 220 | 2018-10-02 | 6:00 | -38.0039 | -73.5849 | 80 | 62 | 10.4488 | 34.2812 | 1026.5936 | 26.3135 | 37.8332 | 0.3434 | SBE19plus_01906562_2018_10_18_0141.hex
Sur | 41 | 220 | 2018-10-02 | 6:00 | -38.0039 | -73.5849 | 80 | 63 | 10.428 | 34.2983 | 1026.614 | 26.3306 | 37.8301 | 0.3344 | SBE19plus_01906562_2018_10_18_0141.hex
Sur | 41 | 220 | 2018-10-02 | 6:00 | -38.0039 | -73.5849 | 80 | 64 | 10.4182 | 34.3053 | 1026.6265 | 26.3376 | 37.8287 | 0.3462 | SBE19plus_01906562_2018_10_18_0141.hex
Sur | 41 | 220 | 2018-10-02 | 6:00 | -38.0039 | -73.5849 | 80 | 65 | 10.4151 | 34.307 | 1026.6342 | 26.3394 | 37.8282 | 0.3387 | SBE19plus_01906562_2018_10_18_0141.hex
Sur | 41 | 220 | 2018-10-02 | 6:00 | -38.0039 | -73.5849 | 80 | 66 | 10.4135 | 34.3083 | 1026.6391 | 26.3407 | 37.8283 | 0.3348 | SBE19plus_01906562_2018_10_18_0141.hex
Sur | 41 | 220 | 2018-10-02 | 6:00 | -38.0039 | -73.5849 | 80 | 67 | 10.4134 | 34.3092 | 1026.6427 | 26.3415 | 37.8293 | 0.3367 | SBE19plus_01906562_2018_10_18_0141.hex
Sur | 41 | 220 | 2018-10-02 | 6:00 | -38.0039 | -73.5849 | 80 | 68 | 10.4137 | 34.3097 | 1026.6481 | 26.3417 | 37.8306 | 0.3351 | SBE19plus_01906562_2018_10_18_0141.hex
Sur | 41 | 220 | 2018-10-02 | 6:00 | -38.0039 | -73.5849 | 80 | 69 | 10.4137 | 34.3099 | 1026.6543 | 26.3419 | 37.8313 | 0.3387 | SBE19plus_01906562_2018_10_18_0141.hex
Sur | 41 | 220 | 2018-10-02 | 6:00 | -38.0039 | -73.5849 | 80 | 70 | 10.4133 | 34.3104 | 1026.6599 | 26.3424 | 37.8319 | 0.3414 | SBE19plus_01906562_2018_10_18_0141.hex
Sur | 41 | 220 | 2018-10-02 | 6:00 | -38.0039 | -73.5849 | 80 | 71 | 10.4134 | 34.3102 | 1026.6634 | 26.3421 | 37.8321 | 0.3413 | SBE19plus_01906562_2018_10_18_0141.hex
Sur | 41 | 220 | 2018-10-02 | 6:00 | -38.0039 | -73.5849 | 80 | 72 | 10.4145 | 34.3099 | 1026.6667 | 26.3418 | 37.8332 | 0.3357 | SBE19plus_01906562_2018_10_18_0141.hex
Sur | 41 | 220 | 2018-10-02 | 6:00 | -38.0039 | -73.5849 | 80 | 73 | 10.4161 | 34.3105 | 1026.6715 | 26.342 | 37.8359 | 0.3434 | SBE19plus_01906562_2018_10_18_0141.hex
Sur | 41 | 220 | 2018-10-02 | 6:00 | -38.0039 | -73.5849 | 80 | 74 | 10.417 | 34.3109 | 1026.6766 | 26.3421 | 37.8374 | 0.3385 | SBE19plus_01906562_2018_10_18_0141.hex
Sur | 41 | 220 | 2018-10-02 | 6:00 | -38.0039 | -73.5849 | 80 | 75 | 10.4177 | 34.3113 | 1026.6815 | 26.3424 | 37.8389 | 0.3317 | SBE19plus_01906562_2018_10_18_0141.hex
Sur | 41 | 220 | 2018-10-02 | 6:00 | -38.0039 | -73.5849 | 80 | 76 | 10.4176 | 34.3116 | 1026.687 | 26.3425 | 37.8396 | 0.3421 | SBE19plus_01906562_2018_10_18_0141.hex
Sur | 41 | 220 | 2018-10-02 | 6:00 | -38.0039 | -73.5849 | 80 | 77 | 10.417 | 34.3116 | 1026.6917 | 26.3426 | 37.8392 | 0.351 | SBE19plus_01906562_2018_10_18_0141.hex
Sur | 41 | 219 | 2018-10-02 | 6:55 | -38.0048 | -73.5008 | 38 | 1 | 12.2193 | 32.2458 | 1024.4113 | 24.4085 | 37.3723 | 1.2133 | SBE19plus_01906562_2018_10_18_0142.hex
Sur | 41 | 219 | 2018-10-02 | 6:55 | -38.0048 | -73.5008 | 38 | 2 | 12.281 | 32.836 | 1024.8645 | 24.8558 | 38.0358 | 1.1286 | SBE19plus_01906562_2018_10_18_0142.hex
Sur | 41 | 219 | 2018-10-02 | 6:55 | -38.0048 | -73.5008 | 38 | 3 | 12.2337 | 33.0172 | 1025.0193 | 25.0058 | 38.1789 | 1.1213 | SBE19plus_01906562_2018_10_18_0142.hex
Sur | 41 | 219 | 2018-10-02 | 6:55 | -38.0048 | -73.5008 | 38 | 4 | 12.1743 | 33.066 | 1025.0731 | 25.055 | 38.1743 | 1.1475 | SBE19plus_01906562_2018_10_18_0142.hex
Sur | 41 | 219 | 2018-10-02 | 6:55 | -38.0048 | -73.5008 | 38 | 5 | 12.1223 | 33.0988 | 1025.1124 | 25.0903 | 38.1597 | 1.1213 | SBE19plus_01906562_2018_10_18_0142.hex
Sur | 41 | 219 | 2018-10-02 | 6:55 | -38.0048 | -73.5008 | 38 | 6 | 12.06 | 33.1296 | 1025.1531 | 25.1257 | 38.1336 | 1.1602 | SBE19plus_01906562_2018_10_18_0142.hex
Sur | 41 | 219 | 2018-10-02 | 6:55 | -38.0048 | -73.5008 | 38 | 7 | 12.0488 | 33.1295 | 1025.1599 | 25.1275 | 38.125 | 1.137 | SBE19plus_01906562_2018_10_18_0142.hex
Sur | 41 | 219 | 2018-10-02 | 6:55 | -38.0048 | -73.5008 | 38 | 8 | 12.0434 | 33.1309 | 1025.1645 | 25.1296 | 38.1216 | 1.1737 | SBE19plus_01906562_2018_10_18_0142.hex
Sur | 41 | 219 | 2018-10-02 | 6:55 | -38.0048 | -73.5008 | 38 | 9 | 12.0409 | 33.129 | 1025.1681 | 25.1285 | 38.1178 | 1.1737 | SBE19plus_01906562_2018_10_18_0142.hex
Sur | 41 | 219 | 2018-10-02 | 6:55 | -38.0048 | -73.5008 | 38 | 10 | 12.042 | 33.1283 | 1025.1744 | 25.1277 | 38.119 | 1.1545 | SBE19plus_01906562_2018_10_18_0142.hex
Sur | 41 | 219 | 2018-10-02 | 6:55 | -38.0048 | -73.5008 | 38 | 11 | 12.041 | 33.1307 | 1025.1804 | 25.1299 | 38.1207 | 1.1612 | SBE19plus_01906562_2018_10_18_0142.hex
Sur | 41 | 219 | 2018-10-02 | 6:55 | -38.0048 | -73.5008 | 38 | 12 | 12.0377 | 33.1299 | 1025.1827 | 25.1298 | 38.1173 | 1.2234 | SBE19plus_01906562_2018_10_18_0142.hex
Sur | 41 | 219 | 2018-10-02 | 6:55 | -38.0048 | -73.5008 | 38 | 13 | 12.0379 | 33.1301 | 1025.1886 | 25.1299 | 38.1184 | 1.3147 | SBE19plus_01906562_2018_10_18_0142.hex
Sur | 41 | 219 | 2018-10-02 | 6:55 | -38.0048 | -73.5008 | 38 | 14 | 12.0369 | 33.1325 | 1025.1948 | 25.132 | 38.1204 | 1.3378 | SBE19plus_01906562_2018_10_18_0142.hex
Sur | 41 | 219 | 2018-10-02 | 6:55 | -38.0048 | -73.5008 | 38 | 15 | 12.0314 | 33.1389 | 1025.2048 | 25.1381 | 38.1222 | 1.3993 | SBE19plus_01906562_2018_10_18_0142.hex
Sur | 41 | 219 | 2018-10-02 | 6:55 | -38.0048 | -73.5008 | 38 | 16 | 12.0246 | 33.1516 | 1025.2215 | 25.1492 | 38.1295 | 1.3601 | SBE19plus_01906562_2018_10_18_0142.hex
Sur | 41 | 219 | 2018-10-02 | 6:55 | -38.0048 | -73.5008 | 38 | 17 | 12.0271 | 33.1634 | 1025.2348 | 25.1577 | 38.1449 | 1.3751 | SBE19plus_01906562_2018_10_18_0142.hex
Sur | 41 | 219 | 2018-10-02 | 6:55 | -38.0048 | -73.5008 | 38 | 18 | 12.0252 | 33.1864 | 1025.256 | 25.176 | 38.1669 | 1.3615 | SBE19plus_01906562_2018_10_18_0142.hex
Sur | 41 | 219 | 2018-10-02 | 6:55 | -38.0048 | -73.5008 | 38 | 19 | 12.0187 | 33.1863 | 1025.2637 | 25.1772 | 38.1615 | 1.3251 | SBE19plus_01906562_2018_10_18_0142.hex
Sur | 41 | 219 | 2018-10-02 | 6:55 | -38.0048 | -73.5008 | 38 | 20 | 12.0101 | 33.1891 | 1025.2714 | 25.181 | 38.1565 | 1.2987 | SBE19plus_01906562_2018_10_18_0142.hex
Sur | 41 | 219 | 2018-10-02 | 6:55 | -38.0048 | -73.5008 | 38 | 21 | 12.0083 | 33.1951 | 1025.2795 | 25.186 | 38.162 | 1.2735 | SBE19plus_01906562_2018_10_18_0142.hex
Sur | 41 | 219 | 2018-10-02 | 6:55 | -38.0048 | -73.5008 | 38 | 22 | 12.0114 | 33.2112 | 1025.2967 | 25.1979 | 38.182 | 1.2825 | SBE19plus_01906562_2018_10_18_0142.hex
Sur | 41 | 219 | 2018-10-02 | 6:55 | -38.0048 | -73.5008 | 38 | 23 | 12.0114 | 33.2217 | 1025.3094 | 25.206 | 38.1934 | 1.2208 | SBE19plus_01906562_2018_10_18_0142.hex
Sur | 41 | 219 | 2018-10-02 | 6:55 | -38.0048 | -73.5008 | 38 | 24 | 12.0084 | 33.2326 | 1025.3236 | 25.2151 | 38.2023 | 1.1792 | SBE19plus_01906562_2018_10_18_0142.hex
Sur | 41 | 219 | 2018-10-02 | 6:55 | -38.0048 | -73.5008 | 38 | 25 | 12.0013 | 33.2417 | 1025.3359 | 25.2235 | 38.2054 | 1.1512 | SBE19plus_01906562_2018_10_18_0142.hex
Sur | 41 | 219 | 2018-10-02 | 6:55 | -38.0048 | -73.5008 | 38 | 26 | 11.9919 | 33.2507 | 1025.3491 | 25.2323 | 38.2063 | 1.0641 | SBE19plus_01906562_2018_10_18_0142.hex
Sur | 41 | 219 | 2018-10-02 | 6:55 | -38.0048 | -73.5008 | 38 | 27 | 11.9857 | 33.2588 | 1025.3625 | 25.2397 | 38.2094 | 1.0135 | SBE19plus_01906562_2018_10_18_0142.hex
Sur | 41 | 219 | 2018-10-02 | 6:55 | -38.0048 | -73.5008 | 38 | 28 | 11.9418 | 33.2961 | 1025.403 | 25.2771 | 38.2052 | 0.968 | SBE19plus_01906562_2018_10_18_0142.hex
Sur | 41 | 219 | 2018-10-02 | 6:55 | -38.0048 | -73.5008 | 38 | 29 | 11.8918 | 33.3333 | 1025.4463 | 25.315 | 38.1966 | 1.0585 | SBE19plus_01906562_2018_10_18_0142.hex
Sur | 43 | 234 | 2018-10-02 | 12:38 | -38.1703 | -73.7402 | 240 | 2 | 12.1317 | 33.4304 | 1025.3532 | 25.3454 | 38.5103 | 0.5849 | SBE19plus_01906562_2018_10_18_0143.hex
Sur | 43 | 234 | 2018-10-02 | 12:38 | -38.1703 | -73.7402 | 240 | 3 | 12.1225 | 33.4307 | 1025.3601 | 25.3473 | 38.5023 | 0.632 | SBE19plus_01906562_2018_10_18_0143.hex
Sur | 43 | 234 | 2018-10-02 | 12:38 | -38.1703 | -73.7402 | 240 | 4 | 12.1205 | 33.4285 | 1025.3651 | 25.346 | 38.4992 | 0.6791 | SBE19plus_01906562_2018_10_18_0143.hex
Sur | 43 | 234 | 2018-10-02 | 12:38 | -38.1703 | -73.7402 | 240 | 5 | 12.12 | 33.4285 | 1025.3688 | 25.346 | 38.4993 | 0.7303 | SBE19plus_01906562_2018_10_18_0143.hex
Sur | 43 | 234 | 2018-10-02 | 12:38 | -38.1703 | -73.7402 | 240 | 6 | 12.1124 | 33.4331 | 1025.3767 | 25.3511 | 38.4968 | 0.7497 | SBE19plus_01906562_2018_10_18_0143.hex
Sur | 43 | 234 | 2018-10-02 | 12:38 | -38.1703 | -73.7402 | 240 | 7 | 12.0983 | 33.441 | 1025.3912 | 25.36 | 38.4916 | 0.7368 | SBE19plus_01906562_2018_10_18_0143.hex
Sur | 43 | 234 | 2018-10-02 | 12:38 | -38.1703 | -73.7402 | 240 | 8 | 12.0898 | 33.4403 | 1025.3985 | 25.3609 | 38.4843 | 0.7523 | SBE19plus_01906562_2018_10_18_0143.hex
Sur | 43 | 234 | 2018-10-02 | 12:38 | -38.1703 | -73.7402 | 240 | 9 | 12.0868 | 33.4436 | 1025.4045 | 25.364 | 38.4852 | 0.7408 | SBE19plus_01906562_2018_10_18_0143.hex
Sur | 43 | 234 | 2018-10-02 | 12:38 | -38.1703 | -73.7402 | 240 | 10 | 12.0819 | 33.449 | 1025.4129 | 25.3691 | 38.4863 | 0.7637 | SBE19plus_01906562_2018_10_18_0143.hex
Sur | 43 | 234 | 2018-10-02 | 12:38 | -38.1703 | -73.7402 | 240 | 11 | 12.0815 | 33.4507 | 1025.4208 | 25.3706 | 38.4887 | 0.7688 | SBE19plus_01906562_2018_10_18_0143.hex
Sur | 43 | 234 | 2018-10-02 | 12:38 | -38.1703 | -73.7402 | 240 | 12 | 12.082 | 33.4531 | 1025.4272 | 25.3723 | 38.4921 | 0.7816 | SBE19plus_01906562_2018_10_18_0143.hex
Sur | 43 | 234 | 2018-10-02 | 12:38 | -38.1703 | -73.7402 | 240 | 13 | 12.0825 | 33.4566 | 1025.4327 | 25.3749 | 38.4967 | 0.7993 | SBE19plus_01906562_2018_10_18_0143.hex
Sur | 43 | 234 | 2018-10-02 | 12:38 | -38.1703 | -73.7402 | 240 | 14 | 12.0829 | 33.4579 | 1025.4375 | 25.3759 | 38.499 | 0.8009 | SBE19plus_01906562_2018_10_18_0143.hex
Sur | 43 | 234 | 2018-10-02 | 12:38 | -38.1703 | -73.7402 | 240 | 15 | 12.084 | 33.4602 | 1025.4445 | 25.3774 | 38.5032 | 0.8007 | SBE19plus_01906562_2018_10_18_0143.hex
Sur | 43 | 234 | 2018-10-02 | 12:38 | -38.1703 | -73.7402 | 240 | 16 | 12.0852 | 33.4619 | 1025.4525 | 25.3785 | 38.507 | 0.8288 | SBE19plus_01906562_2018_10_18_0143.hex
Sur | 43 | 234 | 2018-10-02 | 12:38 | -38.1703 | -73.7402 | 240 | 17 | 12.0895 | 33.4621 | 1025.4544 | 25.3779 | 38.5119 | 0.8738 | SBE19plus_01906562_2018_10_18_0143.hex
Sur | 43 | 234 | 2018-10-02 | 12:38 | -38.1703 | -73.7402 | 240 | 18 | 12.0997 | 33.4731 | 1025.4636 | 25.3844 | 38.534 | 0.9928 | SBE19plus_01906562_2018_10_18_0143.hex
Sur | 43 | 234 | 2018-10-02 | 12:38 | -38.1703 | -73.7402 | 240 | 19 | 12.1031 | 33.4864 | 1025.4806 | 25.3942 | 38.552 | 1.1204 | SBE19plus_01906562_2018_10_18_0143.hex
Sur | 43 | 234 | 2018-10-02 | 12:38 | -38.1703 | -73.7402 | 240 | 20 | 12.0998 | 33.5069 | 1025.5017 | 25.4107 | 38.5703 | 1.2613 | SBE19plus_01906562_2018_10_18_0143.hex
Sur | 43 | 234 | 2018-10-02 | 12:38 | -38.1703 | -73.7402 | 240 | 21 | 12.0875 | 33.5295 | 1025.5246 | 25.4306 | 38.5825 | 1.3887 | SBE19plus_01906562_2018_10_18_0143.hex
Sur | 43 | 234 | 2018-10-02 | 12:38 | -38.1703 | -73.7402 | 240 | 22 | 12.077 | 33.5524 | 1025.5498 | 25.4504 | 38.5974 | 1.5168 | SBE19plus_01906562_2018_10_18_0143.hex
Sur | 43 | 234 | 2018-10-02 | 12:38 | -38.1703 | -73.7402 | 240 | 23 | 12.0726 | 33.5786 | 1025.5743 | 25.4715 | 38.6213 | 1.5882 | SBE19plus_01906562_2018_10_18_0143.hex
Sur | 43 | 234 | 2018-10-02 | 12:38 | -38.1703 | -73.7402 | 240 | 24 | 12.0641 | 33.5949 | 1025.5928 | 25.4859 | 38.6311 | 1.6036 | SBE19plus_01906562_2018_10_18_0143.hex
Sur | 43 | 234 | 2018-10-02 | 12:38 | -38.1703 | -73.7402 | 240 | 25 | 12.0689 | 33.592 | 1025.5952 | 25.4825 | 38.6348 | 1.5643 | SBE19plus_01906562_2018_10_18_0143.hex
Sur | 43 | 234 | 2018-10-02 | 12:38 | -38.1703 | -73.7402 | 240 | 26 | 12.0775 | 33.6061 | 1025.6099 | 25.4919 | 38.6589 | 1.5443 | SBE19plus_01906562_2018_10_18_0143.hex
Sur | 43 | 234 | 2018-10-02 | 12:38 | -38.1703 | -73.7402 | 240 | 27 | 12.0697 | 33.6239 | 1025.6284 | 25.5073 | 38.6707 | 1.5065 | SBE19plus_01906562_2018_10_18_0143.hex
Sur | 43 | 234 | 2018-10-02 | 12:38 | -38.1703 | -73.7402 | 240 | 28 | 12.0579 | 33.6305 | 1025.6395 | 25.5146 | 38.6678 | 1.4051 | SBE19plus_01906562_2018_10_18_0143.hex
Sur | 43 | 234 | 2018-10-02 | 12:38 | -38.1703 | -73.7402 | 240 | 29 | 12.054 | 33.6354 | 1025.6493 | 25.5191 | 38.6712 | 1.2924 | SBE19plus_01906562_2018_10_18_0143.hex
Sur | 43 | 234 | 2018-10-02 | 12:38 | -38.1703 | -73.7402 | 240 | 30 | 12.0545 | 33.6436 | 1025.6618 | 25.5254 | 38.6824 | 1.2613 | SBE19plus_01906562_2018_10_18_0143.hex
Sur | 43 | 234 | 2018-10-02 | 12:38 | -38.1703 | -73.7402 | 240 | 31 | 12.0164 | 33.6636 | 1025.6876 | 25.5485 | 38.6662 | 1.2227 | SBE19plus_01906562_2018_10_18_0143.hex
Sur | 43 | 234 | 2018-10-02 | 12:38 | -38.1703 | -73.7402 | 240 | 32 | 11.9833 | 33.6424 | 1025.6812 | 25.538 | 38.6169 | 1.0836 | SBE19plus_01906562_2018_10_18_0143.hex
Sur | 43 | 234 | 2018-10-02 | 12:38 | -38.1703 | -73.7402 | 240 | 33 | 11.9908 | 33.6363 | 1025.6806 | 25.5316 | 38.6216 | 0.9618 | SBE19plus_01906562_2018_10_18_0143.hex
Sur | 43 | 234 | 2018-10-02 | 12:38 | -38.1703 | -73.7402 | 240 | 34 | 11.9942 | 33.6629 | 1025.7042 | 25.5518 | 38.6544 | 0.8165 | SBE19plus_01906562_2018_10_18_0143.hex
Sur | 43 | 234 | 2018-10-02 | 12:38 | -38.1703 | -73.7402 | 240 | 35 | 11.9618 | 33.6935 | 1025.7388 | 25.582 | 38.6569 | 0.7538 | SBE19plus_01906562_2018_10_18_0143.hex
Sur | 43 | 234 | 2018-10-02 | 12:38 | -38.1703 | -73.7402 | 240 | 36 | 11.911 | 33.7255 | 1025.779 | 25.6166 | 38.6432 | 0.688 | SBE19plus_01906562_2018_10_18_0143.hex
Sur | 43 | 234 | 2018-10-02 | 12:38 | -38.1703 | -73.7402 | 240 | 37 | 11.7992 | 33.7665 | 1025.8365 | 25.6697 | 38.5789 | 0.675 | SBE19plus_01906562_2018_10_18_0143.hex
Sur | 43 | 234 | 2018-10-02 | 12:38 | -38.1703 | -73.7402 | 240 | 38 | 11.579 | 33.8228 | 1025.9258 | 25.7551 | 38.4209 | 0.6306 | SBE19plus_01906562_2018_10_18_0143.hex
Sur | 43 | 234 | 2018-10-02 | 12:38 | -38.1703 | -73.7402 | 240 | 39 | 11.3727 | 33.8461 | 1025.9858 | 25.8108 | 38.2511 | 0.5973 | SBE19plus_01906562_2018_10_18_0143.hex
Sur | 43 | 234 | 2018-10-02 | 12:38 | -38.1703 | -73.7402 | 240 | 40 | 11.2979 | 33.8303 | 1025.9917 | 25.8114 | 38.168 | 0.5892 | SBE19plus_01906562_2018_10_18_0143.hex
Sur | 43 | 234 | 2018-10-02 | 12:38 | -38.1703 | -73.7402 | 240 | 41 | 11.2746 | 33.824 | 1025.9963 | 25.8104 | 38.142 | 0.5679 | SBE19plus_01906562_2018_10_18_0143.hex
Sur | 43 | 234 | 2018-10-02 | 12:38 | -38.1703 | -73.7402 | 240 | 42 | 11.2451 | 33.8364 | 1026.0145 | 25.8255 | 38.1274 | 0.5115 | SBE19plus_01906562_2018_10_18_0143.hex
Sur | 43 | 234 | 2018-10-02 | 12:38 | -38.1703 | -73.7402 | 240 | 43 | 11.1759 | 33.8672 | 1026.0556 | 25.8622 | 38.092 | 0.4748 | SBE19plus_01906562_2018_10_18_0143.hex
Sur | 43 | 234 | 2018-10-02 | 12:38 | -38.1703 | -73.7402 | 240 | 44 | 11.1263 | 33.8836 | 1026.0831 | 25.8839 | 38.0624 | 0.4809 | SBE19plus_01906562_2018_10_18_0143.hex
Sur | 43 | 234 | 2018-10-02 | 12:38 | -38.1703 | -73.7402 | 240 | 45 | 11.068 | 33.9022 | 1026.1119 | 25.9088 | 38.0267 | 0.4733 | SBE19plus_01906562_2018_10_18_0143.hex
Sur | 43 | 234 | 2018-10-02 | 12:38 | -38.1703 | -73.7402 | 240 | 46 | 11.0349 | 33.9054 | 1026.1248 | 25.917 | 38.0001 | 0.4959 | SBE19plus_01906562_2018_10_18_0143.hex
Sur | 43 | 234 | 2018-10-02 | 12:38 | -38.1703 | -73.7402 | 240 | 47 | 11.0195 | 33.9074 | 1026.1322 | 25.9212 | 37.9887 | 0.4564 | SBE19plus_01906562_2018_10_18_0143.hex
Sur | 43 | 234 | 2018-10-02 | 12:38 | -38.1703 | -73.7402 | 240 | 48 | 11.0109 | 33.91 | 1026.1399 | 25.9249 | 37.9841 | 0.4789 | SBE19plus_01906562_2018_10_18_0143.hex
Sur | 43 | 234 | 2018-10-02 | 12:38 | -38.1703 | -73.7402 | 240 | 49 | 11.0031 | 33.91 | 1026.1477 | 25.9261 | 37.9783 | 0.4347 | SBE19plus_01906562_2018_10_18_0143.hex
Sur | 43 | 234 | 2018-10-02 | 12:38 | -38.1703 | -73.7402 | 240 | 50 | 10.9782 | 33.9255 | 1026.1698 | 25.9429 | 37.9694 | 0.4469 | SBE19plus_01906562_2018_10_18_0143.hex
Sur | 43 | 234 | 2018-10-02 | 12:38 | -38.1703 | -73.7402 | 240 | 51 | 10.943 | 33.9266 | 1026.1806 | 25.9501 | 37.9378 | 0.4501 | SBE19plus_01906562_2018_10_18_0143.hex
Sur | 43 | 234 | 2018-10-02 | 12:38 | -38.1703 | -73.7402 | 240 | 52 | 10.9325 | 33.9226 | 1026.1829 | 25.9487 | 37.9258 | 0.4298 | SBE19plus_01906562_2018_10_18_0143.hex
Sur | 43 | 234 | 2018-10-02 | 12:38 | -38.1703 | -73.7402 | 240 | 53 | 10.9304 | 33.9206 | 1026.1877 | 25.9474 | 37.9232 | 0.3853 | SBE19plus_01906562_2018_10_18_0143.hex
Sur | 43 | 234 | 2018-10-02 | 12:38 | -38.1703 | -73.7402 | 240 | 54 | 10.8746 | 33.949 | 1026.2233 | 25.9798 | 37.8975 | 0.3042 | SBE19plus_01906562_2018_10_18_0143.hex
Sur | 43 | 234 | 2018-10-02 | 12:38 | -38.1703 | -73.7402 | 240 | 55 | 10.7658 | 33.9799 | 1026.2695 | 26.0233 | 37.8237 | 0.2708 | SBE19plus_01906562_2018_10_18_0143.hex
Sur | 43 | 234 | 2018-10-02 | 12:38 | -38.1703 | -73.7402 | 240 | 56 | 10.7255 | 33.9945 | 1026.2937 | 26.0417 | 37.8006 | 0.2748 | SBE19plus_01906562_2018_10_18_0143.hex
Sur | 43 | 234 | 2018-10-02 | 12:38 | -38.1703 | -73.7402 | 240 | 57 | 10.7109 | 34.0249 | 1026.3258 | 26.0677 | 37.8186 | 0.276 | SBE19plus_01906562_2018_10_18_0143.hex
Sur | 43 | 234 | 2018-10-02 | 12:38 | -38.1703 | -73.7402 | 240 | 58 | 10.7064 | 34.0404 | 1026.3445 | 26.0805 | 37.8311 | 0.2784 | SBE19plus_01906562_2018_10_18_0143.hex
Sur | 43 | 234 | 2018-10-02 | 12:38 | -38.1703 | -73.7402 | 240 | 59 | 10.6976 | 34.0472 | 1026.3547 | 26.0874 | 37.8291 | 0.2912 | SBE19plus_01906562_2018_10_18_0143.hex
Sur | 43 | 234 | 2018-10-02 | 12:38 | -38.1703 | -73.7402 | 240 | 60 | 10.6832 | 34.0579 | 1026.3685 | 26.0984 | 37.8257 | 0.3001 | SBE19plus_01906562_2018_10_18_0143.hex
Sur | 43 | 234 | 2018-10-02 | 12:38 | -38.1703 | -73.7402 | 240 | 61 | 10.6773 | 34.0669 | 1026.3822 | 26.1064 | 37.8295 | 0.2966 | SBE19plus_01906562_2018_10_18_0143.hex
Sur | 43 | 234 | 2018-10-02 | 12:38 | -38.1703 | -73.7402 | 240 | 62 | 10.6967 | 34.067 | 1026.3828 | 26.1028 | 37.8498 | 0.2967 | SBE19plus_01906562_2018_10_18_0143.hex
Sur | 43 | 234 | 2018-10-02 | 12:38 | -38.1703 | -73.7402 | 240 | 63 | 10.7494 | 34.1073 | 1026.4084 | 26.1248 | 37.9409 | 0.2974 | SBE19plus_01906562_2018_10_18_0143.hex
Sur | 43 | 234 | 2018-10-02 | 12:38 | -38.1703 | -73.7402 | 240 | 64 | 10.7774 | 34.1406 | 1026.4346 | 26.1459 | 38.0013 | 0.2801 | SBE19plus_01906562_2018_10_18_0143.hex
Sur | 43 | 234 | 2018-10-02 | 12:38 | -38.1703 | -73.7402 | 240 | 65 | 10.7981 | 34.1655 | 1026.4551 | 26.1616 | 38.0464 | 0.27 | SBE19plus_01906562_2018_10_18_0143.hex
Sur | 43 | 234 | 2018-10-02 | 12:38 | -38.1703 | -73.7402 | 240 | 66 | 10.8063 | 34.1809 | 1026.4696 | 26.1722 | 38.0699 | 0.2774 | SBE19plus_01906562_2018_10_18_0143.hex
Sur | 43 | 234 | 2018-10-02 | 12:38 | -38.1703 | -73.7402 | 240 | 67 | 10.8078 | 34.1922 | 1026.4823 | 26.1808 | 38.0831 | 0.2786 | SBE19plus_01906562_2018_10_18_0143.hex
Sur | 43 | 234 | 2018-10-02 | 12:38 | -38.1703 | -73.7402 | 240 | 68 | 10.8099 | 34.1944 | 1026.4895 | 26.1821 | 38.0881 | 0.2797 | SBE19plus_01906562_2018_10_18_0143.hex
Sur | 43 | 234 | 2018-10-02 | 12:38 | -38.1703 | -73.7402 | 240 | 69 | 10.8138 | 34.195 | 1026.4946 | 26.1819 | 38.0933 | 0.2863 | SBE19plus_01906562_2018_10_18_0143.hex
Sur | 43 | 234 | 2018-10-02 | 12:38 | -38.1703 | -73.7402 | 240 | 70 | 10.8183 | 34.1972 | 1026.4987 | 26.1828 | 38.1009 | 0.2723 | SBE19plus_01906562_2018_10_18_0143.hex
Sur | 43 | 234 | 2018-10-02 | 12:38 | -38.1703 | -73.7402 | 240 | 71 | 10.8264 | 34.2005 | 1026.5031 | 26.1839 | 38.1132 | 0.2801 | SBE19plus_01906562_2018_10_18_0143.hex
Sur | 43 | 234 | 2018-10-02 | 12:38 | -38.1703 | -73.7402 | 240 | 72 | 10.8325 | 34.2071 | 1026.5119 | 26.188 | 38.1268 | 0.2825 | SBE19plus_01906562_2018_10_18_0143.hex
Sur | 43 | 234 | 2018-10-02 | 12:38 | -38.1703 | -73.7402 | 240 | 73 | 10.8319 | 34.2143 | 1026.5239 | 26.1937 | 38.1343 | 0.2691 | SBE19plus_01906562_2018_10_18_0143.hex
Sur | 43 | 234 | 2018-10-02 | 12:38 | -38.1703 | -73.7402 | 240 | 74 | 10.8258 | 34.2181 | 1026.533 | 26.1978 | 38.1332 | 0.2513 | SBE19plus_01906562_2018_10_18_0143.hex
Sur | 43 | 234 | 2018-10-02 | 12:38 | -38.1703 | -73.7402 | 240 | 75 | 10.8051 | 34.2256 | 1026.545 | 26.2075 | 38.1216 | 0.2516 | SBE19plus_01906562_2018_10_18_0143.hex
Sur | 43 | 234 | 2018-10-02 | 12:38 | -38.1703 | -73.7402 | 240 | 76 | 10.781 | 34.2317 | 1026.5583 | 26.2166 | 38.1051 | 0.2524 | SBE19plus_01906562_2018_10_18_0143.hex
Sur | 43 | 234 | 2018-10-02 | 12:38 | -38.1703 | -73.7402 | 240 | 77 | 10.7639 | 34.2245 | 1026.5619 | 26.2138 | 38.0833 | 0.2467 | SBE19plus_01906562_2018_10_18_0143.hex
Sur | 43 | 234 | 2018-10-02 | 12:38 | -38.1703 | -73.7402 | 240 | 78 | 10.7585 | 34.2223 | 1026.5667 | 26.2131 | 38.0775 | 0.2333 | SBE19plus_01906562_2018_10_18_0143.hex
Sur | 43 | 234 | 2018-10-02 | 12:38 | -38.1703 | -73.7402 | 240 | 79 | 10.7472 | 34.2257 | 1026.5744 | 26.2177 | 38.0716 | 0.2266 | SBE19plus_01906562_2018_10_18_0143.hex
Sur | 43 | 234 | 2018-10-02 | 12:38 | -38.1703 | -73.7402 | 240 | 80 | 10.7344 | 34.2324 | 1026.5856 | 26.2252 | 38.0681 | 0.2034 | SBE19plus_01906562_2018_10_18_0143.hex
Sur | 43 | 234 | 2018-10-02 | 12:38 | -38.1703 | -73.7402 | 240 | 81 | 10.7134 | 34.2485 | 1026.6058 | 26.2416 | 38.0652 | 0.1992 | SBE19plus_01906562_2018_10_18_0143.hex
Sur | 43 | 234 | 2018-10-02 | 12:38 | -38.1703 | -73.7402 | 240 | 82 | 10.6851 | 34.2589 | 1026.6242 | 26.2548 | 38.0493 | 0.1924 | SBE19plus_01906562_2018_10_18_0143.hex
Sur | 43 | 234 | 2018-10-02 | 12:38 | -38.1703 | -73.7402 | 240 | 83 | 10.6552 | 34.2619 | 1026.6376 | 26.2624 | 38.0246 | 0.1859 | SBE19plus_01906562_2018_10_18_0143.hex
Sur | 43 | 234 | 2018-10-02 | 12:38 | -38.1703 | -73.7402 | 240 | 84 | 10.6147 | 34.2689 | 1026.6558 | 26.2752 | 37.9931 | 0.1763 | SBE19plus_01906562_2018_10_18_0143.hex
Sur | 43 | 234 | 2018-10-02 | 12:38 | -38.1703 | -73.7402 | 240 | 85 | 10.5401 | 34.2612 | 1026.6665 | 26.2824 | 37.9141 | 0.1607 | SBE19plus_01906562_2018_10_18_0143.hex
Sur | 43 | 234 | 2018-10-02 | 12:38 | -38.1703 | -73.7402 | 240 | 86 | 10.4756 | 34.2468 | 1026.671 | 26.2823 | 37.8402 | 0.1647 | SBE19plus_01906562_2018_10_18_0143.hex
Sur | 43 | 234 | 2018-10-02 | 12:38 | -38.1703 | -73.7402 | 240 | 87 | 10.3861 | 34.2517 | 1026.6953 | 26.3019 | 37.758 | 0.1623 | SBE19plus_01906562_2018_10_18_0143.hex
Sur | 43 | 234 | 2018-10-02 | 12:38 | -38.1703 | -73.7402 | 240 | 88 | 10.3196 | 34.2345 | 1026.6965 | 26.2997 | 37.6801 | 0.16 | SBE19plus_01906562_2018_10_18_0143.hex
Sur | 43 | 234 | 2018-10-02 | 12:38 | -38.1703 | -73.7402 | 240 | 89 | 10.2816 | 34.2342 | 1026.7091 | 26.3061 | 37.6438 | 0.1598 | SBE19plus_01906562_2018_10_18_0143.hex
Sur | 43 | 234 | 2018-10-02 | 12:38 | -38.1703 | -73.7402 | 240 | 90 | 10.239 | 34.241 | 1026.7257 | 26.3186 | 37.6102 | 0.1568 | SBE19plus_01906562_2018_10_18_0143.hex
Sur | 43 | 234 | 2018-10-02 | 12:38 | -38.1703 | -73.7402 | 240 | 91 | 10.2037 | 34.2515 | 1026.7427 | 26.3329 | 37.5869 | 0.1548 | SBE19plus_01906562_2018_10_18_0143.hex
Sur | 43 | 234 | 2018-10-02 | 12:38 | -38.1703 | -73.7402 | 240 | 92 | 10.1783 | 34.2677 | 1026.7645 | 26.3499 | 37.5789 | 0.1651 | SBE19plus_01906562_2018_10_18_0143.hex
Sur | 43 | 234 | 2018-10-02 | 12:38 | -38.1703 | -73.7402 | 240 | 93 | 10.1675 | 34.2805 | 1026.7827 | 26.3615 | 37.582 | 0.1656 | SBE19plus_01906562_2018_10_18_0143.hex
Sur | 43 | 234 | 2018-10-02 | 12:38 | -38.1703 | -73.7402 | 240 | 94 | 10.1649 | 34.2841 | 1026.7918 | 26.3649 | 37.5842 | 0.1684 | SBE19plus_01906562_2018_10_18_0143.hex
Sur | 43 | 234 | 2018-10-02 | 12:38 | -38.1703 | -73.7402 | 240 | 95 | 10.1633 | 34.2866 | 1026.7979 | 26.367 | 37.5854 | 0.1685 | SBE19plus_01906562_2018_10_18_0143.hex
Sur | 43 | 234 | 2018-10-02 | 12:38 | -38.1703 | -73.7402 | 240 | 96 | 10.1612 | 34.305 | 1026.8159 | 26.3817 | 37.6013 | 0.1658 | SBE19plus_01906562_2018_10_18_0143.hex
Sur | 43 | 234 | 2018-10-02 | 12:38 | -38.1703 | -73.7402 | 240 | 97 | 10.1603 | 34.3099 | 1026.8232 | 26.3857 | 37.6051 | 0.1636 | SBE19plus_01906562_2018_10_18_0143.hex
Sur | 43 | 234 | 2018-10-02 | 12:38 | -38.1703 | -73.7402 | 240 | 98 | 10.1606 | 34.3152 | 1026.8315 | 26.3898 | 37.6106 | 0.1665 | SBE19plus_01906562_2018_10_18_0143.hex
Sur | 43 | 234 | 2018-10-02 | 12:38 | -38.1703 | -73.7402 | 240 | 99 | 10.1594 | 34.3208 | 1026.8427 | 26.3943 | 37.6153 | 0.1658 | SBE19plus_01906562_2018_10_18_0143.hex
Sur | 43 | 234 | 2018-10-02 | 12:38 | -38.1703 | -73.7402 | 240 | 100 | 10.1581 | 34.3207 | 1026.8483 | 26.3945 | 37.6139 | 0.1622 | SBE19plus_01906562_2018_10_18_0143.hex
Sur | 43 | 233 | 2018-10-02 | 13:23 | -38.1703 | -73.6539 | 115 | 2 | 12.1756 | 33.2909 | 1025.2376 | 25.2288 | 38.4084 | 0.6165 | SBE19plus_01906562_2018_10_18_0144.hex
Sur | 43 | 233 | 2018-10-02 | 13:23 | -38.1703 | -73.6539 | 115 | 3 | 12.158 | 33.2957 | 1025.2491 | 25.2358 | 38.3955 | 0.6508 | SBE19plus_01906562_2018_10_18_0144.hex
Sur | 43 | 233 | 2018-10-02 | 13:23 | -38.1703 | -73.6539 | 115 | 4 | 12.1583 | 33.2943 | 1025.2531 | 25.2347 | 38.3956 | 0.7258 | SBE19plus_01906562_2018_10_18_0144.hex
Sur | 43 | 233 | 2018-10-02 | 13:23 | -38.1703 | -73.6539 | 115 | 5 | 12.1479 | 33.2965 | 1025.26 | 25.2384 | 38.3886 | 0.8668 | SBE19plus_01906562_2018_10_18_0144.hex
Sur | 43 | 233 | 2018-10-02 | 13:23 | -38.1703 | -73.6539 | 115 | 6 | 12.1484 | 33.2941 | 1025.2652 | 25.2363 | 38.3881 | 1.1417 | SBE19plus_01906562_2018_10_18_0144.hex
Sur | 43 | 233 | 2018-10-02 | 13:23 | -38.1703 | -73.6539 | 115 | 7 | 12.1088 | 33.3213 | 1025.2945 | 25.2652 | 38.3773 | 1.2728 | SBE19plus_01906562_2018_10_18_0144.hex
Sur | 43 | 233 | 2018-10-02 | 13:23 | -38.1703 | -73.6539 | 115 | 8 | 12.0899 | 33.3271 | 1025.31 | 25.2731 | 38.3669 | 1.3339 | SBE19plus_01906562_2018_10_18_0144.hex
Sur | 43 | 233 | 2018-10-02 | 13:23 | -38.1703 | -73.6539 | 115 | 9 | 12.0732 | 33.3414 | 1025.3272 | 25.2874 | 38.366 | 1.3655 | SBE19plus_01906562_2018_10_18_0144.hex
Sur | 43 | 233 | 2018-10-02 | 13:23 | -38.1703 | -73.6539 | 115 | 10 | 12.0638 | 33.3575 | 1025.3469 | 25.3014 | 38.3747 | 1.465 | SBE19plus_01906562_2018_10_18_0144.hex
Sur | 43 | 233 | 2018-10-02 | 13:23 | -38.1703 | -73.6539 | 115 | 11 | 12.0761 | 33.3737 | 1025.3616 | 25.3117 | 38.4035 | 1.4434 | SBE19plus_01906562_2018_10_18_0144.hex
Sur | 43 | 233 | 2018-10-02 | 13:23 | -38.1703 | -73.6539 | 115 | 12 | 12.0814 | 33.3857 | 1025.3736 | 25.3201 | 38.4211 | 1.5245 | SBE19plus_01906562_2018_10_18_0144.hex
Sur | 43 | 233 | 2018-10-02 | 13:23 | -38.1703 | -73.6539 | 115 | 13 | 12.0856 | 33.3934 | 1025.3846 | 25.3253 | 38.4338 | 1.5321 | SBE19plus_01906562_2018_10_18_0144.hex
Sur | 43 | 233 | 2018-10-02 | 13:23 | -38.1703 | -73.6539 | 115 | 14 | 12.088 | 33.4016 | 1025.3937 | 25.3312 | 38.445 | 1.513 | SBE19plus_01906562_2018_10_18_0144.hex
Sur | 43 | 233 | 2018-10-02 | 13:23 | -38.1703 | -73.6539 | 115 | 15 | 12.0935 | 33.4104 | 1025.4045 | 25.337 | 38.4601 | 1.3474 | SBE19plus_01906562_2018_10_18_0144.hex
Sur | 43 | 233 | 2018-10-02 | 13:23 | -38.1703 | -73.6539 | 115 | 16 | 12.1019 | 33.4183 | 1025.4132 | 25.3415 | 38.4771 | 1.1699 | SBE19plus_01906562_2018_10_18_0144.hex
Sur | 43 | 233 | 2018-10-02 | 13:23 | -38.1703 | -73.6539 | 115 | 17 | 12.1165 | 33.4311 | 1025.4243 | 25.3486 | 38.5054 | 1.0423 | SBE19plus_01906562_2018_10_18_0144.hex
Sur | 43 | 233 | 2018-10-02 | 13:23 | -38.1703 | -73.6539 | 115 | 18 | 12.135 | 33.4476 | 1025.4382 | 25.3578 | 38.5412 | 0.9899 | SBE19plus_01906562_2018_10_18_0144.hex
Sur | 43 | 233 | 2018-10-02 | 13:23 | -38.1703 | -73.6539 | 115 | 19 | 12.1477 | 33.4718 | 1025.4597 | 25.3743 | 38.5791 | 0.9698 | SBE19plus_01906562_2018_10_18_0144.hex
Sur | 43 | 233 | 2018-10-02 | 13:23 | -38.1703 | -73.6539 | 115 | 20 | 12.1485 | 33.4975 | 1025.4851 | 25.3942 | 38.6068 | 0.9553 | SBE19plus_01906562_2018_10_18_0144.hex
Sur | 43 | 233 | 2018-10-02 | 13:23 | -38.1703 | -73.6539 | 115 | 21 | 12.138 | 33.5096 | 1025.5003 | 25.4056 | 38.6102 | 0.9122 | SBE19plus_01906562_2018_10_18_0144.hex
Sur | 43 | 233 | 2018-10-02 | 13:23 | -38.1703 | -73.6539 | 115 | 22 | 12.133 | 33.5094 | 1025.5044 | 25.4064 | 38.6067 | 0.7851 | SBE19plus_01906562_2018_10_18_0144.hex
Sur | 43 | 233 | 2018-10-02 | 13:23 | -38.1703 | -73.6539 | 115 | 23 | 12.1315 | 33.5085 | 1025.51 | 25.4059 | 38.6059 | 0.7224 | SBE19plus_01906562_2018_10_18_0144.hex
Sur | 43 | 233 | 2018-10-02 | 13:23 | -38.1703 | -73.6539 | 115 | 24 | 12.1306 | 33.5095 | 1025.5159 | 25.4069 | 38.6077 | 0.7243 | SBE19plus_01906562_2018_10_18_0144.hex
Sur | 43 | 233 | 2018-10-02 | 13:23 | -38.1703 | -73.6539 | 115 | 25 | 12.1121 | 33.5222 | 1025.5314 | 25.4204 | 38.6043 | 0.8301 | SBE19plus_01906562_2018_10_18_0144.hex
Sur | 43 | 233 | 2018-10-02 | 13:23 | -38.1703 | -73.6539 | 115 | 26 | 12.0917 | 33.5346 | 1025.5499 | 25.4339 | 38.599 | 0.9249 | SBE19plus_01906562_2018_10_18_0144.hex
Sur | 43 | 233 | 2018-10-02 | 13:23 | -38.1703 | -73.6539 | 115 | 27 | 12.0735 | 33.5467 | 1025.569 | 25.4468 | 38.5954 | 0.9667 | SBE19plus_01906562_2018_10_18_0144.hex
Sur | 43 | 233 | 2018-10-02 | 13:23 | -38.1703 | -73.6539 | 115 | 28 | 12.0482 | 33.5583 | 1025.5868 | 25.4606 | 38.5845 | 0.9673 | SBE19plus_01906562_2018_10_18_0144.hex
Sur | 43 | 233 | 2018-10-02 | 13:23 | -38.1703 | -73.6539 | 115 | 29 | 12.0259 | 33.5659 | 1025.6005 | 25.4706 | 38.5727 | 1.0877 | SBE19plus_01906562_2018_10_18_0144.hex
Sur | 43 | 233 | 2018-10-02 | 13:23 | -38.1703 | -73.6539 | 115 | 30 | 12.0114 | 33.5684 | 1025.6108 | 25.4753 | 38.5639 | 1.2426 | SBE19plus_01906562_2018_10_18_0144.hex
Sur | 43 | 233 | 2018-10-02 | 13:23 | -38.1703 | -73.6539 | 115 | 31 | 12.0018 | 33.5741 | 1025.6217 | 25.4815 | 38.5628 | 1.1613 | SBE19plus_01906562_2018_10_18_0144.hex
Sur | 43 | 233 | 2018-10-02 | 13:23 | -38.1703 | -73.6539 | 115 | 32 | 11.98 | 33.5685 | 1025.6245 | 25.4813 | 38.5418 | 0.9771 | SBE19plus_01906562_2018_10_18_0144.hex
Sur | 43 | 233 | 2018-10-02 | 13:23 | -38.1703 | -73.6539 | 115 | 33 | 11.9492 | 33.6076 | 1025.665 | 25.5176 | 38.5512 | 0.838 | SBE19plus_01906562_2018_10_18_0144.hex
Sur | 43 | 233 | 2018-10-02 | 13:23 | -38.1703 | -73.6539 | 115 | 34 | 11.9116 | 33.6272 | 1025.6924 | 25.5399 | 38.5381 | 0.7285 | SBE19plus_01906562_2018_10_18_0144.hex
Sur | 43 | 233 | 2018-10-02 | 13:23 | -38.1703 | -73.6539 | 115 | 35 | 11.8726 | 33.6464 | 1025.7205 | 25.5622 | 38.5231 | 0.5974 | SBE19plus_01906562_2018_10_18_0144.hex
Sur | 43 | 233 | 2018-10-02 | 13:23 | -38.1703 | -73.6539 | 115 | 36 | 11.7991 | 33.6859 | 1025.7694 | 25.6068 | 38.4943 | 0.4711 | SBE19plus_01906562_2018_10_18_0144.hex
Sur | 43 | 233 | 2018-10-02 | 13:23 | -38.1703 | -73.6539 | 115 | 37 | 11.7282 | 33.7131 | 1025.8066 | 25.6411 | 38.458 | 0.439 | SBE19plus_01906562_2018_10_18_0144.hex
Sur | 43 | 233 | 2018-10-02 | 13:23 | -38.1703 | -73.6539 | 115 | 38 | 11.6536 | 33.7463 | 1025.8514 | 25.681 | 38.4218 | 0.4132 | SBE19plus_01906562_2018_10_18_0144.hex
Sur | 43 | 233 | 2018-10-02 | 13:23 | -38.1703 | -73.6539 | 115 | 39 | 11.5868 | 33.7659 | 1025.8845 | 25.7084 | 38.3805 | 0.3797 | SBE19plus_01906562_2018_10_18_0144.hex
Sur | 43 | 233 | 2018-10-02 | 13:23 | -38.1703 | -73.6539 | 115 | 40 | 11.505 | 33.7889 | 1025.9223 | 25.7414 | 38.3282 | 0.3617 | SBE19plus_01906562_2018_10_18_0144.hex
Sur | 43 | 233 | 2018-10-02 | 13:23 | -38.1703 | -73.6539 | 115 | 41 | 11.3918 | 33.8173 | 1025.9685 | 25.7845 | 38.2488 | 0.3741 | SBE19plus_01906562_2018_10_18_0144.hex
Sur | 43 | 233 | 2018-10-02 | 13:23 | -38.1703 | -73.6539 | 115 | 42 | 11.3183 | 33.8095 | 1025.9811 | 25.7913 | 38.176 | 0.4085 | SBE19plus_01906562_2018_10_18_0144.hex
Sur | 43 | 233 | 2018-10-02 | 13:23 | -38.1703 | -73.6539 | 115 | 43 | 11.283 | 33.8336 | 1026.0116 | 25.8167 | 38.1683 | 0.4014 | SBE19plus_01906562_2018_10_18_0144.hex
Sur | 43 | 233 | 2018-10-02 | 13:23 | -38.1703 | -73.6539 | 115 | 44 | 11.0483 | 33.9122 | 1026.1169 | 25.9211 | 38.0214 | 0.3875 | SBE19plus_01906562_2018_10_18_0144.hex
Sur | 43 | 233 | 2018-10-02 | 13:23 | -38.1703 | -73.6539 | 115 | 45 | 10.927 | 33.9406 | 1026.1659 | 25.9648 | 37.9349 | 0.3022 | SBE19plus_01906562_2018_10_18_0144.hex
Sur | 43 | 233 | 2018-10-02 | 13:23 | -38.1703 | -73.6539 | 115 | 46 | 10.8548 | 33.9395 | 1026.1842 | 25.9763 | 37.8684 | 0.2666 | SBE19plus_01906562_2018_10_18_0144.hex
Sur | 43 | 233 | 2018-10-02 | 13:23 | -38.1703 | -73.6539 | 115 | 47 | 10.8247 | 33.9382 | 1026.1949 | 25.9803 | 37.8401 | 0.2543 | SBE19plus_01906562_2018_10_18_0144.hex
Sur | 43 | 233 | 2018-10-02 | 13:23 | -38.1703 | -73.6539 | 115 | 48 | 10.7758 | 33.968 | 1026.2309 | 26.0124 | 37.8227 | 0.2436 | SBE19plus_01906562_2018_10_18_0144.hex
Sur | 43 | 233 | 2018-10-02 | 13:23 | -38.1703 | -73.6539 | 115 | 49 | 10.6777 | 33.9742 | 1026.2546 | 26.0345 | 37.7366 | 0.2383 | SBE19plus_01906562_2018_10_18_0144.hex
Sur | 43 | 233 | 2018-10-02 | 13:23 | -38.1703 | -73.6539 | 115 | 50 | 10.6482 | 33.9644 | 1026.2577 | 26.0316 | 37.701 | 0.2073 | SBE19plus_01906562_2018_10_18_0144.hex
Sur | 43 | 233 | 2018-10-02 | 13:23 | -38.1703 | -73.6539 | 115 | 51 | 10.6548 | 33.9582 | 1026.2585 | 26.0255 | 37.703 | 0.2165 | SBE19plus_01906562_2018_10_18_0144.hex
Sur | 43 | 233 | 2018-10-02 | 13:23 | -38.1703 | -73.6539 | 115 | 52 | 10.5804 | 34.0064 | 1026.3094 | 26.0766 | 37.6771 | 0.2456 | SBE19plus_01906562_2018_10_18_0144.hex
Sur | 43 | 233 | 2018-10-02 | 13:23 | -38.1703 | -73.6539 | 115 | 53 | 10.4988 | 34.0385 | 1026.3532 | 26.1161 | 37.6306 | 0.2489 | SBE19plus_01906562_2018_10_18_0144.hex
Sur | 43 | 233 | 2018-10-02 | 13:23 | -38.1703 | -73.6539 | 115 | 54 | 10.4912 | 34.0246 | 1026.3491 | 26.1059 | 37.6135 | 0.2501 | SBE19plus_01906562_2018_10_18_0144.hex
Sur | 43 | 233 | 2018-10-02 | 13:23 | -38.1703 | -73.6539 | 115 | 55 | 10.5184 | 34.0455 | 1026.3662 | 26.1169 | 37.6613 | 0.2779 | SBE19plus_01906562_2018_10_18_0144.hex
Sur | 43 | 233 | 2018-10-02 | 13:23 | -38.1703 | -73.6539 | 115 | 56 | 10.5352 | 34.0693 | 1026.3884 | 26.133 | 37.7016 | 0.269 | SBE19plus_01906562_2018_10_18_0144.hex
Sur | 43 | 233 | 2018-10-02 | 13:23 | -38.1703 | -73.6539 | 115 | 57 | 10.5311 | 34.0767 | 1026.4 | 26.1396 | 37.7036 | 0.2776 | SBE19plus_01906562_2018_10_18_0144.hex
Sur | 43 | 233 | 2018-10-02 | 13:23 | -38.1703 | -73.6539 | 115 | 58 | 10.6552 | 34.0883 | 1026.3864 | 26.1263 | 37.8401 | 0.2567 | SBE19plus_01906562_2018_10_18_0144.hex
Sur | 43 | 233 | 2018-10-02 | 13:23 | -38.1703 | -73.6539 | 115 | 59 | 10.6649 | 34.1412 | 1026.432 | 26.1665 | 37.9006 | 0.2327 | SBE19plus_01906562_2018_10_18_0144.hex
Sur | 43 | 233 | 2018-10-02 | 13:23 | -38.1703 | -73.6539 | 115 | 60 | 10.6415 | 34.1468 | 1026.4466 | 26.1751 | 37.883 | 0.2074 | SBE19plus_01906562_2018_10_18_0144.hex
Sur | 43 | 233 | 2018-10-02 | 13:23 | -38.1703 | -73.6539 | 115 | 61 | 10.5901 | 34.1601 | 1026.4709 | 26.1947 | 37.8462 | 0.1912 | SBE19plus_01906562_2018_10_18_0144.hex
Sur | 43 | 233 | 2018-10-02 | 13:23 | -38.1703 | -73.6539 | 115 | 62 | 10.5145 | 34.1597 | 1026.4878 | 26.2079 | 37.7742 | 0.1888 | SBE19plus_01906562_2018_10_18_0144.hex
Sur | 43 | 233 | 2018-10-02 | 13:23 | -38.1703 | -73.6539 | 115 | 63 | 10.4255 | 34.1466 | 1026.4969 | 26.2131 | 37.6745 | 0.1947 | SBE19plus_01906562_2018_10_18_0144.hex
Sur | 43 | 233 | 2018-10-02 | 13:23 | -38.1703 | -73.6539 | 115 | 64 | 10.3936 | 34.1164 | 1026.4853 | 26.1946 | 37.6171 | 0.1922 | SBE19plus_01906562_2018_10_18_0144.hex
Sur | 43 | 233 | 2018-10-02 | 13:23 | -38.1703 | -73.6539 | 115 | 65 | 10.3875 | 34.1099 | 1026.486 | 26.1905 | 37.6052 | 0.1991 | SBE19plus_01906562_2018_10_18_0144.hex
Sur | 43 | 233 | 2018-10-02 | 13:23 | -38.1703 | -73.6539 | 115 | 66 | 10.4113 | 34.1118 | 1026.4845 | 26.1876 | 37.6316 | 0.203 | SBE19plus_01906562_2018_10_18_0144.hex
Sur | 43 | 233 | 2018-10-02 | 13:23 | -38.1703 | -73.6539 | 115 | 67 | 10.441 | 34.1403 | 1026.5068 | 26.2047 | 37.6878 | 0.2103 | SBE19plus_01906562_2018_10_18_0144.hex
Sur | 43 | 233 | 2018-10-02 | 13:23 | -38.1703 | -73.6539 | 115 | 68 | 10.4583 | 34.1414 | 1026.51 | 26.2026 | 37.7072 | 0.2143 | SBE19plus_01906562_2018_10_18_0144.hex
Sur | 43 | 233 | 2018-10-02 | 13:23 | -38.1703 | -73.6539 | 115 | 69 | 10.483 | 34.158 | 1026.5235 | 26.2111 | 37.7482 | 0.2073 | SBE19plus_01906562_2018_10_18_0144.hex
Sur | 43 | 233 | 2018-10-02 | 13:23 | -38.1703 | -73.6539 | 115 | 70 | 10.5133 | 34.1865 | 1026.545 | 26.2281 | 37.8062 | 0.207 | SBE19plus_01906562_2018_10_18_0144.hex
Sur | 43 | 233 | 2018-10-02 | 13:23 | -38.1703 | -73.6539 | 115 | 71 | 10.5213 | 34.2315 | 1026.582 | 26.262 | 37.8585 | 0.1966 | SBE19plus_01906562_2018_10_18_0144.hex
Sur | 43 | 233 | 2018-10-02 | 13:23 | -38.1703 | -73.6539 | 115 | 72 | 10.5124 | 34.2583 | 1026.6093 | 26.2845 | 37.877 | 0.1979 | SBE19plus_01906562_2018_10_18_0144.hex
Sur | 43 | 233 | 2018-10-02 | 13:23 | -38.1703 | -73.6539 | 115 | 73 | 10.5075 | 34.2655 | 1026.6219 | 26.2909 | 37.8808 | 0.21 | SBE19plus_01906562_2018_10_18_0144.hex
Sur | 43 | 233 | 2018-10-02 | 13:23 | -38.1703 | -73.6539 | 115 | 74 | 10.503 | 34.2678 | 1026.6267 | 26.2936 | 37.8797 | 0.2014 | SBE19plus_01906562_2018_10_18_0144.hex
Sur | 43 | 233 | 2018-10-02 | 13:23 | -38.1703 | -73.6539 | 115 | 75 | 10.5003 | 34.267 | 1026.6313 | 26.2934 | 37.8776 | 0.1843 | SBE19plus_01906562_2018_10_18_0144.hex
Sur | 43 | 233 | 2018-10-02 | 13:23 | -38.1703 | -73.6539 | 115 | 76 | 10.5 | 34.2672 | 1026.639 | 26.2936 | 37.879 | 0.187 | SBE19plus_01906562_2018_10_18_0144.hex
Sur | 43 | 233 | 2018-10-02 | 13:23 | -38.1703 | -73.6539 | 115 | 77 | 10.5021 | 34.2698 | 1026.6428 | 26.2952 | 37.8849 | 0.1775 | SBE19plus_01906562_2018_10_18_0144.hex
Sur | 43 | 233 | 2018-10-02 | 13:23 | -38.1703 | -73.6539 | 115 | 78 | 10.4974 | 34.2777 | 1026.6531 | 26.3022 | 37.8895 | 0.1707 | SBE19plus_01906562_2018_10_18_0144.hex
Sur | 43 | 233 | 2018-10-02 | 13:23 | -38.1703 | -73.6539 | 115 | 79 | 10.4828 | 34.2848 | 1026.6675 | 26.3104 | 37.8837 | 0.1769 | SBE19plus_01906562_2018_10_18_0144.hex
Sur | 43 | 233 | 2018-10-02 | 13:23 | -38.1703 | -73.6539 | 115 | 80 | 10.4569 | 34.2957 | 1026.686 | 26.3235 | 37.8704 | 0.1635 | SBE19plus_01906562_2018_10_18_0144.hex
Sur | 43 | 233 | 2018-10-02 | 13:23 | -38.1703 | -73.6539 | 115 | 81 | 10.386 | 34.3242 | 1026.7238 | 26.3586 | 37.829 | 0.1671 | SBE19plus_01906562_2018_10_18_0144.hex
Sur | 43 | 233 | 2018-10-02 | 13:23 | -38.1703 | -73.6539 | 115 | 82 | 10.2664 | 34.3386 | 1026.761 | 26.3909 | 37.7263 | 0.1725 | SBE19plus_01906562_2018_10_18_0144.hex
Sur | 43 | 233 | 2018-10-02 | 13:23 | -38.1703 | -73.6539 | 115 | 83 | 10.2069 | 34.292 | 1026.7405 | 26.364 | 37.6279 | 0.1748 | SBE19plus_01906562_2018_10_18_0144.hex
Sur | 43 | 233 | 2018-10-02 | 13:23 | -38.1703 | -73.6539 | 115 | 84 | 10.198 | 34.2803 | 1026.7364 | 26.3562 | 37.6095 | 0.1727 | SBE19plus_01906562_2018_10_18_0144.hex
Sur | 43 | 233 | 2018-10-02 | 13:23 | -38.1703 | -73.6539 | 115 | 85 | 10.1991 | 34.2827 | 1026.7408 | 26.3578 | 37.6137 | 0.1728 | SBE19plus_01906562_2018_10_18_0144.hex
Sur | 43 | 233 | 2018-10-02 | 13:23 | -38.1703 | -73.6539 | 115 | 86 | 10.1996 | 34.287 | 1026.7514 | 26.3611 | 37.6196 | 0.1696 | SBE19plus_01906562_2018_10_18_0144.hex
Sur | 43 | 233 | 2018-10-02 | 13:23 | -38.1703 | -73.6539 | 115 | 87 | 10.1893 | 34.2937 | 1026.7621 | 26.3682 | 37.6164 | 0.1817 | SBE19plus_01906562_2018_10_18_0144.hex
Sur | 43 | 233 | 2018-10-02 | 13:23 | -38.1703 | -73.6539 | 115 | 88 | 10.1776 | 34.2975 | 1026.7692 | 26.3731 | 37.6099 | 0.1776 | SBE19plus_01906562_2018_10_18_0144.hex
Sur | 43 | 233 | 2018-10-02 | 13:23 | -38.1703 | -73.6539 | 115 | 89 | 10.1687 | 34.3079 | 1026.7844 | 26.3827 | 37.612 | 0.1795 | SBE19plus_01906562_2018_10_18_0144.hex
Sur | 43 | 233 | 2018-10-02 | 13:23 | -38.1703 | -73.6539 | 115 | 90 | 10.158 | 34.3144 | 1026.7978 | 26.3897 | 37.6089 | 0.1738 | SBE19plus_01906562_2018_10_18_0144.hex
Sur | 43 | 233 | 2018-10-02 | 13:23 | -38.1703 | -73.6539 | 115 | 91 | 10.1416 | 34.3226 | 1026.8117 | 26.399 | 37.6014 | 0.176 | SBE19plus_01906562_2018_10_18_0144.hex
Sur | 43 | 233 | 2018-10-02 | 13:23 | -38.1703 | -73.6539 | 115 | 92 | 10.117 | 34.3326 | 1026.827 | 26.411 | 37.5878 | 0.1703 | SBE19plus_01906562_2018_10_18_0144.hex
Sur | 43 | 233 | 2018-10-02 | 13:23 | -38.1703 | -73.6539 | 115 | 93 | 10.1038 | 34.3378 | 1026.8388 | 26.4172 | 37.5816 | 0.1779 | SBE19plus_01906562_2018_10_18_0144.hex
Sur | 43 | 233 | 2018-10-02 | 13:23 | -38.1703 | -73.6539 | 115 | 94 | 10.0885 | 34.3468 | 1026.8522 | 26.4269 | 37.576 | 0.1681 | SBE19plus_01906562_2018_10_18_0144.hex
Sur | 43 | 233 | 2018-10-02 | 13:23 | -38.1703 | -73.6539 | 115 | 95 | 10.0762 | 34.3525 | 1026.8625 | 26.4334 | 37.5704 | 0.1693 | SBE19plus_01906562_2018_10_18_0144.hex
Sur | 43 | 233 | 2018-10-02 | 13:23 | -38.1703 | -73.6539 | 115 | 96 | 10.065 | 34.3606 | 1026.8759 | 26.4417 | 37.5679 | 0.1626 | SBE19plus_01906562_2018_10_18_0144.hex
Sur | 43 | 233 | 2018-10-02 | 13:23 | -38.1703 | -73.6539 | 115 | 97 | 10.0585 | 34.3616 | 1026.8817 | 26.4434 | 37.5632 | 0.1623 | SBE19plus_01906562_2018_10_18_0144.hex
Sur | 43 | 233 | 2018-10-02 | 13:23 | -38.1703 | -73.6539 | 115 | 98 | 10.0577 | 34.3639 | 1026.8881 | 26.4454 | 37.5653 | 0.1733 | SBE19plus_01906562_2018_10_18_0144.hex
Sur | 43 | 233 | 2018-10-02 | 13:23 | -38.1703 | -73.6539 | 115 | 99 | 10.0563 | 34.3675 | 1026.8974 | 26.4485 | 37.568 | 0.1686 | SBE19plus_01906562_2018_10_18_0144.hex
Sur | 43 | 233 | 2018-10-02 | 13:23 | -38.1703 | -73.6539 | 115 | 100 | 10.0531 | 34.3711 | 1026.9052 | 26.4518 | 37.5687 | 0.1708 | SBE19plus_01906562_2018_10_18_0144.hex
Sur | 43 | 233 | 2018-10-02 | 13:23 | -38.1703 | -73.6539 | 115 | 101 | 10.0434 | 34.3832 | 1026.92 | 26.4629 | 37.5711 | 0.1601 | SBE19plus_01906562_2018_10_18_0144.hex
Sur | 43 | 233 | 2018-10-02 | 13:23 | -38.1703 | -73.6539 | 115 | 102 | 10.0264 | 34.4065 | 1026.9483 | 26.484 | 37.5781 | 0.1517 | SBE19plus_01906562_2018_10_18_0144.hex
Sur | 43 | 232 | 2018-10-02 | 14:15 | -38.1703 | -73.5699 | 80 | 1 | 12.3343 | 33.0836 | 1025.042 | 25.0376 | 38.3505 | 0.563 | SBE19plus_01906562_2018_10_18_0145.hex
Sur | 43 | 232 | 2018-10-02 | 14:15 | -38.1703 | -73.5699 | 80 | 2 | 12.3131 | 33.1019 | 1025.0642 | 25.0561 | 38.3397 | 0.672 | SBE19plus_01906562_2018_10_18_0145.hex
Sur | 43 | 232 | 2018-10-02 | 14:15 | -38.1703 | -73.5699 | 80 | 3 | 12.2859 | 33.1167 | 1025.0853 | 25.0728 | 38.331 | 0.7711 | SBE19plus_01906562_2018_10_18_0145.hex
Sur | 43 | 232 | 2018-10-02 | 14:15 | -38.1703 | -73.5699 | 80 | 4 | 12.2707 | 33.1279 | 1025.1037 | 25.0844 | 38.3296 | 0.8279 | SBE19plus_01906562_2018_10_18_0145.hex
Sur | 43 | 232 | 2018-10-02 | 14:15 | -38.1703 | -73.5699 | 80 | 5 | 12.2331 | 33.1658 | 1025.1433 | 25.121 | 38.3331 | 0.835 | SBE19plus_01906562_2018_10_18_0145.hex
Sur | 43 | 232 | 2018-10-02 | 14:15 | -38.1703 | -73.5699 | 80 | 6 | 12.1673 | 33.2345 | 1025.212 | 25.1869 | 38.3418 | 0.8484 | SBE19plus_01906562_2018_10_18_0145.hex
Sur | 43 | 232 | 2018-10-02 | 14:15 | -38.1703 | -73.5699 | 80 | 7 | 12.1394 | 33.2573 | 1025.2415 | 25.2097 | 38.3404 | 0.8522 | SBE19plus_01906562_2018_10_18_0145.hex
Sur | 43 | 232 | 2018-10-02 | 14:15 | -38.1703 | -73.5699 | 80 | 8 | 12.132 | 33.2578 | 1025.2498 | 25.2113 | 38.3355 | 0.8456 | SBE19plus_01906562_2018_10_18_0145.hex
Sur | 43 | 232 | 2018-10-02 | 14:15 | -38.1703 | -73.5699 | 80 | 9 | 12.127 | 33.2594 | 1025.2542 | 25.2135 | 38.3331 | 0.8587 | SBE19plus_01906562_2018_10_18_0145.hex
Sur | 43 | 232 | 2018-10-02 | 14:15 | -38.1703 | -73.5699 | 80 | 10 | 12.1215 | 33.2616 | 1025.2608 | 25.2163 | 38.3308 | 0.9185 | SBE19plus_01906562_2018_10_18_0145.hex
Sur | 43 | 232 | 2018-10-02 | 14:15 | -38.1703 | -73.5699 | 80 | 11 | 12.1172 | 33.2635 | 1025.2668 | 25.2185 | 38.3292 | 0.9915 | SBE19plus_01906562_2018_10_18_0145.hex
Sur | 43 | 232 | 2018-10-02 | 14:15 | -38.1703 | -73.5699 | 80 | 12 | 12.1138 | 33.2645 | 1025.2739 | 25.2199 | 38.3283 | 1.0378 | SBE19plus_01906562_2018_10_18_0145.hex
Sur | 43 | 232 | 2018-10-02 | 14:15 | -38.1703 | -73.5699 | 80 | 13 | 12.1077 | 33.2698 | 1025.2848 | 25.2253 | 38.3281 | 1.0986 | SBE19plus_01906562_2018_10_18_0145.hex
Sur | 43 | 232 | 2018-10-02 | 14:15 | -38.1703 | -73.5699 | 80 | 14 | 12.0916 | 33.2756 | 1025.2958 | 25.2329 | 38.3194 | 1.1902 | SBE19plus_01906562_2018_10_18_0145.hex
Sur | 43 | 232 | 2018-10-02 | 14:15 | -38.1703 | -73.5699 | 80 | 15 | 12.0735 | 33.2786 | 1025.3059 | 25.2386 | 38.3057 | 1.3022 | SBE19plus_01906562_2018_10_18_0145.hex
Sur | 43 | 232 | 2018-10-02 | 14:15 | -38.1703 | -73.5699 | 80 | 16 | 12.0635 | 33.2783 | 1025.3133 | 25.2402 | 38.297 | 1.3892 | SBE19plus_01906562_2018_10_18_0145.hex
Sur | 43 | 232 | 2018-10-02 | 14:15 | -38.1703 | -73.5699 | 80 | 17 | 12.0531 | 33.282 | 1025.321 | 25.245 | 38.2913 | 1.5544 | SBE19plus_01906562_2018_10_18_0145.hex
Sur | 43 | 232 | 2018-10-02 | 14:15 | -38.1703 | -73.5699 | 80 | 18 | 12.0388 | 33.2849 | 1025.3302 | 25.25 | 38.2812 | 1.6576 | SBE19plus_01906562_2018_10_18_0145.hex
Sur | 43 | 232 | 2018-10-02 | 14:15 | -38.1703 | -73.5699 | 80 | 19 | 12.0316 | 33.285 | 1025.3377 | 25.2514 | 38.2755 | 1.7163 | SBE19plus_01906562_2018_10_18_0145.hex
Sur | 43 | 232 | 2018-10-02 | 14:15 | -38.1703 | -73.5699 | 80 | 20 | 12.0268 | 33.2846 | 1025.3416 | 25.2519 | 38.271 | 1.7803 | SBE19plus_01906562_2018_10_18_0145.hex
Sur | 43 | 232 | 2018-10-02 | 14:15 | -38.1703 | -73.5699 | 80 | 21 | 12.0224 | 33.2848 | 1025.3467 | 25.253 | 38.2675 | 1.8713 | SBE19plus_01906562_2018_10_18_0145.hex
Sur | 43 | 232 | 2018-10-02 | 14:15 | -38.1703 | -73.5699 | 80 | 22 | 12.0208 | 33.2831 | 1025.3519 | 25.2519 | 38.2652 | 1.9498 | SBE19plus_01906562_2018_10_18_0145.hex
Sur | 43 | 232 | 2018-10-02 | 14:15 | -38.1703 | -73.5699 | 80 | 23 | 12.0202 | 33.2835 | 1025.3564 | 25.2523 | 38.2657 | 1.9784 | SBE19plus_01906562_2018_10_18_0145.hex
Sur | 43 | 232 | 2018-10-02 | 14:15 | -38.1703 | -73.5699 | 80 | 24 | 12.019 | 33.2832 | 1025.3599 | 25.2523 | 38.265 | 1.9791 | SBE19plus_01906562_2018_10_18_0145.hex
Sur | 43 | 232 | 2018-10-02 | 14:15 | -38.1703 | -73.5699 | 80 | 25 | 12.0184 | 33.2831 | 1025.365 | 25.2523 | 38.2652 | 1.9289 | SBE19plus_01906562_2018_10_18_0145.hex
Sur | 43 | 232 | 2018-10-02 | 14:15 | -38.1703 | -73.5699 | 80 | 26 | 12.0171 | 33.2832 | 1025.3693 | 25.2527 | 38.265 | 1.8359 | SBE19plus_01906562_2018_10_18_0145.hex
Sur | 43 | 232 | 2018-10-02 | 14:15 | -38.1703 | -73.5699 | 80 | 27 | 12.0149 | 33.2834 | 1025.3742 | 25.2532 | 38.2639 | 1.7433 | SBE19plus_01906562_2018_10_18_0145.hex
Sur | 43 | 232 | 2018-10-02 | 14:15 | -38.1703 | -73.5699 | 80 | 28 | 12.0127 | 33.2827 | 1025.3794 | 25.2531 | 38.2623 | 1.6254 | SBE19plus_01906562_2018_10_18_0145.hex
Sur | 43 | 232 | 2018-10-02 | 14:15 | -38.1703 | -73.5699 | 80 | 29 | 12.0112 | 33.283 | 1025.3841 | 25.2536 | 38.262 | 1.598 | SBE19plus_01906562_2018_10_18_0145.hex
Sur | 43 | 232 | 2018-10-02 | 14:15 | -38.1703 | -73.5699 | 80 | 30 | 12.0083 | 33.2832 | 1025.3901 | 25.2543 | 38.2606 | 1.4968 | SBE19plus_01906562_2018_10_18_0145.hex
Sur | 43 | 232 | 2018-10-02 | 14:15 | -38.1703 | -73.5699 | 80 | 31 | 12.0038 | 33.283 | 1025.3947 | 25.2551 | 38.2575 | 1.3418 | SBE19plus_01906562_2018_10_18_0145.hex
Sur | 43 | 232 | 2018-10-02 | 14:15 | -38.1703 | -73.5699 | 80 | 32 | 12.0003 | 33.283 | 1025.3994 | 25.2557 | 38.2561 | 1.1365 | SBE19plus_01906562_2018_10_18_0145.hex
Sur | 43 | 232 | 2018-10-02 | 14:15 | -38.1703 | -73.5699 | 80 | 33 | 11.9887 | 33.2929 | 1025.4138 | 25.2656 | 38.2565 | 1.0381 | SBE19plus_01906562_2018_10_18_0145.hex
Sur | 43 | 232 | 2018-10-02 | 14:15 | -38.1703 | -73.5699 | 80 | 34 | 11.9664 | 33.3072 | 1025.4328 | 25.281 | 38.2513 | 0.9911 | SBE19plus_01906562_2018_10_18_0145.hex
Sur | 43 | 232 | 2018-10-02 | 14:15 | -38.1703 | -73.5699 | 80 | 35 | 11.9495 | 33.3154 | 1025.4478 | 25.2905 | 38.2455 | 0.9223 | SBE19plus_01906562_2018_10_18_0145.hex
Sur | 43 | 232 | 2018-10-02 | 14:15 | -38.1703 | -73.5699 | 80 | 36 | 11.9434 | 33.3169 | 1025.456 | 25.2928 | 38.2435 | 0.7864 | SBE19plus_01906562_2018_10_18_0145.hex
Sur | 43 | 232 | 2018-10-02 | 14:15 | -38.1703 | -73.5699 | 80 | 37 | 11.9362 | 33.3231 | 1025.4661 | 25.2989 | 38.2454 | 0.6492 | SBE19plus_01906562_2018_10_18_0145.hex
Sur | 43 | 232 | 2018-10-02 | 14:15 | -38.1703 | -73.5699 | 80 | 38 | 11.9019 | 33.3508 | 1025.4963 | 25.3269 | 38.244 | 0.6106 | SBE19plus_01906562_2018_10_18_0145.hex
Sur | 43 | 232 | 2018-10-02 | 14:15 | -38.1703 | -73.5699 | 80 | 39 | 11.8748 | 33.3656 | 1025.5189 | 25.3435 | 38.2359 | 0.6143 | SBE19plus_01906562_2018_10_18_0145.hex
Sur | 43 | 232 | 2018-10-02 | 14:15 | -38.1703 | -73.5699 | 80 | 40 | 11.8484 | 33.3798 | 1025.54 | 25.3595 | 38.2278 | 0.6293 | SBE19plus_01906562_2018_10_18_0145.hex
Sur | 43 | 232 | 2018-10-02 | 14:15 | -38.1703 | -73.5699 | 80 | 41 | 11.8167 | 33.4016 | 1025.5667 | 25.3824 | 38.2222 | 0.627 | SBE19plus_01906562_2018_10_18_0145.hex
Sur | 43 | 232 | 2018-10-02 | 14:15 | -38.1703 | -73.5699 | 80 | 42 | 11.796 | 33.4053 | 1025.5791 | 25.389 | 38.2103 | 0.6701 | SBE19plus_01906562_2018_10_18_0145.hex
Sur | 43 | 232 | 2018-10-02 | 14:15 | -38.1703 | -73.5699 | 80 | 43 | 11.7823 | 33.4141 | 1025.5921 | 25.3983 | 38.2108 | 0.7001 | SBE19plus_01906562_2018_10_18_0145.hex
Sur | 43 | 232 | 2018-10-02 | 14:15 | -38.1703 | -73.5699 | 80 | 44 | 11.6977 | 33.4707 | 1025.6552 | 25.4586 | 38.1898 | 0.688 | SBE19plus_01906562_2018_10_18_0145.hex
Sur | 43 | 232 | 2018-10-02 | 14:15 | -38.1703 | -73.5699 | 80 | 45 | 11.6198 | 33.507 | 1025.7048 | 25.5009 | 38.158 | 0.6903 | SBE19plus_01906562_2018_10_18_0145.hex
Sur | 43 | 232 | 2018-10-02 | 14:15 | -38.1703 | -73.5699 | 80 | 46 | 11.5808 | 33.5327 | 1025.7358 | 25.528 | 38.1519 | 0.685 | SBE19plus_01906562_2018_10_18_0145.hex
Sur | 43 | 232 | 2018-10-02 | 14:15 | -38.1703 | -73.5699 | 80 | 47 | 11.4278 | 33.6355 | 1025.8471 | 25.6369 | 38.1099 | 0.6322 | SBE19plus_01906562_2018_10_18_0145.hex
Sur | 43 | 232 | 2018-10-02 | 14:15 | -38.1703 | -73.5699 | 80 | 48 | 11.2749 | 33.7141 | 1025.9426 | 25.7259 | 38.0468 | 0.5971 | SBE19plus_01906562_2018_10_18_0145.hex
Sur | 43 | 232 | 2018-10-02 | 14:15 | -38.1703 | -73.5699 | 80 | 49 | 11.1223 | 33.8023 | 1026.0442 | 25.8223 | 37.9911 | 0.5232 | SBE19plus_01906562_2018_10_18_0145.hex
Sur | 43 | 232 | 2018-10-02 | 14:15 | -38.1703 | -73.5699 | 80 | 50 | 10.8701 | 33.9458 | 1026.2039 | 25.9796 | 37.8939 | 0.3975 | SBE19plus_01906562_2018_10_18_0145.hex
Sur | 43 | 232 | 2018-10-02 | 14:15 | -38.1703 | -73.5699 | 80 | 51 | 10.7244 | 34.013 | 1026.287 | 26.057 | 37.827 | 0.3501 | SBE19plus_01906562_2018_10_18_0145.hex
Sur | 43 | 232 | 2018-10-02 | 14:15 | -38.1703 | -73.5699 | 80 | 52 | 10.5884 | 34.0894 | 1026.3765 | 26.1406 | 37.7722 | 0.3363 | SBE19plus_01906562_2018_10_18_0145.hex
Sur | 43 | 232 | 2018-10-02 | 14:15 | -38.1703 | -73.5699 | 80 | 53 | 10.4399 | 34.1383 | 1026.444 | 26.2046 | 37.6795 | 0.293 | SBE19plus_01906562_2018_10_18_0145.hex
Sur | 43 | 232 | 2018-10-02 | 14:15 | -38.1703 | -73.5699 | 80 | 54 | 10.3479 | 34.1406 | 1026.4659 | 26.2219 | 37.5967 | 0.284 | SBE19plus_01906562_2018_10_18_0145.hex
Sur | 43 | 232 | 2018-10-02 | 14:15 | -38.1703 | -73.5699 | 80 | 55 | 10.3176 | 34.1426 | 1026.4773 | 26.2283 | 37.5721 | 0.268 | SBE19plus_01906562_2018_10_18_0145.hex
Sur | 43 | 232 | 2018-10-02 | 14:15 | -38.1703 | -73.5699 | 80 | 56 | 10.2838 | 34.1681 | 1026.5072 | 26.254 | 37.5652 | 0.2556 | SBE19plus_01906562_2018_10_18_0145.hex
Sur | 43 | 232 | 2018-10-02 | 14:15 | -38.1703 | -73.5699 | 80 | 57 | 10.2576 | 34.1738 | 1026.5208 | 26.2629 | 37.5467 | 0.2302 | SBE19plus_01906562_2018_10_18_0145.hex
Sur | 43 | 232 | 2018-10-02 | 14:15 | -38.1703 | -73.5699 | 80 | 58 | 10.2343 | 34.178 | 1026.5322 | 26.2702 | 37.5288 | 0.2076 | SBE19plus_01906562_2018_10_18_0145.hex
Sur | 43 | 232 | 2018-10-02 | 14:15 | -38.1703 | -73.5699 | 80 | 59 | 10.2159 | 34.1841 | 1026.5446 | 26.2781 | 37.5175 | 0.1962 | SBE19plus_01906562_2018_10_18_0145.hex
Sur | 43 | 232 | 2018-10-02 | 14:15 | -38.1703 | -73.5699 | 80 | 60 | 10.1929 | 34.2045 | 1026.5699 | 26.2981 | 37.5153 | 0.2022 | SBE19plus_01906562_2018_10_18_0145.hex
Sur | 43 | 232 | 2018-10-02 | 14:15 | -38.1703 | -73.5699 | 80 | 61 | 10.1788 | 34.2132 | 1026.583 | 26.3071 | 37.5115 | 0.1963 | SBE19plus_01906562_2018_10_18_0145.hex
Sur | 43 | 232 | 2018-10-02 | 14:15 | -38.1703 | -73.5699 | 80 | 62 | 10.1792 | 34.2172 | 1026.5897 | 26.31 | 37.5165 | 0.1995 | SBE19plus_01906562_2018_10_18_0145.hex
Sur | 43 | 232 | 2018-10-02 | 14:15 | -38.1703 | -73.5699 | 80 | 63 | 10.1814 | 34.2227 | 1026.5992 | 26.314 | 37.5242 | 0.205 | SBE19plus_01906562_2018_10_18_0145.hex
Sur | 43 | 232 | 2018-10-02 | 14:15 | -38.1703 | -73.5699 | 80 | 64 | 10.1831 | 34.2245 | 1026.6061 | 26.3151 | 37.5279 | 0.1989 | SBE19plus_01906562_2018_10_18_0145.hex
Sur | 43 | 232 | 2018-10-02 | 14:15 | -38.1703 | -73.5699 | 80 | 65 | 10.1897 | 34.2232 | 1026.6074 | 26.3129 | 37.5331 | 0.1965 | SBE19plus_01906562_2018_10_18_0145.hex
Sur | 43 | 232 | 2018-10-02 | 14:15 | -38.1703 | -73.5699 | 80 | 66 | 10.1999 | 34.2256 | 1026.6112 | 26.3131 | 37.5453 | 0.2182 | SBE19plus_01906562_2018_10_18_0145.hex
Sur | 43 | 232 | 2018-10-02 | 14:15 | -38.1703 | -73.5699 | 80 | 67 | 10.2076 | 34.2282 | 1026.6181 | 26.3138 | 37.5555 | 0.2185 | SBE19plus_01906562_2018_10_18_0145.hex
Sur | 43 | 232 | 2018-10-02 | 14:15 | -38.1703 | -73.5699 | 80 | 68 | 10.2326 | 34.2356 | 1026.6225 | 26.3152 | 37.586 | 0.213 | SBE19plus_01906562_2018_10_18_0145.hex
Sur | 43 | 232 | 2018-10-02 | 14:15 | -38.1703 | -73.5699 | 80 | 69 | 10.2542 | 34.2437 | 1026.6296 | 26.3177 | 37.6157 | 0.2121 | SBE19plus_01906562_2018_10_18_0145.hex
Sur | 43 | 231 | 2018-10-02 | 15:06 | -38.1651 | -73.4895 | 35 | 1 | 12.2095 | 32.7308 | 1024.7915 | 24.7878 | 37.8578 | 0.5473 | SBE19plus_01906562_2018_10_18_0146.hex
Sur | 43 | 231 | 2018-10-02 | 15:06 | -38.1651 | -73.4895 | 35 | 2 | 12.2049 | 32.732 | 1024.7978 | 24.7896 | 37.8557 | 0.622 | SBE19plus_01906562_2018_10_18_0146.hex
Sur | 43 | 231 | 2018-10-02 | 15:06 | -38.1651 | -73.4895 | 35 | 3 | 12.2051 | 32.7295 | 1024.801 | 24.7875 | 37.8546 | 0.7078 | SBE19plus_01906562_2018_10_18_0146.hex
Sur | 43 | 231 | 2018-10-02 | 15:06 | -38.1651 | -73.4895 | 35 | 4 | 12.2012 | 32.734 | 1024.81 | 24.7919 | 37.856 | 0.8024 | SBE19plus_01906562_2018_10_18_0146.hex
Sur | 43 | 231 | 2018-10-02 | 15:06 | -38.1651 | -73.4895 | 35 | 5 | 12.1851 | 32.7421 | 1024.8233 | 24.8012 | 37.8499 | 0.8274 | SBE19plus_01906562_2018_10_18_0146.hex
Sur | 43 | 231 | 2018-10-02 | 15:06 | -38.1651 | -73.4895 | 35 | 6 | 12.1607 | 32.758 | 1024.8453 | 24.8183 | 37.8436 | 0.9123 | SBE19plus_01906562_2018_10_18_0146.hex
Sur | 43 | 231 | 2018-10-02 | 15:06 | -38.1651 | -73.4895 | 35 | 7 | 12.1348 | 32.7697 | 1024.8634 | 24.8322 | 37.8327 | 1.0034 | SBE19plus_01906562_2018_10_18_0146.hex
Sur | 43 | 231 | 2018-10-02 | 15:06 | -38.1651 | -73.4895 | 35 | 8 | 12.1159 | 32.7877 | 1024.8864 | 24.8497 | 37.8342 | 1.0661 | SBE19plus_01906562_2018_10_18_0146.hex
Sur | 43 | 231 | 2018-10-02 | 15:06 | -38.1651 | -73.4895 | 35 | 9 | 12.0819 | 32.8234 | 1024.9246 | 24.8839 | 37.8391 | 1.1284 | SBE19plus_01906562_2018_10_18_0146.hex
Sur | 43 | 231 | 2018-10-02 | 15:06 | -38.1651 | -73.4895 | 35 | 10 | 12.0394 | 32.8813 | 1024.981 | 24.9368 | 37.8593 | 1.167 | SBE19plus_01906562_2018_10_18_0146.hex
Sur | 43 | 231 | 2018-10-02 | 15:06 | -38.1651 | -73.4895 | 35 | 11 | 12.019 | 32.9396 | 1025.0362 | 24.9858 | 37.9016 | 1.2209 | SBE19plus_01906562_2018_10_18_0146.hex
Sur | 43 | 231 | 2018-10-02 | 15:06 | -38.1651 | -73.4895 | 35 | 12 | 12.0107 | 33.0177 | 1025.1015 | 25.0479 | 37.9744 | 1.248 | SBE19plus_01906562_2018_10_18_0146.hex
Sur | 43 | 231 | 2018-10-02 | 15:06 | -38.1651 | -73.4895 | 35 | 13 | 12.0149 | 33.0331 | 1025.1166 | 25.0589 | 37.9959 | 1.294 | SBE19plus_01906562_2018_10_18_0146.hex
Sur | 43 | 231 | 2018-10-02 | 15:06 | -38.1651 | -73.4895 | 35 | 14 | 12.0401 | 33.0486 | 1025.1292 | 25.0659 | 38.0371 | 1.2285 | SBE19plus_01906562_2018_10_18_0146.hex
Sur | 43 | 231 | 2018-10-02 | 15:06 | -38.1651 | -73.4895 | 35 | 15 | 12.0646 | 33.0865 | 1025.1588 | 25.0909 | 38.0987 | 1.2395 | SBE19plus_01906562_2018_10_18_0146.hex
Sur | 43 | 231 | 2018-10-02 | 15:06 | -38.1651 | -73.4895 | 35 | 16 | 12.0693 | 33.0987 | 1025.1719 | 25.0996 | 38.1159 | 1.3458 | SBE19plus_01906562_2018_10_18_0146.hex
Sur | 43 | 231 | 2018-10-02 | 15:06 | -38.1651 | -73.4895 | 35 | 17 | 12.0719 | 33.1086 | 1025.1843 | 25.1069 | 38.1296 | 1.3741 | SBE19plus_01906562_2018_10_18_0146.hex
Sur | 43 | 231 | 2018-10-02 | 15:06 | -38.1651 | -73.4895 | 35 | 18 | 12.0538 | 33.1381 | 1025.2134 | 25.1333 | 38.1423 | 1.3325 | SBE19plus_01906562_2018_10_18_0146.hex
Sur | 43 | 231 | 2018-10-02 | 15:06 | -38.1651 | -73.4895 | 35 | 19 | 12.0326 | 33.1602 | 1025.2401 | 25.1544 | 38.1456 | 1.2825 | SBE19plus_01906562_2018_10_18_0146.hex
Sur | 43 | 231 | 2018-10-02 | 15:06 | -38.1651 | -73.4895 | 35 | 20 | 12.0298 | 33.1824 | 1025.2625 | 25.1721 | 38.1668 | 1.2635 | SBE19plus_01906562_2018_10_18_0146.hex
Sur | 43 | 231 | 2018-10-02 | 15:06 | -38.1651 | -73.4895 | 35 | 21 | 12.0303 | 33.2019 | 1025.2807 | 25.187 | 38.1878 | 1.2171 | SBE19plus_01906562_2018_10_18_0146.hex
Sur | 43 | 231 | 2018-10-02 | 15:06 | -38.1651 | -73.4895 | 35 | 22 | 12.0345 | 33.2149 | 1025.2948 | 25.1963 | 38.2059 | 1.213 | SBE19plus_01906562_2018_10_18_0146.hex
Sur | 43 | 231 | 2018-10-02 | 15:06 | -38.1651 | -73.4895 | 35 | 23 | 12.0393 | 33.2228 | 1025.3058 | 25.2015 | 38.2191 | 1.2474 | SBE19plus_01906562_2018_10_18_0146.hex
Sur | 43 | 231 | 2018-10-02 | 15:06 | -38.1651 | -73.4895 | 35 | 24 | 12.0449 | 33.2414 | 1025.3231 | 25.2149 | 38.2439 | 1.2794 | SBE19plus_01906562_2018_10_18_0146.hex
Sur | 43 | 231 | 2018-10-02 | 15:06 | -38.1651 | -73.4895 | 35 | 25 | 12.0477 | 33.2556 | 1025.3372 | 25.2254 | 38.2615 | 1.1905 | SBE19plus_01906562_2018_10_18_0146.hex
Sur | 43 | 231 | 2018-10-02 | 15:06 | -38.1651 | -73.4895 | 35 | 26 | 12.0473 | 33.2612 | 1025.3467 | 25.2299 | 38.2675 | 1.2282 | SBE19plus_01906562_2018_10_18_0146.hex
Sur | 43 | 231 | 2018-10-02 | 15:06 | -38.1651 | -73.4895 | 35 | 27 | 12.0462 | 33.266 | 1025.3556 | 25.2338 | 38.2718 | 1.165 | SBE19plus_01906562_2018_10_18_0146.hex
Sur | 43 | 231 | 2018-10-02 | 15:06 | -38.1651 | -73.4895 | 35 | 28 | 12.0449 | 33.269 | 1025.3626 | 25.2364 | 38.2742 | 1.1659 | SBE19plus_01906562_2018_10_18_0146.hex
Sur | 43 | 231 | 2018-10-02 | 15:06 | -38.1651 | -73.4895 | 35 | 29 | 12.0431 | 33.2721 | 1025.3695 | 25.2392 | 38.2761 | 1.1056 | SBE19plus_01906562_2018_10_18_0146.hex
Sur | 43 | 231 | 2018-10-02 | 15:06 | -38.1651 | -73.4895 | 35 | 30 | 12.0396 | 33.2755 | 1025.3769 | 25.2425 | 38.2765 | 1.2351 | SBE19plus_01906562_2018_10_18_0146.hex
Sur | 43 | 231 | 2018-10-02 | 15:06 | -38.1651 | -73.4895 | 35 | 31 | 12.0352 | 33.2799 | 1025.3858 | 25.2467 | 38.2774 | 1.0727 | SBE19plus_01906562_2018_10_18_0146.hex
Sur | 43 | 231 | 2018-10-02 | 15:06 | -38.1651 | -73.4895 | 35 | 32 | 12.0331 | 33.2831 | 1025.3946 | 25.2496 | 38.2793 | 1.156 | SBE19plus_01906562_2018_10_18_0146.hex
Sur | 43 | 231 | 2018-10-02 | 15:06 | -38.1651 | -73.4895 | 35 | 33 | 12.0321 | 33.2853 | 1025.4007 | 25.2515 | 38.2811 | 1.1744 | SBE19plus_01906562_2018_10_18_0146.hex
Sur | 43 | 231 | 2018-10-02 | 15:06 | -38.1651 | -73.4895 | 35 | 34 | 12.0301 | 33.2902 | 1025.4103 | 25.2556 | 38.2847 | 1.1087 | SBE19plus_01906562_2018_10_18_0146.hex
Sur | 73 | 415 | 2018-10-18 | 18:29 | -41.3358 | -73.871 | 40 | 1 | 11.4254 | 31.7165 | 1024.1446 | 24.1446 | 36.1097 | 3.348 | SBE19plus_01906562_2018_10_20_0147.hex
Sur | 73 | 415 | 2018-10-18 | 18:29 | -41.3358 | -73.871 | 40 | 2 | 11.4264 | 31.7165 | 1024.1526 | 24.1444 | 36.1117 | 2.9727 | SBE19plus_01906562_2018_10_20_0147.hex
Sur | 73 | 415 | 2018-10-18 | 18:29 | -41.3358 | -73.871 | 40 | 3 | 11.4264 | 31.7171 | 1024.1584 | 24.1448 | 36.1132 | 2.9835 | SBE19plus_01906562_2018_10_20_0147.hex
Sur | 73 | 415 | 2018-10-18 | 18:29 | -41.3358 | -73.871 | 40 | 4 | 11.4228 | 31.7168 | 1024.1632 | 24.1453 | 36.1102 | 2.8637 | SBE19plus_01906562_2018_10_20_0147.hex
Sur | 73 | 415 | 2018-10-18 | 18:29 | -41.3358 | -73.871 | 40 | 5 | 11.4186 | 31.7174 | 1024.169 | 24.1465 | 36.108 | 2.8785 | SBE19plus_01906562_2018_10_20_0147.hex
Sur | 73 | 415 | 2018-10-18 | 18:29 | -41.3358 | -73.871 | 40 | 6 | 11.4104 | 31.7199 | 1024.1768 | 24.1499 | 36.1036 | 2.7961 | SBE19plus_01906562_2018_10_20_0147.hex
Sur | 73 | 415 | 2018-10-18 | 18:29 | -41.3358 | -73.871 | 40 | 7 | 11.3979 | 31.7229 | 1024.1861 | 24.1546 | 36.0959 | 2.8136 | SBE19plus_01906562_2018_10_20_0147.hex
Sur | 73 | 415 | 2018-10-18 | 18:29 | -41.3358 | -73.871 | 40 | 8 | 11.3878 | 31.7218 | 1024.1917 | 24.1555 | 36.0867 | 2.7654 | SBE19plus_01906562_2018_10_20_0147.hex
Sur | 73 | 415 | 2018-10-18 | 18:29 | -41.3358 | -73.871 | 40 | 9 | 11.3813 | 31.7237 | 1024.1985 | 24.1581 | 36.0834 | 2.7771 | SBE19plus_01906562_2018_10_20_0147.hex
Sur | 73 | 415 | 2018-10-18 | 18:29 | -41.3358 | -73.871 | 40 | 10 | 11.369 | 31.7304 | 1024.2106 | 24.1656 | 36.0795 | 2.7674 | SBE19plus_01906562_2018_10_20_0147.hex
Sur | 73 | 415 | 2018-10-18 | 18:29 | -41.3358 | -73.871 | 40 | 11 | 11.3562 | 31.7403 | 1024.2258 | 24.1756 | 36.0788 | 2.7461 | SBE19plus_01906562_2018_10_20_0147.hex
Sur | 73 | 415 | 2018-10-18 | 18:29 | -41.3358 | -73.871 | 40 | 12 | 11.3403 | 31.7532 | 1024.2437 | 24.1885 | 36.0781 | 2.7606 | SBE19plus_01906562_2018_10_20_0147.hex
Sur | 73 | 415 | 2018-10-18 | 18:29 | -41.3358 | -73.871 | 40 | 13 | 11.3069 | 31.7884 | 1024.2808 | 24.2219 | 36.0837 | 2.7335 | SBE19plus_01906562_2018_10_20_0147.hex
Sur | 73 | 415 | 2018-10-18 | 18:29 | -41.3358 | -73.871 | 40 | 14 | 11.2811 | 31.8218 | 1024.3149 | 24.2523 | 36.0951 | 2.7559 | SBE19plus_01906562_2018_10_20_0147.hex
Sur | 73 | 415 | 2018-10-18 | 18:29 | -41.3358 | -73.871 | 40 | 15 | 11.2649 | 31.8521 | 1024.3463 | 24.2786 | 36.1121 | 2.7806 | SBE19plus_01906562_2018_10_20_0147.hex
Sur | 73 | 415 | 2018-10-18 | 18:29 | -41.3358 | -73.871 | 40 | 16 | 11.2575 | 31.8763 | 1024.3715 | 24.2988 | 36.1309 | 2.7856 | SBE19plus_01906562_2018_10_20_0147.hex
Sur | 73 | 415 | 2018-10-18 | 18:29 | -41.3358 | -73.871 | 40 | 17 | 11.2573 | 31.8917 | 1024.3872 | 24.3107 | 36.1471 | 2.7547 | SBE19plus_01906562_2018_10_20_0147.hex
Sur | 73 | 415 | 2018-10-18 | 18:29 | -41.3358 | -73.871 | 40 | 18 | 11.2599 | 31.9004 | 1024.3975 | 24.3169 | 36.1599 | 2.666 | SBE19plus_01906562_2018_10_20_0147.hex
Sur | 73 | 415 | 2018-10-18 | 18:29 | -41.3358 | -73.871 | 40 | 19 | 11.2607 | 31.9193 | 1024.4177 | 24.3315 | 36.1795 | 2.7054 | SBE19plus_01906562_2018_10_20_0147.hex
Sur | 73 | 415 | 2018-10-18 | 18:29 | -41.3358 | -73.871 | 40 | 20 | 11.2597 | 31.9421 | 1024.441 | 24.3495 | 36.2027 | 2.7039 | SBE19plus_01906562_2018_10_20_0147.hex
Sur | 73 | 415 | 2018-10-18 | 18:29 | -41.3358 | -73.871 | 40 | 21 | 11.2529 | 31.968 | 1024.4656 | 24.3709 | 36.2234 | 2.6109 | SBE19plus_01906562_2018_10_20_0147.hex
Sur | 73 | 415 | 2018-10-18 | 18:29 | -41.3358 | -73.871 | 40 | 22 | 11.2329 | 32.0436 | 1024.5316 | 24.4333 | 36.2819 | 2.5859 | SBE19plus_01906562_2018_10_20_0147.hex
Sur | 73 | 415 | 2018-10-18 | 18:29 | -41.3358 | -73.871 | 40 | 23 | 11.2105 | 32.1273 | 1024.606 | 24.5024 | 36.3465 | 2.513 | SBE19plus_01906562_2018_10_20_0147.hex
Sur | 73 | 415 | 2018-10-18 | 18:29 | -41.3358 | -73.871 | 40 | 24 | 11.1952 | 32.1983 | 1024.6693 | 24.5603 | 36.4065 | 2.5241 | SBE19plus_01906562_2018_10_20_0147.hex
Sur | 73 | 415 | 2018-10-18 | 18:29 | -41.3358 | -73.871 | 40 | 25 | 11.1845 | 32.2432 | 1024.7107 | 24.597 | 36.4423 | 2.4583 | SBE19plus_01906562_2018_10_20_0147.hex
Sur | 73 | 415 | 2018-10-18 | 18:29 | -41.3358 | -73.871 | 40 | 26 | 11.1795 | 32.271 | 1024.737 | 24.6194 | 36.4661 | 2.3916 | SBE19plus_01906562_2018_10_20_0147.hex
Sur | 73 | 415 | 2018-10-18 | 18:29 | -41.3358 | -73.871 | 40 | 27 | 11.1783 | 32.2822 | 1024.7495 | 24.6283 | 36.4773 | 2.3662 | SBE19plus_01906562_2018_10_20_0147.hex
Sur | 73 | 415 | 2018-10-18 | 18:29 | -41.3358 | -73.871 | 40 | 28 | 11.1784 | 32.2861 | 1024.7573 | 24.6313 | 36.4817 | 2.3553 | SBE19plus_01906562_2018_10_20_0147.hex
Sur | 73 | 415 | 2018-10-18 | 18:29 | -41.3358 | -73.871 | 40 | 29 | 11.1785 | 32.2915 | 1024.7668 | 24.6355 | 36.4879 | 2.3645 | SBE19plus_01906562_2018_10_20_0147.hex
Sur | 73 | 415 | 2018-10-18 | 18:29 | -41.3358 | -73.871 | 40 | 30 | 11.1777 | 32.3011 | 1024.7796 | 24.6432 | 36.4971 | 2.3802 | SBE19plus_01906562_2018_10_20_0147.hex
Sur | 73 | 415 | 2018-10-18 | 18:29 | -41.3358 | -73.871 | 40 | 31 | 11.1755 | 32.3117 | 1024.7932 | 24.6518 | 36.5061 | 2.3871 | SBE19plus_01906562_2018_10_20_0147.hex
Sur | 73 | 415 | 2018-10-18 | 18:29 | -41.3358 | -73.871 | 40 | 32 | 11.1741 | 32.3193 | 1024.8037 | 24.6579 | 36.5123 | 2.4162 | SBE19plus_01906562_2018_10_20_0147.hex
Sur | 73 | 416 | 2018-10-18 | 19:09 | -41.3393 | -73.9578 | 109 | 1 | 11.4635 | 32.8302 | 1025.0064 | 25.003 | 37.2923 | 2.55 | SBE19plus_01906562_2018_10_20_0148.hex
Sur | 73 | 416 | 2018-10-18 | 19:09 | -41.3393 | -73.9578 | 109 | 2 | 11.3642 | 32.8795 | 1025.068 | 25.0602 | 37.2478 | 2.7199 | SBE19plus_01906562_2018_10_20_0148.hex
Sur | 73 | 416 | 2018-10-18 | 19:09 | -41.3393 | -73.9578 | 109 | 3 | 11.2241 | 32.9375 | 1025.1437 | 25.1311 | 37.1723 | 2.8891 | SBE19plus_01906562_2018_10_20_0148.hex
Sur | 73 | 416 | 2018-10-18 | 19:09 | -41.3393 | -73.9578 | 109 | 4 | 11.1027 | 32.9316 | 1025.1651 | 25.1478 | 37.0558 | 2.8497 | SBE19plus_01906562_2018_10_20_0148.hex
Sur | 73 | 416 | 2018-10-18 | 19:09 | -41.3393 | -73.9578 | 109 | 5 | 11.0708 | 32.9156 | 1025.1632 | 25.1403 | 37.0132 | 2.8053 | SBE19plus_01906562_2018_10_20_0148.hex
Sur | 73 | 416 | 2018-10-18 | 19:09 | -41.3393 | -73.9578 | 109 | 6 | 11.0628 | 32.9138 | 1025.1686 | 25.1402 | 37.0055 | 2.7224 | SBE19plus_01906562_2018_10_20_0148.hex
Sur | 73 | 416 | 2018-10-18 | 19:09 | -41.3393 | -73.9578 | 109 | 7 | 11.0574 | 32.9187 | 1025.1771 | 25.145 | 37.0054 | 2.7428 | SBE19plus_01906562_2018_10_20_0148.hex
Sur | 73 | 416 | 2018-10-18 | 19:09 | -41.3393 | -73.9578 | 109 | 8 | 11.0544 | 32.9226 | 1025.1836 | 25.1484 | 37.007 | 2.7785 | SBE19plus_01906562_2018_10_20_0148.hex
Sur | 73 | 416 | 2018-10-18 | 19:09 | -41.3393 | -73.9578 | 109 | 9 | 11.0534 | 32.9264 | 1025.191 | 25.1516 | 37.0103 | 2.701 | SBE19plus_01906562_2018_10_20_0148.hex
Sur | 73 | 416 | 2018-10-18 | 19:09 | -41.3393 | -73.9578 | 109 | 10 | 11.0529 | 32.9298 | 1025.1992 | 25.1543 | 37.0139 | 2.6719 | SBE19plus_01906562_2018_10_20_0148.hex
Sur | 73 | 416 | 2018-10-18 | 19:09 | -41.3393 | -73.9578 | 109 | 11 | 11.0524 | 32.934 | 1025.2081 | 25.1576 | 37.0181 | 2.7065 | SBE19plus_01906562_2018_10_20_0148.hex
Sur | 73 | 416 | 2018-10-18 | 19:09 | -41.3393 | -73.9578 | 109 | 12 | 11.0521 | 32.9371 | 1025.2155 | 25.1602 | 37.0216 | 2.7162 | SBE19plus_01906562_2018_10_20_0148.hex
Sur | 73 | 416 | 2018-10-18 | 19:09 | -41.3393 | -73.9578 | 109 | 13 | 11.0519 | 32.9404 | 1025.2221 | 25.1628 | 37.0252 | 2.698 | SBE19plus_01906562_2018_10_20_0148.hex
Sur | 73 | 416 | 2018-10-18 | 19:09 | -41.3393 | -73.9578 | 109 | 14 | 11.0516 | 32.9472 | 1025.2308 | 25.1682 | 37.0321 | 2.669 | SBE19plus_01906562_2018_10_20_0148.hex
Sur | 73 | 416 | 2018-10-18 | 19:09 | -41.3393 | -73.9578 | 109 | 15 | 11.0512 | 32.954 | 1025.2399 | 25.1735 | 37.039 | 2.5715 | SBE19plus_01906562_2018_10_20_0148.hex
Sur | 73 | 416 | 2018-10-18 | 19:09 | -41.3393 | -73.9578 | 109 | 16 | 11.0518 | 32.9605 | 1025.2501 | 25.1785 | 37.0466 | 2.5052 | SBE19plus_01906562_2018_10_20_0148.hex
Sur | 73 | 416 | 2018-10-18 | 19:09 | -41.3393 | -73.9578 | 109 | 17 | 11.0529 | 32.9662 | 1025.2601 | 25.1827 | 37.054 | 2.4812 | SBE19plus_01906562_2018_10_20_0148.hex
Sur | 73 | 416 | 2018-10-18 | 19:09 | -41.3393 | -73.9578 | 109 | 18 | 11.0547 | 32.9722 | 1025.2692 | 25.1869 | 37.0623 | 2.4417 | SBE19plus_01906562_2018_10_20_0148.hex
Sur | 73 | 416 | 2018-10-18 | 19:09 | -41.3393 | -73.9578 | 109 | 19 | 11.0558 | 32.9821 | 1025.2802 | 25.1945 | 37.0739 | 2.4011 | SBE19plus_01906562_2018_10_20_0148.hex
Sur | 73 | 416 | 2018-10-18 | 19:09 | -41.3393 | -73.9578 | 109 | 20 | 11.0576 | 32.9913 | 1025.2911 | 25.2014 | 37.0851 | 2.3269 | SBE19plus_01906562_2018_10_20_0148.hex
Sur | 73 | 416 | 2018-10-18 | 19:09 | -41.3393 | -73.9578 | 109 | 21 | 11.0587 | 33.0058 | 1025.3072 | 25.2125 | 37.1013 | 2.2598 | SBE19plus_01906562_2018_10_20_0148.hex
Sur | 73 | 416 | 2018-10-18 | 19:09 | -41.3393 | -73.9578 | 109 | 22 | 11.0582 | 33.0189 | 1025.3224 | 25.2227 | 37.1147 | 2.1863 | SBE19plus_01906562_2018_10_20_0148.hex
Sur | 73 | 416 | 2018-10-18 | 19:09 | -41.3393 | -73.9578 | 109 | 23 | 11.0576 | 33.0251 | 1025.3321 | 25.2276 | 37.1208 | 2.1316 | SBE19plus_01906562_2018_10_20_0148.hex
Sur | 73 | 416 | 2018-10-18 | 19:09 | -41.3393 | -73.9578 | 109 | 24 | 11.0577 | 33.0283 | 1025.3394 | 25.2302 | 37.1248 | 2.0221 | SBE19plus_01906562_2018_10_20_0148.hex
Sur | 73 | 416 | 2018-10-18 | 19:09 | -41.3393 | -73.9578 | 109 | 25 | 11.0598 | 33.0332 | 1025.3467 | 25.2336 | 37.1322 | 1.8537 | SBE19plus_01906562_2018_10_20_0148.hex
Sur | 73 | 416 | 2018-10-18 | 19:09 | -41.3393 | -73.9578 | 109 | 26 | 11.063 | 33.0371 | 1025.3527 | 25.236 | 37.14 | 1.7077 | SBE19plus_01906562_2018_10_20_0148.hex
Sur | 73 | 416 | 2018-10-18 | 19:09 | -41.3393 | -73.9578 | 109 | 27 | 11.0666 | 33.0427 | 1025.3613 | 25.2398 | 37.1495 | 1.5847 | SBE19plus_01906562_2018_10_20_0148.hex
Sur | 73 | 416 | 2018-10-18 | 19:09 | -41.3393 | -73.9578 | 109 | 28 | 11.0708 | 33.0466 | 1025.3686 | 25.242 | 37.1583 | 1.491 | SBE19plus_01906562_2018_10_20_0148.hex
Sur | 73 | 416 | 2018-10-18 | 19:09 | -41.3393 | -73.9578 | 109 | 29 | 11.0746 | 33.0561 | 1025.3791 | 25.2487 | 37.1726 | 1.4896 | SBE19plus_01906562_2018_10_20_0148.hex
Sur | 73 | 416 | 2018-10-18 | 19:09 | -41.3393 | -73.9578 | 109 | 30 | 11.0765 | 33.066 | 1025.3905 | 25.2561 | 37.1845 | 1.453 | SBE19plus_01906562_2018_10_20_0148.hex
Sur | 73 | 416 | 2018-10-18 | 19:09 | -41.3393 | -73.9578 | 109 | 31 | 11.0782 | 33.0759 | 1025.4027 | 25.2635 | 37.1965 | 1.4245 | SBE19plus_01906562_2018_10_20_0148.hex
Sur | 73 | 416 | 2018-10-18 | 19:09 | -41.3393 | -73.9578 | 109 | 32 | 11.08 | 33.086 | 1025.4162 | 25.271 | 37.2096 | 1.4065 | SBE19plus_01906562_2018_10_20_0148.hex
Sur | 73 | 416 | 2018-10-18 | 19:09 | -41.3393 | -73.9578 | 109 | 33 | 11.0812 | 33.0913 | 1025.4263 | 25.2749 | 37.2175 | 1.3872 | SBE19plus_01906562_2018_10_20_0148.hex
Sur | 73 | 416 | 2018-10-18 | 19:09 | -41.3393 | -73.9578 | 109 | 34 | 11.0837 | 33.0916 | 1025.43 | 25.2747 | 37.2206 | 1.4202 | SBE19plus_01906562_2018_10_20_0148.hex
Sur | 73 | 416 | 2018-10-18 | 19:09 | -41.3393 | -73.9578 | 109 | 35 | 11.0881 | 33.1002 | 1025.437 | 25.2806 | 37.2346 | 1.4133 | SBE19plus_01906562_2018_10_20_0148.hex
Sur | 73 | 416 | 2018-10-18 | 19:09 | -41.3393 | -73.9578 | 109 | 36 | 11.09 | 33.1045 | 1025.4446 | 25.2837 | 37.242 | 1.4806 | SBE19plus_01906562_2018_10_20_0148.hex
Sur | 73 | 416 | 2018-10-18 | 19:09 | -41.3393 | -73.9578 | 109 | 37 | 11.0906 | 33.106 | 1025.4512 | 25.2847 | 37.2453 | 1.3471 | SBE19plus_01906562_2018_10_20_0148.hex
Sur | 73 | 416 | 2018-10-18 | 19:09 | -41.3393 | -73.9578 | 109 | 38 | 11.091 | 33.1063 | 1025.457 | 25.2849 | 37.2473 | 1.37 | SBE19plus_01906562_2018_10_20_0148.hex
Sur | 73 | 416 | 2018-10-18 | 19:09 | -41.3393 | -73.9578 | 109 | 39 | 11.0924 | 33.1054 | 1025.4616 | 25.2839 | 37.2493 | 1.3854 | SBE19plus_01906562_2018_10_20_0148.hex
Sur | 73 | 416 | 2018-10-18 | 19:09 | -41.3393 | -73.9578 | 109 | 40 | 11.0949 | 33.106 | 1025.4663 | 25.2839 | 37.2537 | 1.3097 | SBE19plus_01906562_2018_10_20_0148.hex
Sur | 73 | 416 | 2018-10-18 | 19:09 | -41.3393 | -73.9578 | 109 | 41 | 11.085 | 33.1225 | 1025.4822 | 25.2987 | 37.2627 | 1.1839 | SBE19plus_01906562_2018_10_20_0148.hex
Sur | 73 | 416 | 2018-10-18 | 19:09 | -41.3393 | -73.9578 | 109 | 42 | 11.0304 | 33.1778 | 1025.5388 | 25.352 | 37.2649 | 1.1747 | SBE19plus_01906562_2018_10_20_0148.hex
Sur | 73 | 416 | 2018-10-18 | 19:09 | -41.3393 | -73.9578 | 109 | 43 | 10.9594 | 33.2056 | 1025.5799 | 25.3866 | 37.2273 | 1.1594 | SBE19plus_01906562_2018_10_20_0148.hex
Sur | 73 | 416 | 2018-10-18 | 19:09 | -41.3393 | -73.9578 | 109 | 44 | 10.9175 | 33.2196 | 1025.6044 | 25.4044 | 37.2038 | 1.1695 | SBE19plus_01906562_2018_10_20_0148.hex
Sur | 73 | 416 | 2018-10-18 | 19:09 | -41.3393 | -73.9578 | 109 | 45 | 10.8945 | 33.2257 | 1025.6183 | 25.413 | 37.1916 | 1.1766 | SBE19plus_01906562_2018_10_20_0148.hex
Sur | 73 | 416 | 2018-10-18 | 19:09 | -41.3393 | -73.9578 | 109 | 46 | 10.8891 | 33.2274 | 1025.6239 | 25.415 | 37.1902 | 1.1553 | SBE19plus_01906562_2018_10_20_0148.hex
Sur | 73 | 416 | 2018-10-18 | 19:09 | -41.3393 | -73.9578 | 109 | 47 | 10.8816 | 33.2336 | 1025.6336 | 25.4212 | 37.191 | 1.1022 | SBE19plus_01906562_2018_10_20_0148.hex
Sur | 73 | 416 | 2018-10-18 | 19:09 | -41.3393 | -73.9578 | 109 | 48 | 10.8689 | 33.2449 | 1025.6493 | 25.4323 | 37.192 | 1.0509 | SBE19plus_01906562_2018_10_20_0148.hex
Sur | 73 | 416 | 2018-10-18 | 19:09 | -41.3393 | -73.9578 | 109 | 49 | 10.8486 | 33.2641 | 1025.6723 | 25.4509 | 37.1936 | 0.9609 | SBE19plus_01906562_2018_10_20_0148.hex
Sur | 73 | 416 | 2018-10-18 | 19:09 | -41.3393 | -73.9578 | 109 | 50 | 10.8182 | 33.2896 | 1025.7016 | 25.4763 | 37.1917 | 0.9205 | SBE19plus_01906562_2018_10_20_0148.hex
Sur | 73 | 416 | 2018-10-18 | 19:09 | -41.3393 | -73.9578 | 109 | 51 | 10.7778 | 33.3234 | 1025.7396 | 25.5099 | 37.1882 | 0.8953 | SBE19plus_01906562_2018_10_20_0148.hex
Sur | 73 | 416 | 2018-10-18 | 19:09 | -41.3393 | -73.9578 | 109 | 52 | 10.718 | 33.3721 | 1025.7936 | 25.5583 | 37.1815 | 0.8463 | SBE19plus_01906562_2018_10_20_0148.hex
Sur | 73 | 416 | 2018-10-18 | 19:09 | -41.3393 | -73.9578 | 109 | 53 | 10.6723 | 33.4156 | 1025.8415 | 25.6002 | 37.1835 | 0.7871 | SBE19plus_01906562_2018_10_20_0148.hex
Sur | 73 | 416 | 2018-10-18 | 19:09 | -41.3393 | -73.9578 | 109 | 54 | 10.6333 | 33.4524 | 1025.8805 | 25.6354 | 37.1864 | 0.7217 | SBE19plus_01906562_2018_10_20_0148.hex
Sur | 73 | 416 | 2018-10-18 | 19:09 | -41.3393 | -73.9578 | 109 | 55 | 10.5492 | 33.5306 | 1025.9586 | 25.7113 | 37.185 | 0.596 | SBE19plus_01906562_2018_10_20_0148.hex
Sur | 73 | 416 | 2018-10-18 | 19:09 | -41.3393 | -73.9578 | 109 | 56 | 10.4755 | 33.5946 | 1026.026 | 25.7741 | 37.1793 | 0.563 | SBE19plus_01906562_2018_10_20_0148.hex
Sur | 73 | 416 | 2018-10-18 | 19:09 | -41.3393 | -73.9578 | 109 | 57 | 10.4002 | 33.6671 | 1026.101 | 25.8438 | 37.1799 | 0.556 | SBE19plus_01906562_2018_10_20_0148.hex
Sur | 73 | 416 | 2018-10-18 | 19:09 | -41.3393 | -73.9578 | 109 | 58 | 10.342 | 33.7268 | 1026.1627 | 25.9 | 37.1863 | 0.5315 | SBE19plus_01906562_2018_10_20_0148.hex
Sur | 73 | 416 | 2018-10-18 | 19:09 | -41.3393 | -73.9578 | 109 | 59 | 10.2941 | 33.7783 | 1026.2161 | 25.9486 | 37.1921 | 0.5229 | SBE19plus_01906562_2018_10_20_0148.hex
Sur | 73 | 416 | 2018-10-18 | 19:09 | -41.3393 | -73.9578 | 109 | 60 | 10.2709 | 33.7989 | 1026.24 | 25.9682 | 37.193 | 0.4818 | SBE19plus_01906562_2018_10_20_0148.hex
Sur | 73 | 416 | 2018-10-18 | 19:09 | -41.3393 | -73.9578 | 109 | 61 | 10.2603 | 33.8079 | 1026.2529 | 25.9769 | 37.1931 | 0.4672 | SBE19plus_01906562_2018_10_20_0148.hex
Sur | 73 | 416 | 2018-10-18 | 19:09 | -41.3393 | -73.9578 | 109 | 62 | 10.253 | 33.8179 | 1026.2674 | 25.9859 | 37.1971 | 0.4488 | SBE19plus_01906562_2018_10_20_0148.hex
Sur | 73 | 416 | 2018-10-18 | 19:09 | -41.3393 | -73.9578 | 109 | 63 | 10.2499 | 33.818 | 1026.2728 | 25.9866 | 37.1957 | 0.4468 | SBE19plus_01906562_2018_10_20_0148.hex
Sur | 73 | 416 | 2018-10-18 | 19:09 | -41.3393 | -73.9578 | 109 | 64 | 10.2464 | 33.848 | 1026.299 | 26.0105 | 37.2226 | 0.3987 | SBE19plus_01906562_2018_10_20_0148.hex
Sur | 73 | 416 | 2018-10-18 | 19:09 | -41.3393 | -73.9578 | 109 | 65 | 10.231 | 33.8876 | 1026.3378 | 26.0442 | 37.2473 | 0.3873 | SBE19plus_01906562_2018_10_20_0148.hex
Sur | 73 | 416 | 2018-10-18 | 19:09 | -41.3393 | -73.9578 | 109 | 66 | 10.2124 | 33.913 | 1026.3674 | 26.0673 | 37.2559 | 0.3681 | SBE19plus_01906562_2018_10_20_0148.hex
Sur | 73 | 416 | 2018-10-18 | 19:09 | -41.3393 | -73.9578 | 109 | 67 | 10.1897 | 33.9381 | 1026.3947 | 26.0907 | 37.2597 | 0.3442 | SBE19plus_01906562_2018_10_20_0148.hex
Sur | 73 | 416 | 2018-10-18 | 19:09 | -41.3393 | -73.9578 | 109 | 68 | 10.1623 | 33.9564 | 1026.4164 | 26.1096 | 37.2526 | 0.336 | SBE19plus_01906562_2018_10_20_0148.hex
Sur | 73 | 416 | 2018-10-18 | 19:09 | -41.3393 | -73.9578 | 109 | 69 | 10.1357 | 33.9652 | 1026.4333 | 26.1211 | 37.237 | 0.3 | SBE19plus_01906562_2018_10_20_0148.hex
Sur | 73 | 416 | 2018-10-18 | 19:09 | -41.3393 | -73.9578 | 109 | 70 | 10.1168 | 33.9736 | 1026.4476 | 26.1308 | 37.2282 | 0.2513 | SBE19plus_01906562_2018_10_20_0148.hex
Sur | 73 | 416 | 2018-10-18 | 19:09 | -41.3393 | -73.9578 | 109 | 71 | 10.0951 | 33.9835 | 1026.4626 | 26.1422 | 37.2174 | 0.2402 | SBE19plus_01906562_2018_10_20_0148.hex
Sur | 73 | 416 | 2018-10-18 | 19:09 | -41.3393 | -73.9578 | 109 | 72 | 10.0736 | 33.9966 | 1026.4812 | 26.1563 | 37.2106 | 0.2379 | SBE19plus_01906562_2018_10_20_0148.hex
Sur | 73 | 416 | 2018-10-18 | 19:09 | -41.3393 | -73.9578 | 109 | 73 | 10.0502 | 34.0227 | 1026.5111 | 26.1806 | 37.2143 | 0.2376 | SBE19plus_01906562_2018_10_20_0148.hex
Sur | 73 | 416 | 2018-10-18 | 19:09 | -41.3393 | -73.9578 | 109 | 74 | 10.0327 | 34.0643 | 1026.552 | 26.2159 | 37.2394 | 0.2298 | SBE19plus_01906562_2018_10_20_0148.hex
Sur | 73 | 416 | 2018-10-18 | 19:09 | -41.3393 | -73.9578 | 109 | 75 | 10.0127 | 34.1024 | 1026.5898 | 26.2491 | 37.2579 | 0.231 | SBE19plus_01906562_2018_10_20_0148.hex
Sur | 73 | 416 | 2018-10-18 | 19:09 | -41.3393 | -73.9578 | 109 | 76 | 9.9996 | 34.1161 | 1026.6063 | 26.262 | 37.2603 | 0.2207 | SBE19plus_01906562_2018_10_20_0148.hex
Sur | 73 | 416 | 2018-10-18 | 19:09 | -41.3393 | -73.9578 | 109 | 77 | 9.9887 | 34.1309 | 1026.6237 | 26.2753 | 37.265 | 0.2166 | SBE19plus_01906562_2018_10_20_0148.hex
Sur | 73 | 416 | 2018-10-18 | 19:09 | -41.3393 | -73.9578 | 109 | 78 | 9.9819 | 34.1515 | 1026.646 | 26.2925 | 37.2794 | 0.2025 | SBE19plus_01906562_2018_10_20_0148.hex
Sur | 73 | 416 | 2018-10-18 | 19:09 | -41.3393 | -73.9578 | 109 | 79 | 9.9722 | 34.1666 | 1026.6641 | 26.3059 | 37.2854 | 0.1901 | SBE19plus_01906562_2018_10_20_0148.hex
Sur | 73 | 416 | 2018-10-18 | 19:09 | -41.3393 | -73.9578 | 109 | 80 | 9.9642 | 34.1807 | 1026.6803 | 26.3183 | 37.2923 | 0.1694 | SBE19plus_01906562_2018_10_20_0148.hex
Sur | 73 | 416 | 2018-10-18 | 19:09 | -41.3393 | -73.9578 | 109 | 81 | 9.9469 | 34.2019 | 1026.7035 | 26.3379 | 37.2963 | 0.166 | SBE19plus_01906562_2018_10_20_0148.hex
Sur | 73 | 416 | 2018-10-18 | 19:09 | -41.3393 | -73.9578 | 109 | 82 | 9.9299 | 34.2206 | 1026.726 | 26.3554 | 37.2988 | 0.1644 | SBE19plus_01906562_2018_10_20_0148.hex
Sur | 73 | 416 | 2018-10-18 | 19:09 | -41.3393 | -73.9578 | 109 | 83 | 9.9183 | 34.2334 | 1026.7437 | 26.3673 | 37.3012 | 0.1637 | SBE19plus_01906562_2018_10_20_0148.hex
Sur | 73 | 416 | 2018-10-18 | 19:09 | -41.3393 | -73.9578 | 109 | 84 | 9.9151 | 34.2402 | 1026.7543 | 26.373 | 37.3056 | 0.1637 | SBE19plus_01906562_2018_10_20_0148.hex
Sur | 73 | 416 | 2018-10-18 | 19:09 | -41.3393 | -73.9578 | 109 | 85 | 9.9141 | 34.2483 | 1026.7643 | 26.3795 | 37.313 | 0.1648 | SBE19plus_01906562_2018_10_20_0148.hex
Sur | 73 | 416 | 2018-10-18 | 19:09 | -41.3393 | -73.9578 | 109 | 86 | 9.9136 | 34.2613 | 1026.7787 | 26.3898 | 37.3257 | 0.1706 | SBE19plus_01906562_2018_10_20_0148.hex
Sur | 73 | 416 | 2018-10-18 | 19:09 | -41.3393 | -73.9578 | 109 | 87 | 9.9128 | 34.2809 | 1026.7996 | 26.4052 | 37.3446 | 0.1712 | SBE19plus_01906562_2018_10_20_0148.hex
Sur | 73 | 416 | 2018-10-18 | 19:09 | -41.3393 | -73.9578 | 109 | 88 | 9.9122 | 34.2962 | 1026.8158 | 26.4173 | 37.3594 | 0.1673 | SBE19plus_01906562_2018_10_20_0148.hex
Sur | 73 | 416 | 2018-10-18 | 19:09 | -41.3393 | -73.9578 | 109 | 89 | 9.9124 | 34.3061 | 1026.8262 | 26.4249 | 37.3695 | 0.1748 | SBE19plus_01906562_2018_10_20_0148.hex
Sur | 73 | 416 | 2018-10-18 | 19:09 | -41.3393 | -73.9578 | 109 | 90 | 9.9116 | 34.3088 | 1026.8338 | 26.4272 | 37.372 | 0.1671 | SBE19plus_01906562_2018_10_20_0148.hex
Sur | 73 | 416 | 2018-10-18 | 19:09 | -41.3393 | -73.9578 | 109 | 91 | 9.9094 | 34.3111 | 1026.842 | 26.4293 | 37.3726 | 0.1669 | SBE19plus_01906562_2018_10_20_0148.hex
Sur | 73 | 416 | 2018-10-18 | 19:09 | -41.3393 | -73.9578 | 109 | 92 | 9.9077 | 34.3116 | 1026.8478 | 26.4301 | 37.372 | 0.1774 | SBE19plus_01906562_2018_10_20_0148.hex
Sur | 73 | 416 | 2018-10-18 | 19:09 | -41.3393 | -73.9578 | 109 | 93 | 9.9085 | 34.3116 | 1026.8505 | 26.4299 | 37.3731 | 0.1747 | SBE19plus_01906562_2018_10_20_0148.hex
Sur | 73 | 416 | 2018-10-18 | 19:09 | -41.3393 | -73.9578 | 109 | 94 | 9.9084 | 34.313 | 1026.8558 | 26.431 | 37.3747 | 0.1694 | SBE19plus_01906562_2018_10_20_0148.hex
Sur | 73 | 416 | 2018-10-18 | 19:09 | -41.3393 | -73.9578 | 109 | 95 | 9.9067 | 34.3142 | 1026.8632 | 26.4322 | 37.3747 | 0.1778 | SBE19plus_01906562_2018_10_20_0148.hex
Sur | 73 | 416 | 2018-10-18 | 19:09 | -41.3393 | -73.9578 | 109 | 96 | 9.9062 | 34.3136 | 1026.8674 | 26.4318 | 37.3742 | 0.1729 | SBE19plus_01906562_2018_10_20_0148.hex
Sur | 73 | 416 | 2018-10-18 | 19:09 | -41.3393 | -73.9578 | 109 | 97 | 9.9077 | 34.3141 | 1026.8706 | 26.432 | 37.3764 | 0.1722 | SBE19plus_01906562_2018_10_20_0148.hex
Sur | 73 | 416 | 2018-10-18 | 19:09 | -41.3393 | -73.9578 | 109 | 98 | 9.9072 | 34.3156 | 1026.8771 | 26.4332 | 37.3778 | 0.1707 | SBE19plus_01906562_2018_10_20_0148.hex
Sur | 73 | 416 | 2018-10-18 | 19:09 | -41.3393 | -73.9578 | 109 | 99 | 9.9065 | 34.3166 | 1026.8834 | 26.4341 | 37.3781 | 0.1753 | SBE19plus_01906562_2018_10_20_0148.hex
Sur | 73 | 417 | 2018-10-18 | 19:48 | -41.3382 | -74.0357 | 153 | 1 | 11.5551 | 32.9652 | 1025.0956 | 25.0912 | 37.5148 | 1.4152 | SBE19plus_01906562_2018_10_20_0149.hex
Sur | 73 | 417 | 2018-10-18 | 19:48 | -41.3382 | -74.0357 | 153 | 2 | 11.4618 | 33.0105 | 1025.1523 | 25.1443 | 37.4716 | 1.6546 | SBE19plus_01906562_2018_10_20_0149.hex
Sur | 73 | 417 | 2018-10-18 | 19:48 | -41.3382 | -74.0357 | 153 | 3 | 11.3112 | 33.0426 | 1025.21 | 25.1971 | 37.3612 | 2.0002 | SBE19plus_01906562_2018_10_20_0149.hex
Sur | 73 | 417 | 2018-10-18 | 19:48 | -41.3382 | -74.0357 | 153 | 4 | 11.206 | 33.0368 | 1025.2287 | 25.211 | 37.2609 | 2.0919 | SBE19plus_01906562_2018_10_20_0149.hex
Sur | 73 | 417 | 2018-10-18 | 19:48 | -41.3382 | -74.0357 | 153 | 5 | 11.1223 | 33.0594 | 1025.2652 | 25.2437 | 37.1987 | 2.1375 | SBE19plus_01906562_2018_10_20_0149.hex
Sur | 73 | 417 | 2018-10-18 | 19:48 | -41.3382 | -74.0357 | 153 | 6 | 11.0805 | 33.035 | 1025.2586 | 25.2317 | 37.1427 | 2.1201 | SBE19plus_01906562_2018_10_20_0149.hex
Sur | 73 | 417 | 2018-10-18 | 19:48 | -41.3382 | -74.0357 | 153 | 7 | 11.0711 | 33.0237 | 1025.2571 | 25.2242 | 37.1244 | 2.1271 | SBE19plus_01906562_2018_10_20_0149.hex
Sur | 73 | 417 | 2018-10-18 | 19:48 | -41.3382 | -74.0357 | 153 | 8 | 11.0697 | 33.0229 | 1025.2612 | 25.2238 | 37.1228 | 2.1529 | SBE19plus_01906562_2018_10_20_0149.hex
Sur | 73 | 417 | 2018-10-18 | 19:48 | -41.3382 | -74.0357 | 153 | 9 | 11.0696 | 33.0227 | 1025.2636 | 25.2237 | 37.1228 | 2.1615 | SBE19plus_01906562_2018_10_20_0149.hex
Sur | 73 | 417 | 2018-10-18 | 19:48 | -41.3382 | -74.0357 | 153 | 10 | 11.0683 | 33.0234 | 1025.2681 | 25.2244 | 37.1225 | 2.1756 | SBE19plus_01906562_2018_10_20_0149.hex
Sur | 73 | 417 | 2018-10-18 | 19:48 | -41.3382 | -74.0357 | 153 | 11 | 11.0674 | 33.0232 | 1025.2734 | 25.2244 | 37.1218 | 2.2131 | SBE19plus_01906562_2018_10_20_0149.hex
Sur | 73 | 417 | 2018-10-18 | 19:48 | -41.3382 | -74.0357 | 153 | 12 | 11.0669 | 33.0228 | 1025.279 | 25.2242 | 37.1218 | 2.2917 | SBE19plus_01906562_2018_10_20_0149.hex
Sur | 73 | 417 | 2018-10-18 | 19:48 | -41.3382 | -74.0357 | 153 | 13 | 11.0672 | 33.0225 | 1025.2838 | 25.2239 | 37.1223 | 2.3178 | SBE19plus_01906562_2018_10_20_0149.hex
Sur | 73 | 417 | 2018-10-18 | 19:48 | -41.3382 | -74.0357 | 153 | 14 | 11.0672 | 33.0228 | 1025.2881 | 25.2241 | 37.1231 | 2.3797 | SBE19plus_01906562_2018_10_20_0149.hex
Sur | 73 | 417 | 2018-10-18 | 19:48 | -41.3382 | -74.0357 | 153 | 15 | 11.0662 | 33.0235 | 1025.2934 | 25.2249 | 37.1233 | 2.2588 | SBE19plus_01906562_2018_10_20_0149.hex
Sur | 73 | 417 | 2018-10-18 | 19:48 | -41.3382 | -74.0357 | 153 | 16 | 11.065 | 33.0245 | 1025.2983 | 25.2258 | 37.1236 | 2.088 | SBE19plus_01906562_2018_10_20_0149.hex
Sur | 73 | 417 | 2018-10-18 | 19:48 | -41.3382 | -74.0357 | 153 | 17 | 11.0649 | 33.0255 | 1025.302 | 25.2267 | 37.1249 | 1.8699 | SBE19plus_01906562_2018_10_20_0149.hex
Sur | 73 | 417 | 2018-10-18 | 19:48 | -41.3382 | -74.0357 | 153 | 18 | 11.0638 | 33.0265 | 1025.3071 | 25.2276 | 37.1254 | 1.7822 | SBE19plus_01906562_2018_10_20_0149.hex
Sur | 73 | 417 | 2018-10-18 | 19:48 | -41.3382 | -74.0357 | 153 | 19 | 11.0623 | 33.0278 | 1025.3139 | 25.2289 | 37.1257 | 1.8583 | SBE19plus_01906562_2018_10_20_0149.hex
Sur | 73 | 417 | 2018-10-18 | 19:48 | -41.3382 | -74.0357 | 153 | 20 | 11.0623 | 33.027 | 1025.3192 | 25.2283 | 37.1259 | 1.8438 | SBE19plus_01906562_2018_10_20_0149.hex
Sur | 73 | 417 | 2018-10-18 | 19:48 | -41.3382 | -74.0357 | 153 | 21 | 11.0628 | 33.0278 | 1025.3252 | 25.2288 | 37.1278 | 1.8491 | SBE19plus_01906562_2018_10_20_0149.hex
Sur | 73 | 417 | 2018-10-18 | 19:48 | -41.3382 | -74.0357 | 153 | 22 | 11.0626 | 33.029 | 1025.3305 | 25.2298 | 37.1293 | 1.8979 | SBE19plus_01906562_2018_10_20_0149.hex
Sur | 73 | 417 | 2018-10-18 | 19:48 | -41.3382 | -74.0357 | 153 | 23 | 11.0624 | 33.0291 | 1025.3342 | 25.2299 | 37.1297 | 1.9963 | SBE19plus_01906562_2018_10_20_0149.hex
Sur | 73 | 417 | 2018-10-18 | 19:48 | -41.3382 | -74.0357 | 153 | 24 | 11.0637 | 33.0289 | 1025.3386 | 25.2295 | 37.1314 | 1.9976 | SBE19plus_01906562_2018_10_20_0149.hex
Sur | 73 | 417 | 2018-10-18 | 19:48 | -41.3382 | -74.0357 | 153 | 25 | 11.0619 | 33.0331 | 1025.3441 | 25.2331 | 37.1343 | 1.8867 | SBE19plus_01906562_2018_10_20_0149.hex
Sur | 73 | 417 | 2018-10-18 | 19:48 | -41.3382 | -74.0357 | 153 | 26 | 11.0541 | 33.0401 | 1025.3553 | 25.24 | 37.1342 | 1.7977 | SBE19plus_01906562_2018_10_20_0149.hex
Sur | 73 | 417 | 2018-10-18 | 19:48 | -41.3382 | -74.0357 | 153 | 27 | 11.0419 | 33.0472 | 1025.3699 | 25.2479 | 37.1302 | 1.8163 | SBE19plus_01906562_2018_10_20_0149.hex
Sur | 73 | 417 | 2018-10-18 | 19:48 | -41.3382 | -74.0357 | 153 | 28 | 11.0331 | 33.05 | 1025.38 | 25.2514 | 37.1258 | 1.821 | SBE19plus_01906562_2018_10_20_0149.hex
Sur | 73 | 417 | 2018-10-18 | 19:48 | -41.3382 | -74.0357 | 153 | 29 | 11.0214 | 33.0568 | 1025.3912 | 25.2588 | 37.122 | 1.7317 | SBE19plus_01906562_2018_10_20_0149.hex
Sur | 73 | 417 | 2018-10-18 | 19:48 | -41.3382 | -74.0357 | 153 | 30 | 11.0178 | 33.054 | 1025.3916 | 25.2571 | 37.1173 | 1.5486 | SBE19plus_01906562_2018_10_20_0149.hex
Sur | 73 | 417 | 2018-10-18 | 19:48 | -41.3382 | -74.0357 | 153 | 31 | 11.0241 | 33.0633 | 1025.4027 | 25.2633 | 37.1331 | 1.4539 | SBE19plus_01906562_2018_10_20_0149.hex
Sur | 73 | 417 | 2018-10-18 | 19:48 | -41.3382 | -74.0357 | 153 | 32 | 11.0229 | 33.0694 | 1025.4135 | 25.2683 | 37.1384 | 1.4214 | SBE19plus_01906562_2018_10_20_0149.hex
Sur | 73 | 417 | 2018-10-18 | 19:48 | -41.3382 | -74.0357 | 153 | 33 | 11.0176 | 33.0738 | 1025.423 | 25.2728 | 37.1383 | 1.4344 | SBE19plus_01906562_2018_10_20_0149.hex
Sur | 73 | 417 | 2018-10-18 | 19:48 | -41.3382 | -74.0357 | 153 | 34 | 11.0095 | 33.0771 | 1025.4301 | 25.2767 | 37.1344 | 1.4617 | SBE19plus_01906562_2018_10_20_0149.hex
Sur | 73 | 417 | 2018-10-18 | 19:48 | -41.3382 | -74.0357 | 153 | 35 | 11.0001 | 33.0779 | 1025.4359 | 25.2791 | 37.1268 | 1.512 | SBE19plus_01906562_2018_10_20_0149.hex
Sur | 73 | 417 | 2018-10-18 | 19:48 | -41.3382 | -74.0357 | 153 | 36 | 10.9948 | 33.0764 | 1025.4404 | 25.2788 | 37.1211 | 1.5241 | SBE19plus_01906562_2018_10_20_0149.hex
Sur | 73 | 417 | 2018-10-18 | 19:48 | -41.3382 | -74.0357 | 153 | 37 | 10.9968 | 33.0744 | 1025.4441 | 25.2768 | 37.122 | 1.5346 | SBE19plus_01906562_2018_10_20_0149.hex
Sur | 73 | 417 | 2018-10-18 | 19:48 | -41.3382 | -74.0357 | 153 | 38 | 11.0007 | 33.0794 | 1025.4525 | 25.28 | 37.1313 | 1.5776 | SBE19plus_01906562_2018_10_20_0149.hex
Sur | 73 | 417 | 2018-10-18 | 19:48 | -41.3382 | -74.0357 | 153 | 39 | 11.004 | 33.084 | 1025.4595 | 25.283 | 37.1396 | 1.6247 | SBE19plus_01906562_2018_10_20_0149.hex
Sur | 73 | 417 | 2018-10-18 | 19:48 | -41.3382 | -74.0357 | 153 | 40 | 11.009 | 33.089 | 1025.4667 | 25.286 | 37.15 | 1.6422 | SBE19plus_01906562_2018_10_20_0149.hex
Sur | 73 | 417 | 2018-10-18 | 19:48 | -41.3382 | -74.0357 | 153 | 41 | 11.0172 | 33.0954 | 1025.4749 | 25.2895 | 37.1653 | 1.7167 | SBE19plus_01906562_2018_10_20_0149.hex
Sur | 73 | 417 | 2018-10-18 | 19:48 | -41.3382 | -74.0357 | 153 | 42 | 11.023 | 33.1073 | 1025.4872 | 25.2978 | 37.1835 | 1.6989 | SBE19plus_01906562_2018_10_20_0149.hex
Sur | 73 | 417 | 2018-10-18 | 19:48 | -41.3382 | -74.0357 | 153 | 43 | 11.027 | 33.1155 | 1025.4968 | 25.3034 | 37.1963 | 1.7138 | SBE19plus_01906562_2018_10_20_0149.hex
Sur | 73 | 417 | 2018-10-18 | 19:48 | -41.3382 | -74.0357 | 153 | 44 | 11.0277 | 33.1331 | 1025.5152 | 25.317 | 37.2151 | 1.7515 | SBE19plus_01906562_2018_10_20_0149.hex
Sur | 73 | 417 | 2018-10-18 | 19:48 | -41.3382 | -74.0357 | 153 | 45 | 11.025 | 33.1443 | 1025.5299 | 25.3262 | 37.225 | 1.7761 | SBE19plus_01906562_2018_10_20_0149.hex
Sur | 73 | 417 | 2018-10-18 | 19:48 | -41.3382 | -74.0357 | 153 | 46 | 11.0243 | 33.15 | 1025.5399 | 25.3308 | 37.2315 | 1.85 | SBE19plus_01906562_2018_10_20_0149.hex
Sur | 73 | 417 | 2018-10-18 | 19:48 | -41.3382 | -74.0357 | 153 | 47 | 11.0259 | 33.1599 | 1025.5514 | 25.3382 | 37.244 | 1.8624 | SBE19plus_01906562_2018_10_20_0149.hex
Sur | 73 | 417 | 2018-10-18 | 19:48 | -41.3382 | -74.0357 | 153 | 48 | 11.0256 | 33.1666 | 1025.5594 | 25.3434 | 37.2521 | 1.8609 | SBE19plus_01906562_2018_10_20_0149.hex
Sur | 73 | 417 | 2018-10-18 | 19:48 | -41.3382 | -74.0357 | 153 | 49 | 11.024 | 33.1739 | 1025.5694 | 25.3494 | 37.2594 | 1.7993 | SBE19plus_01906562_2018_10_20_0149.hex
Sur | 73 | 417 | 2018-10-18 | 19:48 | -41.3382 | -74.0357 | 153 | 50 | 11.0233 | 33.1768 | 1025.5766 | 25.3518 | 37.2631 | 1.7082 | SBE19plus_01906562_2018_10_20_0149.hex
Sur | 73 | 417 | 2018-10-18 | 19:48 | -41.3382 | -74.0357 | 153 | 51 | 11.0222 | 33.1778 | 1025.5828 | 25.3528 | 37.2646 | 1.6767 | SBE19plus_01906562_2018_10_20_0149.hex
Sur | 73 | 417 | 2018-10-18 | 19:48 | -41.3382 | -74.0357 | 153 | 52 | 11.0211 | 33.1785 | 1025.5888 | 25.3536 | 37.2657 | 1.6044 | SBE19plus_01906562_2018_10_20_0149.hex
Sur | 73 | 417 | 2018-10-18 | 19:48 | -41.3382 | -74.0357 | 153 | 53 | 11.0211 | 33.1784 | 1025.5944 | 25.3535 | 37.2673 | 1.502 | SBE19plus_01906562_2018_10_20_0149.hex
Sur | 73 | 417 | 2018-10-18 | 19:48 | -41.3382 | -74.0357 | 153 | 54 | 11.0198 | 33.1807 | 1025.6007 | 25.3555 | 37.2707 | 1.3954 | SBE19plus_01906562_2018_10_20_0149.hex
Sur | 73 | 417 | 2018-10-18 | 19:48 | -41.3382 | -74.0357 | 153 | 55 | 11.0135 | 33.1861 | 1025.6083 | 25.3609 | 37.2725 | 1.191 | SBE19plus_01906562_2018_10_20_0149.hex
Sur | 73 | 417 | 2018-10-18 | 19:48 | -41.3382 | -74.0357 | 153 | 56 | 10.9935 | 33.1964 | 1025.6235 | 25.3726 | 37.266 | 1.0225 | SBE19plus_01906562_2018_10_20_0149.hex
Sur | 73 | 417 | 2018-10-18 | 19:48 | -41.3382 | -74.0357 | 153 | 57 | 10.9643 | 33.2078 | 1025.6435 | 25.3866 | 37.2534 | 0.9191 | SBE19plus_01906562_2018_10_20_0149.hex
Sur | 73 | 417 | 2018-10-18 | 19:48 | -41.3382 | -74.0357 | 153 | 58 | 10.9317 | 33.2185 | 1025.6638 | 25.4009 | 37.2347 | 0.839 | SBE19plus_01906562_2018_10_20_0149.hex
Sur | 73 | 417 | 2018-10-18 | 19:48 | -41.3382 | -74.0357 | 153 | 59 | 10.8661 | 33.2597 | 1025.7132 | 25.4452 | 37.21 | 0.7269 | SBE19plus_01906562_2018_10_20_0149.hex
Sur | 73 | 417 | 2018-10-18 | 19:48 | -41.3382 | -74.0357 | 153 | 60 | 10.7759 | 33.2746 | 1025.7439 | 25.4723 | 37.147 | 0.6171 | SBE19plus_01906562_2018_10_20_0149.hex
Sur | 73 | 417 | 2018-10-18 | 19:48 | -41.3382 | -74.0357 | 153 | 61 | 10.6503 | 33.3336 | 1025.8163 | 25.5407 | 37.0863 | 0.5648 | SBE19plus_01906562_2018_10_20_0149.hex
Sur | 73 | 417 | 2018-10-18 | 19:48 | -41.3382 | -74.0357 | 153 | 62 | 10.542 | 33.3757 | 1025.8722 | 25.5921 | 37.0295 | 0.5524 | SBE19plus_01906562_2018_10_20_0149.hex
Sur | 73 | 417 | 2018-10-18 | 19:48 | -41.3382 | -74.0357 | 153 | 63 | 10.3868 | 33.4697 | 1025.978 | 25.6929 | 36.9731 | 0.54 | SBE19plus_01906562_2018_10_20_0149.hex
Sur | 73 | 417 | 2018-10-18 | 19:48 | -41.3382 | -74.0357 | 153 | 64 | 10.2581 | 33.5252 | 1026.0475 | 25.7575 | 36.9116 | 0.537 | SBE19plus_01906562_2018_10_20_0149.hex
Sur | 73 | 417 | 2018-10-18 | 19:48 | -41.3382 | -74.0357 | 153 | 65 | 10.1928 | 33.5664 | 1026.0947 | 25.8004 | 36.8935 | 0.5106 | SBE19plus_01906562_2018_10_20_0149.hex
Sur | 73 | 417 | 2018-10-18 | 19:48 | -41.3382 | -74.0357 | 153 | 66 | 10.163 | 33.5902 | 1026.1225 | 25.8238 | 36.8909 | 0.4734 | SBE19plus_01906562_2018_10_20_0149.hex
Sur | 73 | 417 | 2018-10-18 | 19:48 | -41.3382 | -74.0357 | 153 | 67 | 10.143 | 33.6134 | 1026.1484 | 25.8452 | 36.896 | 0.4301 | SBE19plus_01906562_2018_10_20_0149.hex
Sur | 73 | 417 | 2018-10-18 | 19:48 | -41.3382 | -74.0357 | 153 | 68 | 10.1251 | 33.6393 | 1026.1757 | 25.8686 | 36.9053 | 0.3806 | SBE19plus_01906562_2018_10_20_0149.hex
Sur | 73 | 417 | 2018-10-18 | 19:48 | -41.3382 | -74.0357 | 153 | 69 | 10.1131 | 33.6667 | 1026.2033 | 25.8918 | 36.9221 | 0.3626 | SBE19plus_01906562_2018_10_20_0149.hex
Sur | 73 | 417 | 2018-10-18 | 19:48 | -41.3382 | -74.0357 | 153 | 70 | 10.1032 | 33.7079 | 1026.2422 | 25.9258 | 36.9552 | 0.35 | SBE19plus_01906562_2018_10_20_0149.hex
Sur | 73 | 417 | 2018-10-18 | 19:48 | -41.3382 | -74.0357 | 153 | 71 | 10.0984 | 33.7761 | 1026.3018 | 25.9796 | 37.0175 | 0.3141 | SBE19plus_01906562_2018_10_20_0149.hex
Sur | 73 | 417 | 2018-10-18 | 19:48 | -41.3382 | -74.0357 | 153 | 72 | 10.0911 | 33.825 | 1026.3465 | 26.0191 | 37.0592 | 0.296 | SBE19plus_01906562_2018_10_20_0149.hex
Sur | 73 | 417 | 2018-10-18 | 19:48 | -41.3382 | -74.0357 | 153 | 73 | 10.0784 | 33.8458 | 1026.369 | 26.0375 | 37.0689 | 0.2718 | SBE19plus_01906562_2018_10_20_0149.hex
Sur | 73 | 417 | 2018-10-18 | 19:48 | -41.3382 | -74.0357 | 153 | 74 | 10.0587 | 33.8689 | 1026.3943 | 26.059 | 37.0732 | 0.2468 | SBE19plus_01906562_2018_10_20_0149.hex
Sur | 73 | 417 | 2018-10-18 | 19:48 | -41.3382 | -74.0357 | 153 | 75 | 10.0119 | 33.9326 | 1026.4571 | 26.1168 | 37.0915 | 0.222 | SBE19plus_01906562_2018_10_20_0149.hex
Sur | 73 | 417 | 2018-10-18 | 19:48 | -41.3382 | -74.0357 | 153 | 76 | 9.9828 | 33.9749 | 1026.4983 | 26.1545 | 37.1069 | 0.2025 | SBE19plus_01906562_2018_10_20_0149.hex
Sur | 73 | 417 | 2018-10-18 | 19:48 | -41.3382 | -74.0357 | 153 | 77 | 9.9361 | 34.0245 | 1026.5482 | 26.2014 | 37.1098 | 0.186 | SBE19plus_01906562_2018_10_20_0149.hex
Sur | 73 | 417 | 2018-10-18 | 19:48 | -41.3382 | -74.0357 | 153 | 78 | 9.9067 | 34.0527 | 1026.5799 | 26.2282 | 37.1104 | 0.179 | SBE19plus_01906562_2018_10_20_0149.hex
Sur | 73 | 417 | 2018-10-18 | 19:48 | -41.3382 | -74.0357 | 153 | 79 | 9.8934 | 34.0708 | 1026.602 | 26.2445 | 37.1168 | 0.1785 | SBE19plus_01906562_2018_10_20_0149.hex
Sur | 73 | 417 | 2018-10-18 | 19:48 | -41.3382 | -74.0357 | 153 | 80 | 9.8892 | 34.0837 | 1026.6185 | 26.2552 | 37.1268 | 0.167 | SBE19plus_01906562_2018_10_20_0149.hex
Sur | 73 | 417 | 2018-10-18 | 19:48 | -41.3382 | -74.0357 | 153 | 81 | 9.8887 | 34.0933 | 1026.6305 | 26.2627 | 37.1359 | 0.1642 | SBE19plus_01906562_2018_10_20_0149.hex
Sur | 73 | 417 | 2018-10-18 | 19:48 | -41.3382 | -74.0357 | 153 | 82 | 9.889 | 34.0988 | 1026.6383 | 26.267 | 37.1416 | 0.1631 | SBE19plus_01906562_2018_10_20_0149.hex
Sur | 73 | 417 | 2018-10-18 | 19:48 | -41.3382 | -74.0357 | 153 | 83 | 9.8876 | 34.1069 | 1026.6495 | 26.2736 | 37.149 | 0.1599 | SBE19plus_01906562_2018_10_20_0149.hex
Sur | 73 | 417 | 2018-10-18 | 19:48 | -41.3382 | -74.0357 | 153 | 84 | 9.8839 | 34.1197 | 1026.6659 | 26.2842 | 37.1583 | 0.1577 | SBE19plus_01906562_2018_10_20_0149.hex
Sur | 73 | 417 | 2018-10-18 | 19:48 | -41.3382 | -74.0357 | 153 | 85 | 9.8806 | 34.1403 | 1026.6868 | 26.3009 | 37.1757 | 0.1513 | SBE19plus_01906562_2018_10_20_0149.hex
Sur | 73 | 417 | 2018-10-18 | 19:48 | -41.3382 | -74.0357 | 153 | 86 | 9.8804 | 34.1528 | 1026.6999 | 26.3106 | 37.1879 | 0.159 | SBE19plus_01906562_2018_10_20_0149.hex
Sur | 73 | 417 | 2018-10-18 | 19:48 | -41.3382 | -74.0357 | 153 | 87 | 9.8869 | 34.159 | 1026.7076 | 26.3143 | 37.2008 | 0.1506 | SBE19plus_01906562_2018_10_20_0149.hex
Sur | 73 | 417 | 2018-10-18 | 19:48 | -41.3382 | -74.0357 | 153 | 88 | 9.8954 | 34.17 | 1026.7195 | 26.3214 | 37.2204 | 0.1423 | SBE19plus_01906562_2018_10_20_0149.hex
Sur | 73 | 417 | 2018-10-18 | 19:48 | -41.3382 | -74.0357 | 153 | 89 | 9.8997 | 34.1827 | 1026.7341 | 26.3307 | 37.2371 | 0.146 | SBE19plus_01906562_2018_10_20_0149.hex
Sur | 73 | 417 | 2018-10-18 | 19:48 | -41.3382 | -74.0357 | 153 | 90 | 9.9027 | 34.1845 | 1026.7382 | 26.3316 | 37.2422 | 0.138 | SBE19plus_01906562_2018_10_20_0149.hex
Sur | 73 | 417 | 2018-10-18 | 19:48 | -41.3382 | -74.0357 | 153 | 91 | 9.9054 | 34.19 | 1026.7459 | 26.3355 | 37.2504 | 0.1422 | SBE19plus_01906562_2018_10_20_0149.hex
Sur | 73 | 417 | 2018-10-18 | 19:48 | -41.3382 | -74.0357 | 153 | 92 | 9.9065 | 34.1963 | 1026.7561 | 26.3401 | 37.2581 | 0.1402 | SBE19plus_01906562_2018_10_20_0149.hex
Sur | 73 | 417 | 2018-10-18 | 19:48 | -41.3382 | -74.0357 | 153 | 93 | 9.9062 | 34.2049 | 1026.7687 | 26.347 | 37.2667 | 0.1332 | SBE19plus_01906562_2018_10_20_0149.hex
Sur | 73 | 417 | 2018-10-18 | 19:48 | -41.3382 | -74.0357 | 153 | 94 | 9.9046 | 34.2107 | 1026.7789 | 26.3518 | 37.2713 | 0.1394 | SBE19plus_01906562_2018_10_20_0149.hex
Sur | 73 | 417 | 2018-10-18 | 19:48 | -41.3382 | -74.0357 | 153 | 95 | 9.9024 | 34.2165 | 1026.7881 | 26.3566 | 37.2751 | 0.136 | SBE19plus_01906562_2018_10_20_0149.hex
Sur | 73 | 417 | 2018-10-18 | 19:48 | -41.3382 | -74.0357 | 153 | 96 | 9.8997 | 34.2264 | 1026.7998 | 26.3649 | 37.2826 | 0.1278 | SBE19plus_01906562_2018_10_20_0149.hex
Sur | 73 | 417 | 2018-10-18 | 19:48 | -41.3382 | -74.0357 | 153 | 97 | 9.8984 | 34.2401 | 1026.8144 | 26.3757 | 37.2952 | 0.1276 | SBE19plus_01906562_2018_10_20_0149.hex
Sur | 73 | 417 | 2018-10-18 | 19:48 | -41.3382 | -74.0357 | 153 | 98 | 9.899 | 34.2586 | 1026.8338 | 26.3902 | 37.3141 | 0.1281 | SBE19plus_01906562_2018_10_20_0149.hex
Sur | 73 | 417 | 2018-10-18 | 19:48 | -41.3382 | -74.0357 | 153 | 99 | 9.8997 | 34.2616 | 1026.8401 | 26.3923 | 37.3182 | 0.1221 | SBE19plus_01906562_2018_10_20_0149.hex
Sur | 73 | 417 | 2018-10-18 | 19:48 | -41.3382 | -74.0357 | 153 | 100 | 9.9031 | 34.2663 | 1026.848 | 26.3954 | 37.3264 | 0.13 | SBE19plus_01906562_2018_10_20_0149.hex
Sur | 73 | 417 | 2018-10-18 | 19:48 | -41.3382 | -74.0357 | 153 | 101 | 9.9067 | 34.2743 | 1026.859 | 26.401 | 37.3383 | 0.1269 | SBE19plus_01906562_2018_10_20_0149.hex
Sur | 73 | 417 | 2018-10-18 | 19:48 | -41.3382 | -74.0357 | 153 | 102 | 9.9091 | 34.2761 | 1026.8648 | 26.402 | 37.3428 | 0.1274 | SBE19plus_01906562_2018_10_20_0149.hex
Sur | 73 | 417 | 2018-10-18 | 19:48 | -41.3382 | -74.0357 | 153 | 103 | 9.9261 | 34.3042 | 1026.887 | 26.4211 | 37.3867 | 0.1262 | SBE19plus_01906562_2018_10_20_0149.hex
Sur | 73 | 417 | 2018-10-18 | 19:48 | -41.3382 | -74.0357 | 153 | 104 | 9.9275 | 34.3131 | 1026.8996 | 26.4279 | 37.3973 | 0.1309 | SBE19plus_01906562_2018_10_20_0149.hex
Sur | 71 | 409 | 2018-10-19 | 0:31 | -41.0152 | -73.9952 | 127 | 1 | 11.5829 | 31.408 | 1023.88 | 23.8768 | 35.9307 | 1.8692 | SBE19plus_01906562_2018_10_20_0150.hex
Sur | 71 | 409 | 2018-10-19 | 0:31 | -41.0152 | -73.9952 | 127 | 2 | 11.6195 | 31.5396 | 1023.98 | 23.9719 | 36.1042 | 1.8681 | SBE19plus_01906562_2018_10_20_0150.hex
Sur | 71 | 409 | 2018-10-19 | 0:31 | -41.0152 | -73.9952 | 127 | 3 | 11.7278 | 31.6713 | 1024.0669 | 24.0537 | 36.341 | 1.9646 | SBE19plus_01906562_2018_10_20_0150.hex
Sur | 71 | 409 | 2018-10-19 | 0:31 | -41.0152 | -73.9952 | 127 | 4 | 11.7934 | 31.8923 | 1024.2322 | 24.214 | 36.63 | 2.1704 | SBE19plus_01906562_2018_10_20_0150.hex
Sur | 71 | 409 | 2018-10-19 | 0:31 | -41.0152 | -73.9952 | 127 | 5 | 11.7641 | 32.1298 | 1024.4275 | 24.4048 | 36.8446 | 2.2968 | SBE19plus_01906562_2018_10_20_0150.hex
Sur | 71 | 409 | 2018-10-19 | 0:31 | -41.0152 | -73.9952 | 127 | 6 | 11.6493 | 32.3739 | 1024.6428 | 24.6158 | 36.9877 | 2.3331 | SBE19plus_01906562_2018_10_20_0150.hex
Sur | 71 | 409 | 2018-10-19 | 0:31 | -41.0152 | -73.9952 | 127 | 7 | 11.5419 | 32.4812 | 1024.75 | 24.7187 | 36.9988 | 2.3715 | SBE19plus_01906562_2018_10_20_0150.hex
Sur | 71 | 409 | 2018-10-19 | 0:31 | -41.0152 | -73.9952 | 127 | 8 | 11.4692 | 32.471 | 1024.7594 | 24.7234 | 36.9259 | 2.321 | SBE19plus_01906562_2018_10_20_0150.hex
Sur | 71 | 409 | 2018-10-19 | 0:31 | -41.0152 | -73.9952 | 127 | 9 | 11.4497 | 32.4519 | 1024.7526 | 24.7119 | 36.8899 | 2.4024 | SBE19plus_01906562_2018_10_20_0150.hex
Sur | 71 | 409 | 2018-10-19 | 0:31 | -41.0152 | -73.9952 | 127 | 10 | 11.4468 | 32.4484 | 1024.7549 | 24.7095 | 36.8853 | 2.3701 | SBE19plus_01906562_2018_10_20_0150.hex
Sur | 71 | 409 | 2018-10-19 | 0:31 | -41.0152 | -73.9952 | 127 | 11 | 11.443 | 32.4533 | 1024.7637 | 24.7139 | 36.8881 | 2.3493 | SBE19plus_01906562_2018_10_20_0150.hex
Sur | 71 | 409 | 2018-10-19 | 0:31 | -41.0152 | -73.9952 | 127 | 12 | 11.4219 | 32.469 | 1024.7843 | 24.7303 | 36.8842 | 2.28 | SBE19plus_01906562_2018_10_20_0150.hex
Sur | 71 | 409 | 2018-10-19 | 0:31 | -41.0152 | -73.9952 | 127 | 13 | 11.408 | 32.4697 | 1024.7921 | 24.733 | 36.8743 | 2.2391 | SBE19plus_01906562_2018_10_20_0150.hex
Sur | 71 | 409 | 2018-10-19 | 0:31 | -41.0152 | -73.9952 | 127 | 14 | 11.397 | 32.495 | 1024.8181 | 24.7547 | 36.8912 | 2.1868 | SBE19plus_01906562_2018_10_20_0150.hex
Sur | 71 | 409 | 2018-10-19 | 0:31 | -41.0152 | -73.9952 | 127 | 15 | 11.3524 | 32.5484 | 1024.8719 | 24.8046 | 36.904 | 2.1117 | SBE19plus_01906562_2018_10_20_0150.hex
Sur | 71 | 409 | 2018-10-19 | 0:31 | -41.0152 | -73.9952 | 127 | 16 | 11.3192 | 32.6172 | 1024.9357 | 24.8638 | 36.9452 | 2.0322 | SBE19plus_01906562_2018_10_20_0150.hex
Sur | 71 | 409 | 2018-10-19 | 0:31 | -41.0152 | -73.9952 | 127 | 17 | 11.2949 | 32.6864 | 1024.9989 | 24.922 | 36.9938 | 1.9614 | SBE19plus_01906562_2018_10_20_0150.hex
Sur | 71 | 409 | 2018-10-19 | 0:31 | -41.0152 | -73.9952 | 127 | 18 | 11.2652 | 32.7259 | 1025.0399 | 24.9582 | 37.0071 | 1.986 | SBE19plus_01906562_2018_10_20_0150.hex
Sur | 71 | 409 | 2018-10-19 | 0:31 | -41.0152 | -73.9952 | 127 | 19 | 11.1779 | 32.7758 | 1025.0989 | 25.0132 | 36.9735 | 2.0198 | SBE19plus_01906562_2018_10_20_0150.hex
Sur | 71 | 409 | 2018-10-19 | 0:31 | -41.0152 | -73.9952 | 127 | 20 | 11.0655 | 32.7879 | 1025.1327 | 25.0425 | 36.8809 | 2.009 | SBE19plus_01906562_2018_10_20_0150.hex
Sur | 71 | 409 | 2018-10-19 | 0:31 | -41.0152 | -73.9952 | 127 | 21 | 11.0301 | 32.785 | 1025.1409 | 25.0458 | 36.8489 | 2.066 | SBE19plus_01906562_2018_10_20_0150.hex
Sur | 71 | 409 | 2018-10-19 | 0:31 | -41.0152 | -73.9952 | 127 | 22 | 11.0469 | 32.8101 | 1025.1618 | 25.0622 | 36.8909 | 2.0751 | SBE19plus_01906562_2018_10_20_0150.hex
Sur | 71 | 409 | 2018-10-19 | 0:31 | -41.0152 | -73.9952 | 127 | 23 | 11.0635 | 32.8185 | 1025.1695 | 25.0657 | 36.9152 | 2.1127 | SBE19plus_01906562_2018_10_20_0150.hex
Sur | 71 | 409 | 2018-10-19 | 0:31 | -41.0152 | -73.9952 | 127 | 24 | 11.0865 | 32.8249 | 1025.1746 | 25.0665 | 36.944 | 2.0999 | SBE19plus_01906562_2018_10_20_0150.hex
Sur | 71 | 409 | 2018-10-19 | 0:31 | -41.0152 | -73.9952 | 127 | 25 | 11.1219 | 32.832 | 1025.1784 | 25.0656 | 36.9857 | 2.1278 | SBE19plus_01906562_2018_10_20_0150.hex
Sur | 71 | 409 | 2018-10-19 | 0:31 | -41.0152 | -73.9952 | 127 | 26 | 11.15 | 32.8659 | 1025.2053 | 25.0872 | 37.0457 | 2.1705 | SBE19plus_01906562_2018_10_20_0150.hex
Sur | 71 | 409 | 2018-10-19 | 0:31 | -41.0152 | -73.9952 | 127 | 27 | 11.1554 | 32.8845 | 1025.2226 | 25.1008 | 37.0693 | 2.1848 | SBE19plus_01906562_2018_10_20_0150.hex
Sur | 71 | 409 | 2018-10-19 | 0:31 | -41.0152 | -73.9952 | 127 | 28 | 11.1479 | 32.903 | 1025.2423 | 25.1167 | 37.0813 | 2.2973 | SBE19plus_01906562_2018_10_20_0150.hex
Sur | 71 | 409 | 2018-10-19 | 0:31 | -41.0152 | -73.9952 | 127 | 29 | 11.1368 | 32.9212 | 1025.2641 | 25.1328 | 37.0899 | 2.3554 | SBE19plus_01906562_2018_10_20_0150.hex
Sur | 71 | 409 | 2018-10-19 | 0:31 | -41.0152 | -73.9952 | 127 | 30 | 11.1255 | 32.9368 | 1025.2837 | 25.147 | 37.0956 | 2.4172 | SBE19plus_01906562_2018_10_20_0150.hex
Sur | 71 | 409 | 2018-10-19 | 0:31 | -41.0152 | -73.9952 | 127 | 31 | 11.1029 | 32.9555 | 1025.3049 | 25.1656 | 37.0932 | 2.485 | SBE19plus_01906562_2018_10_20_0150.hex
Sur | 71 | 409 | 2018-10-19 | 0:31 | -41.0152 | -73.9952 | 127 | 32 | 11.0788 | 32.969 | 1025.3243 | 25.1804 | 37.0845 | 2.5924 | SBE19plus_01906562_2018_10_20_0150.hex
Sur | 71 | 409 | 2018-10-19 | 0:31 | -41.0152 | -73.9952 | 127 | 33 | 11.0638 | 32.9741 | 1025.3372 | 25.187 | 37.0761 | 2.6675 | SBE19plus_01906562_2018_10_20_0150.hex
Sur | 71 | 409 | 2018-10-19 | 0:31 | -41.0152 | -73.9952 | 127 | 34 | 11.0536 | 32.9788 | 1025.3456 | 25.1924 | 37.0716 | 2.6002 | SBE19plus_01906562_2018_10_20_0150.hex
Sur | 71 | 409 | 2018-10-19 | 0:31 | -41.0152 | -73.9952 | 127 | 35 | 11.0698 | 32.9882 | 1025.353 | 25.1966 | 37.0975 | 2.6013 | SBE19plus_01906562_2018_10_20_0150.hex
Sur | 71 | 409 | 2018-10-19 | 0:31 | -41.0152 | -73.9952 | 127 | 36 | 11.0853 | 33.0144 | 1025.3765 | 25.2144 | 37.1383 | 2.5251 | SBE19plus_01906562_2018_10_20_0150.hex
Sur | 71 | 409 | 2018-10-19 | 0:31 | -41.0152 | -73.9952 | 127 | 37 | 11.0919 | 33.0233 | 1025.3881 | 25.22 | 37.1537 | 2.5198 | SBE19plus_01906562_2018_10_20_0150.hex
Sur | 71 | 409 | 2018-10-19 | 0:31 | -41.0152 | -73.9952 | 127 | 38 | 11.0968 | 33.0274 | 1025.3953 | 25.2224 | 37.1626 | 2.4528 | SBE19plus_01906562_2018_10_20_0150.hex
Sur | 71 | 409 | 2018-10-19 | 0:31 | -41.0152 | -73.9952 | 127 | 39 | 11.1038 | 33.0298 | 1025.3989 | 25.223 | 37.1715 | 2.4326 | SBE19plus_01906562_2018_10_20_0150.hex
Sur | 71 | 409 | 2018-10-19 | 0:31 | -41.0152 | -73.9952 | 127 | 40 | 11.1104 | 33.0341 | 1025.4053 | 25.2252 | 37.182 | 2.4459 | SBE19plus_01906562_2018_10_20_0150.hex
Sur | 71 | 409 | 2018-10-19 | 0:31 | -41.0152 | -73.9952 | 127 | 41 | 11.114 | 33.0332 | 1025.409 | 25.2239 | 37.1847 | 2.4265 | SBE19plus_01906562_2018_10_20_0150.hex
Sur | 71 | 409 | 2018-10-19 | 0:31 | -41.0152 | -73.9952 | 127 | 42 | 11.1264 | 33.0294 | 1025.4085 | 25.2186 | 37.1932 | 2.5931 | SBE19plus_01906562_2018_10_20_0150.hex
Sur | 71 | 409 | 2018-10-19 | 0:31 | -41.0152 | -73.9952 | 127 | 43 | 11.1656 | 33.0275 | 1025.4039 | 25.2099 | 37.2295 | 2.8182 | SBE19plus_01906562_2018_10_20_0150.hex
Sur | 71 | 409 | 2018-10-19 | 0:31 | -41.0152 | -73.9952 | 127 | 44 | 11.2284 | 33.0439 | 1025.4092 | 25.2113 | 37.3066 | 2.9256 | SBE19plus_01906562_2018_10_20_0150.hex
Sur | 71 | 409 | 2018-10-19 | 0:31 | -41.0152 | -73.9952 | 127 | 45 | 11.2514 | 33.1121 | 1025.4634 | 25.2606 | 37.3957 | 3.2354 | SBE19plus_01906562_2018_10_20_0150.hex
Sur | 71 | 409 | 2018-10-19 | 0:31 | -41.0152 | -73.9952 | 127 | 46 | 11.2323 | 33.1425 | 1025.4957 | 25.288 | 37.4082 | 3.4499 | SBE19plus_01906562_2018_10_20_0150.hex
Sur | 71 | 409 | 2018-10-19 | 0:31 | -41.0152 | -73.9952 | 127 | 47 | 11.2242 | 33.1379 | 1025.4975 | 25.2857 | 37.3972 | 3.5415 | SBE19plus_01906562_2018_10_20_0150.hex
Sur | 71 | 409 | 2018-10-19 | 0:31 | -41.0152 | -73.9952 | 127 | 48 | 11.2285 | 33.135 | 1025.4995 | 25.2825 | 37.3998 | 3.8542 | SBE19plus_01906562_2018_10_20_0150.hex
Sur | 71 | 409 | 2018-10-19 | 0:31 | -41.0152 | -73.9952 | 127 | 49 | 11.2438 | 33.1517 | 1025.5155 | 25.2927 | 37.4316 | 4.0099 | SBE19plus_01906562_2018_10_20_0150.hex
Sur | 71 | 409 | 2018-10-19 | 0:31 | -41.0152 | -73.9952 | 127 | 50 | 11.2538 | 33.1668 | 1025.5281 | 25.3027 | 37.4574 | 4.8493 | SBE19plus_01906562_2018_10_20_0150.hex
Sur | 71 | 409 | 2018-10-19 | 0:31 | -41.0152 | -73.9952 | 127 | 51 | 11.2466 | 33.1799 | 1025.543 | 25.3144 | 37.4638 | 5.0098 | SBE19plus_01906562_2018_10_20_0150.hex
Sur | 71 | 409 | 2018-10-19 | 0:31 | -41.0152 | -73.9952 | 127 | 52 | 11.2316 | 33.1918 | 1025.5605 | 25.3263 | 37.4644 | 5.1817 | SBE19plus_01906562_2018_10_20_0150.hex
Sur | 71 | 409 | 2018-10-19 | 0:31 | -41.0152 | -73.9952 | 127 | 53 | 11.2177 | 33.2015 | 1025.5758 | 25.3364 | 37.4602 | 5.4381 | SBE19plus_01906562_2018_10_20_0150.hex
Sur | 71 | 409 | 2018-10-19 | 0:31 | -41.0152 | -73.9952 | 127 | 54 | 11.2248 | 33.2052 | 1025.582 | 25.3378 | 37.4729 | 5.2422 | SBE19plus_01906562_2018_10_20_0150.hex
Sur | 71 | 409 | 2018-10-19 | 0:31 | -41.0152 | -73.9952 | 127 | 55 | 11.226 | 33.2222 | 1025.5992 | 25.3509 | 37.4917 | 5.3178 | SBE19plus_01906562_2018_10_20_0150.hex
Sur | 71 | 409 | 2018-10-19 | 0:31 | -41.0152 | -73.9952 | 127 | 56 | 11.2143 | 33.2328 | 1025.6138 | 25.3614 | 37.492 | 5.8076 | SBE19plus_01906562_2018_10_20_0150.hex
Sur | 71 | 409 | 2018-10-19 | 0:31 | -41.0152 | -73.9952 | 127 | 57 | 11.1854 | 33.2363 | 1025.6265 | 25.3694 | 37.469 | 5.7994 | SBE19plus_01906562_2018_10_20_0150.hex
Sur | 71 | 409 | 2018-10-19 | 0:31 | -41.0152 | -73.9952 | 127 | 58 | 11.1838 | 33.2334 | 1025.6288 | 25.3671 | 37.4673 | 5.9099 | SBE19plus_01906562_2018_10_20_0150.hex
Sur | 71 | 409 | 2018-10-19 | 0:31 | -41.0152 | -73.9952 | 127 | 59 | 11.1855 | 33.2545 | 1025.6491 | 25.3833 | 37.491 | 5.6977 | SBE19plus_01906562_2018_10_20_0150.hex
Sur | 71 | 409 | 2018-10-19 | 0:31 | -41.0152 | -73.9952 | 127 | 60 | 11.1862 | 33.2561 | 1025.6553 | 25.3843 | 37.4951 | 6.3342 | SBE19plus_01906562_2018_10_20_0150.hex
Sur | 71 | 409 | 2018-10-19 | 0:31 | -41.0152 | -73.9952 | 127 | 61 | 11.1928 | 33.2637 | 1025.6646 | 25.3891 | 37.5111 | 5.9375 | SBE19plus_01906562_2018_10_20_0150.hex
Sur | 71 | 409 | 2018-10-19 | 0:31 | -41.0152 | -73.9952 | 127 | 62 | 11.2022 | 33.275 | 1025.6755 | 25.3962 | 37.5334 | 6.0198 | SBE19plus_01906562_2018_10_20_0150.hex
Sur | 71 | 409 | 2018-10-19 | 0:31 | -41.0152 | -73.9952 | 127 | 63 | 11.2116 | 33.2873 | 1025.6877 | 25.404 | 37.5568 | 4.896 | SBE19plus_01906562_2018_10_20_0150.hex
Sur | 71 | 409 | 2018-10-19 | 0:31 | -41.0152 | -73.9952 | 127 | 64 | 11.219 | 33.2954 | 1025.6981 | 25.4091 | 37.5745 | 4.3007 | SBE19plus_01906562_2018_10_20_0150.hex
Sur | 71 | 409 | 2018-10-19 | 0:31 | -41.0152 | -73.9952 | 127 | 65 | 11.2293 | 33.3111 | 1025.7136 | 25.4193 | 37.6033 | 2.5824 | SBE19plus_01906562_2018_10_20_0150.hex
Sur | 71 | 409 | 2018-10-19 | 0:31 | -41.0152 | -73.9952 | 127 | 66 | 11.182 | 33.3588 | 1025.7631 | 25.4654 | 37.608 | 0.6535 | SBE19plus_01906562_2018_10_20_0150.hex
Sur | 71 | 409 | 2018-10-19 | 0:31 | -41.0152 | -73.9952 | 127 | 67 | 11.0164 | 33.4821 | 1025.8927 | 25.5923 | 37.5704 | 0.4293 | SBE19plus_01906562_2018_10_20_0150.hex
Sur | 71 | 409 | 2018-10-19 | 0:31 | -41.0152 | -73.9952 | 127 | 68 | 10.8242 | 33.552 | 1025.9867 | 25.681 | 37.4613 | 0.3798 | SBE19plus_01906562_2018_10_20_0150.hex
Sur | 71 | 409 | 2018-10-19 | 0:31 | -41.0152 | -73.9952 | 127 | 69 | 10.7553 | 33.5636 | 1026.0128 | 25.7011 | 37.4128 | 0.3772 | SBE19plus_01906562_2018_10_20_0150.hex
Sur | 71 | 409 | 2018-10-19 | 0:31 | -41.0152 | -73.9952 | 127 | 70 | 10.7177 | 33.5894 | 1026.0446 | 25.7274 | 37.4055 | 0.368 | SBE19plus_01906562_2018_10_20_0150.hex
Sur | 71 | 409 | 2018-10-19 | 0:31 | -41.0152 | -73.9952 | 127 | 71 | 10.6826 | 33.6136 | 1026.0742 | 25.7525 | 37.3982 | 0.3487 | SBE19plus_01906562_2018_10_20_0150.hex
Sur | 71 | 409 | 2018-10-19 | 0:31 | -41.0152 | -73.9952 | 127 | 72 | 10.6436 | 33.6357 | 1026.1026 | 25.7765 | 37.3849 | 0.3345 | SBE19plus_01906562_2018_10_20_0150.hex
Sur | 71 | 409 | 2018-10-19 | 0:31 | -41.0152 | -73.9952 | 127 | 73 | 10.6027 | 33.6546 | 1026.1283 | 25.7983 | 37.3665 | 0.3315 | SBE19plus_01906562_2018_10_20_0150.hex
Sur | 71 | 409 | 2018-10-19 | 0:31 | -41.0152 | -73.9952 | 127 | 74 | 10.5415 | 33.6751 | 1026.1591 | 25.8252 | 37.3296 | 0.3455 | SBE19plus_01906562_2018_10_20_0150.hex
Sur | 71 | 409 | 2018-10-19 | 0:31 | -41.0152 | -73.9952 | 127 | 75 | 10.4775 | 33.6833 | 1026.1817 | 25.8427 | 37.2786 | 0.3718 | SBE19plus_01906562_2018_10_20_0150.hex
Sur | 71 | 409 | 2018-10-19 | 0:31 | -41.0152 | -73.9952 | 127 | 76 | 10.4451 | 33.686 | 1026.1943 | 25.8502 | 37.2524 | 0.3657 | SBE19plus_01906562_2018_10_20_0150.hex
Sur | 71 | 409 | 2018-10-19 | 0:31 | -41.0152 | -73.9952 | 127 | 77 | 10.4015 | 33.7013 | 1026.2177 | 25.8697 | 37.2274 | 0.3457 | SBE19plus_01906562_2018_10_20_0150.hex
Sur | 71 | 409 | 2018-10-19 | 0:31 | -41.0152 | -73.9952 | 127 | 78 | 10.3542 | 33.716 | 1026.2411 | 25.8893 | 37.1981 | 0.3012 | SBE19plus_01906562_2018_10_20_0150.hex
Sur | 71 | 409 | 2018-10-19 | 0:31 | -41.0152 | -73.9952 | 127 | 79 | 10.3245 | 33.7276 | 1026.2596 | 25.9034 | 37.1826 | 0.2517 | SBE19plus_01906562_2018_10_20_0150.hex
Sur | 71 | 409 | 2018-10-19 | 0:31 | -41.0152 | -73.9952 | 127 | 80 | 10.2964 | 33.7459 | 1026.2842 | 25.9226 | 37.1749 | 0.2265 | SBE19plus_01906562_2018_10_20_0150.hex
Sur | 71 | 409 | 2018-10-19 | 0:31 | -41.0152 | -73.9952 | 127 | 81 | 10.2676 | 33.7716 | 1026.3149 | 25.9476 | 37.1738 | 0.2242 | SBE19plus_01906562_2018_10_20_0150.hex
Sur | 71 | 409 | 2018-10-19 | 0:31 | -41.0152 | -73.9952 | 127 | 82 | 10.2363 | 33.8031 | 1026.3503 | 25.9776 | 37.1758 | 0.2134 | SBE19plus_01906562_2018_10_20_0150.hex
Sur | 71 | 409 | 2018-10-19 | 0:31 | -41.0152 | -73.9952 | 127 | 83 | 10.1446 | 33.9084 | 1026.4524 | 26.0759 | 37.1902 | 0.2289 | SBE19plus_01906562_2018_10_20_0150.hex
Sur | 71 | 409 | 2018-10-19 | 0:31 | -41.0152 | -73.9952 | 127 | 84 | 10.1014 | 33.9899 | 1026.526 | 26.1461 | 37.2334 | 0.2475 | SBE19plus_01906562_2018_10_20_0150.hex
Sur | 71 | 409 | 2018-10-19 | 0:31 | -41.0152 | -73.9952 | 127 | 85 | 10.0908 | 34.0181 | 1026.5545 | 26.1699 | 37.252 | 0.2694 | SBE19plus_01906562_2018_10_20_0150.hex
Sur | 71 | 409 | 2018-10-19 | 0:31 | -41.0152 | -73.9952 | 127 | 86 | 10.0849 | 34.0319 | 1026.5708 | 26.1816 | 37.2608 | 0.2915 | SBE19plus_01906562_2018_10_20_0150.hex
Sur | 71 | 409 | 2018-10-19 | 0:31 | -41.0152 | -73.9952 | 127 | 87 | 10.0859 | 34.0431 | 1026.5835 | 26.1901 | 37.2737 | 0.2821 | SBE19plus_01906562_2018_10_20_0150.hex
Sur | 71 | 409 | 2018-10-19 | 0:31 | -41.0152 | -73.9952 | 127 | 88 | 10.0834 | 34.0602 | 1026.6018 | 26.204 | 37.2885 | 0.2703 | SBE19plus_01906562_2018_10_20_0150.hex
Sur | 71 | 409 | 2018-10-19 | 0:31 | -41.0152 | -73.9952 | 127 | 89 | 10.0769 | 34.077 | 1026.6205 | 26.2182 | 37.2991 | 0.233 | SBE19plus_01906562_2018_10_20_0150.hex
Sur | 71 | 409 | 2018-10-19 | 0:31 | -41.0152 | -73.9952 | 127 | 90 | 10.0697 | 34.0843 | 1026.6319 | 26.2251 | 37.3002 | 0.2134 | SBE19plus_01906562_2018_10_20_0150.hex
Sur | 71 | 409 | 2018-10-19 | 0:31 | -41.0152 | -73.9952 | 127 | 91 | 10.0569 | 34.1 | 1026.6513 | 26.2397 | 37.3035 | 0.204 | SBE19plus_01906562_2018_10_20_0150.hex
Sur | 71 | 409 | 2018-10-19 | 0:31 | -41.0152 | -73.9952 | 127 | 92 | 10.0329 | 34.129 | 1026.6831 | 26.2665 | 37.3087 | 0.1944 | SBE19plus_01906562_2018_10_20_0150.hex
Sur | 71 | 409 | 2018-10-19 | 0:31 | -41.0152 | -73.9952 | 127 | 93 | 10.0095 | 34.1572 | 1026.7142 | 26.2924 | 37.3145 | 0.1946 | SBE19plus_01906562_2018_10_20_0150.hex
Sur | 71 | 409 | 2018-10-19 | 0:31 | -41.0152 | -73.9952 | 127 | 94 | 9.9906 | 34.1802 | 1026.7403 | 26.3135 | 37.3199 | 0.1906 | SBE19plus_01906562_2018_10_20_0150.hex
Sur | 71 | 409 | 2018-10-19 | 0:31 | -41.0152 | -73.9952 | 127 | 95 | 9.982 | 34.1963 | 1026.7586 | 26.3274 | 37.3281 | 0.1868 | SBE19plus_01906562_2018_10_20_0150.hex
Sur | 71 | 409 | 2018-10-19 | 0:31 | -41.0152 | -73.9952 | 127 | 96 | 9.9686 | 34.2308 | 1026.7916 | 26.3567 | 37.3478 | 0.1831 | SBE19plus_01906562_2018_10_20_0150.hex
Sur | 71 | 409 | 2018-10-19 | 0:31 | -41.0152 | -73.9952 | 127 | 97 | 9.9542 | 34.2881 | 1026.8459 | 26.4037 | 37.3864 | 0.2849 | SBE19plus_01906562_2018_10_20_0150.hex
Sur | 71 | 410 | 2018-10-19 | 1:10 | -41.002 | -74.0735 | 170 | 1 | 11.2804 | 32.7284 | 1024.9551 | 24.9604 | 36.9983 | 3.0677 | SBE19plus_01906562_2018_10_20_0151.hex
Sur | 71 | 410 | 2018-10-19 | 1:10 | -41.002 | -74.0735 | 170 | 2 | 11.3588 | 32.8919 | 1025.0769 | 25.0696 | 37.2461 | 3.5505 | SBE19plus_01906562_2018_10_20_0151.hex
Sur | 71 | 410 | 2018-10-19 | 1:10 | -41.002 | -74.0735 | 170 | 3 | 11.3952 | 32.966 | 1025.1355 | 25.1209 | 37.3556 | 3.881 | SBE19plus_01906562_2018_10_20_0151.hex
Sur | 71 | 410 | 2018-10-19 | 1:10 | -41.002 | -74.0735 | 170 | 4 | 11.4605 | 33.0018 | 1025.1538 | 25.1365 | 37.4562 | 4.8601 | SBE19plus_01906562_2018_10_20_0151.hex
Sur | 71 | 410 | 2018-10-19 | 1:10 | -41.002 | -74.0735 | 170 | 5 | 11.5457 | 33.0999 | 1025.2182 | 25.1971 | 37.6369 | 4.8808 | SBE19plus_01906562_2018_10_20_0151.hex
Sur | 71 | 410 | 2018-10-19 | 1:10 | -41.002 | -74.0735 | 170 | 6 | 11.6035 | 33.1589 | 1025.2595 | 25.2325 | 37.7501 | 4.6067 | SBE19plus_01906562_2018_10_20_0151.hex
Sur | 71 | 410 | 2018-10-19 | 1:10 | -41.002 | -74.0735 | 170 | 7 | 11.6401 | 33.2321 | 1025.3152 | 25.2828 | 37.8623 | 4.8857 | SBE19plus_01906562_2018_10_20_0151.hex
Sur | 71 | 410 | 2018-10-19 | 1:10 | -41.002 | -74.0735 | 170 | 8 | 11.6584 | 33.2726 | 1025.3476 | 25.3111 | 37.923 | 5.1756 | SBE19plus_01906562_2018_10_20_0151.hex
Sur | 71 | 410 | 2018-10-19 | 1:10 | -41.002 | -74.0735 | 170 | 9 | 11.658 | 33.3086 | 1025.3792 | 25.3394 | 37.9581 | 5.3125 | SBE19plus_01906562_2018_10_20_0151.hex
Sur | 71 | 410 | 2018-10-19 | 1:10 | -41.002 | -74.0735 | 170 | 10 | 11.6469 | 33.3182 | 1025.3944 | 25.3489 | 37.9592 | 7.0828 | SBE19plus_01906562_2018_10_20_0151.hex
Sur | 71 | 410 | 2018-10-19 | 1:10 | -41.002 | -74.0735 | 170 | 11 | 11.6148 | 33.3367 | 1025.4194 | 25.3693 | 37.9481 | 7.4365 | SBE19plus_01906562_2018_10_20_0151.hex
Sur | 71 | 410 | 2018-10-19 | 1:10 | -41.002 | -74.0735 | 170 | 12 | 11.53 | 33.3729 | 1025.4674 | 25.4136 | 37.9032 | 7.5374 | SBE19plus_01906562_2018_10_20_0151.hex
Sur | 71 | 410 | 2018-10-19 | 1:10 | -41.002 | -74.0735 | 170 | 13 | 11.4027 | 33.3951 | 1025.5122 | 25.4543 | 37.8042 | 7.4817 | SBE19plus_01906562_2018_10_20_0151.hex
Sur | 71 | 410 | 2018-10-19 | 1:10 | -41.002 | -74.0735 | 170 | 14 | 11.3489 | 33.3703 | 1025.5067 | 25.4442 | 37.7322 | 8.6074 | SBE19plus_01906562_2018_10_20_0151.hex
Sur | 71 | 410 | 2018-10-19 | 1:10 | -41.002 | -74.0735 | 170 | 15 | 11.3283 | 33.365 | 1025.5115 | 25.4436 | 37.7084 | 8.0263 | SBE19plus_01906562_2018_10_20_0151.hex
Sur | 71 | 410 | 2018-10-19 | 1:10 | -41.002 | -74.0735 | 170 | 16 | 11.3194 | 33.3621 | 1025.5161 | 25.4429 | 37.6978 | 7.8886 | SBE19plus_01906562_2018_10_20_0151.hex
Sur | 71 | 410 | 2018-10-19 | 1:10 | -41.002 | -74.0735 | 170 | 17 | 11.3125 | 33.3614 | 1025.5208 | 25.4436 | 37.6912 | 8.8471 | SBE19plus_01906562_2018_10_20_0151.hex
Sur | 71 | 410 | 2018-10-19 | 1:10 | -41.002 | -74.0735 | 170 | 18 | 11.3037 | 33.3618 | 1025.5261 | 25.4454 | 37.6838 | 7.965 | SBE19plus_01906562_2018_10_20_0151.hex
Sur | 71 | 410 | 2018-10-19 | 1:10 | -41.002 | -74.0735 | 170 | 19 | 11.2998 | 33.3607 | 1025.5307 | 25.4453 | 37.6796 | 8.175 | SBE19plus_01906562_2018_10_20_0151.hex
Sur | 71 | 410 | 2018-10-19 | 1:10 | -41.002 | -74.0735 | 170 | 20 | 11.2963 | 33.3619 | 1025.5376 | 25.4469 | 37.678 | 8.0166 | SBE19plus_01906562_2018_10_20_0151.hex
Sur | 71 | 410 | 2018-10-19 | 1:10 | -41.002 | -74.0735 | 170 | 21 | 11.2883 | 33.3639 | 1025.5445 | 25.4499 | 37.6727 | 9.0654 | SBE19plus_01906562_2018_10_20_0151.hex
Sur | 71 | 410 | 2018-10-19 | 1:10 | -41.002 | -74.0735 | 170 | 22 | 11.2848 | 33.361 | 1025.5468 | 25.4483 | 37.6672 | 8.3565 | SBE19plus_01906562_2018_10_20_0151.hex
Sur | 71 | 410 | 2018-10-19 | 1:10 | -41.002 | -74.0735 | 170 | 23 | 11.2857 | 33.3604 | 1025.5519 | 25.4476 | 37.6681 | 8.1243 | SBE19plus_01906562_2018_10_20_0151.hex
Sur | 71 | 410 | 2018-10-19 | 1:10 | -41.002 | -74.0735 | 170 | 24 | 11.2861 | 33.361 | 1025.5576 | 25.448 | 37.6698 | 8.0121 | SBE19plus_01906562_2018_10_20_0151.hex
Sur | 71 | 410 | 2018-10-19 | 1:10 | -41.002 | -74.0735 | 170 | 25 | 11.2833 | 33.3623 | 1025.5615 | 25.4495 | 37.6686 | 8.1792 | SBE19plus_01906562_2018_10_20_0151.hex
Sur | 71 | 410 | 2018-10-19 | 1:10 | -41.002 | -74.0735 | 170 | 26 | 11.2792 | 33.3629 | 1025.5671 | 25.4507 | 37.6657 | 8.5738 | SBE19plus_01906562_2018_10_20_0151.hex
Sur | 71 | 410 | 2018-10-19 | 1:10 | -41.002 | -74.0735 | 170 | 27 | 11.2761 | 33.3623 | 1025.5733 | 25.4508 | 37.6628 | 8.7467 | SBE19plus_01906562_2018_10_20_0151.hex
Sur | 71 | 410 | 2018-10-19 | 1:10 | -41.002 | -74.0735 | 170 | 28 | 11.2744 | 33.3618 | 1025.5784 | 25.4507 | 37.6614 | 8.5787 | SBE19plus_01906562_2018_10_20_0151.hex
Sur | 71 | 410 | 2018-10-19 | 1:10 | -41.002 | -74.0735 | 170 | 29 | 11.2738 | 33.3618 | 1025.5813 | 25.4508 | 37.6612 | 8.388 | SBE19plus_01906562_2018_10_20_0151.hex
Sur | 71 | 410 | 2018-10-19 | 1:10 | -41.002 | -74.0735 | 170 | 30 | 11.2729 | 33.3617 | 1025.5851 | 25.4509 | 37.6608 | 8.6614 | SBE19plus_01906562_2018_10_20_0151.hex
Sur | 71 | 410 | 2018-10-19 | 1:10 | -41.002 | -74.0735 | 170 | 31 | 11.2723 | 33.3613 | 1025.5902 | 25.4507 | 37.6605 | 8.2378 | SBE19plus_01906562_2018_10_20_0151.hex
Sur | 71 | 410 | 2018-10-19 | 1:10 | -41.002 | -74.0735 | 170 | 32 | 11.2722 | 33.3612 | 1025.5955 | 25.4506 | 37.6609 | 8.2332 | SBE19plus_01906562_2018_10_20_0151.hex
Sur | 71 | 410 | 2018-10-19 | 1:10 | -41.002 | -74.0735 | 170 | 33 | 11.2719 | 33.3614 | 1025.6002 | 25.4509 | 37.6614 | 8.5604 | SBE19plus_01906562_2018_10_20_0151.hex
Sur | 71 | 410 | 2018-10-19 | 1:10 | -41.002 | -74.0735 | 170 | 34 | 11.2709 | 33.3617 | 1025.6048 | 25.4513 | 37.6612 | 8.6552 | SBE19plus_01906562_2018_10_20_0151.hex
Sur | 71 | 410 | 2018-10-19 | 1:10 | -41.002 | -74.0735 | 170 | 35 | 11.2699 | 33.3614 | 1025.6096 | 25.4512 | 37.6608 | 7.692 | SBE19plus_01906562_2018_10_20_0151.hex
Sur | 71 | 410 | 2018-10-19 | 1:10 | -41.002 | -74.0735 | 170 | 36 | 11.267 | 33.3626 | 1025.6147 | 25.4527 | 37.6597 | 7.4491 | SBE19plus_01906562_2018_10_20_0151.hex
Sur | 71 | 410 | 2018-10-19 | 1:10 | -41.002 | -74.0735 | 170 | 37 | 11.2613 | 33.3643 | 1025.6207 | 25.4551 | 37.6565 | 7.8498 | SBE19plus_01906562_2018_10_20_0151.hex
Sur | 71 | 410 | 2018-10-19 | 1:10 | -41.002 | -74.0735 | 170 | 38 | 11.2574 | 33.3633 | 1025.6257 | 25.455 | 37.6525 | 7.9333 | SBE19plus_01906562_2018_10_20_0151.hex
Sur | 71 | 410 | 2018-10-19 | 1:10 | -41.002 | -74.0735 | 170 | 39 | 11.2551 | 33.3625 | 1025.6315 | 25.4548 | 37.6504 | 7.3796 | SBE19plus_01906562_2018_10_20_0151.hex
Sur | 71 | 410 | 2018-10-19 | 1:10 | -41.002 | -74.0735 | 170 | 40 | 11.255 | 33.3616 | 1025.6364 | 25.4541 | 37.6503 | 7.0262 | SBE19plus_01906562_2018_10_20_0151.hex
Sur | 71 | 410 | 2018-10-19 | 1:10 | -41.002 | -74.0735 | 170 | 41 | 11.2543 | 33.3622 | 1025.6393 | 25.4547 | 37.651 | 7.6715 | SBE19plus_01906562_2018_10_20_0151.hex
Sur | 71 | 410 | 2018-10-19 | 1:10 | -41.002 | -74.0735 | 170 | 42 | 11.254 | 33.3621 | 1025.6432 | 25.4547 | 37.6514 | 7.2135 | SBE19plus_01906562_2018_10_20_0151.hex
Sur | 71 | 410 | 2018-10-19 | 1:10 | -41.002 | -74.0735 | 170 | 43 | 11.2545 | 33.3618 | 1025.6487 | 25.4543 | 37.6525 | 6.978 | SBE19plus_01906562_2018_10_20_0151.hex
Sur | 71 | 410 | 2018-10-19 | 1:10 | -41.002 | -74.0735 | 170 | 44 | 11.2557 | 33.3621 | 1025.6534 | 25.4544 | 37.655 | 6.8693 | SBE19plus_01906562_2018_10_20_0151.hex
Sur | 71 | 410 | 2018-10-19 | 1:10 | -41.002 | -74.0735 | 170 | 45 | 11.2553 | 33.3623 | 1025.6565 | 25.4546 | 37.656 | 7.3563 | SBE19plus_01906562_2018_10_20_0151.hex
Sur | 71 | 410 | 2018-10-19 | 1:10 | -41.002 | -74.0735 | 170 | 46 | 11.2551 | 33.3624 | 1025.6619 | 25.4547 | 37.657 | 6.6356 | SBE19plus_01906562_2018_10_20_0151.hex
Sur | 71 | 410 | 2018-10-19 | 1:10 | -41.002 | -74.0735 | 170 | 47 | 11.2552 | 33.363 | 1025.6684 | 25.4551 | 37.659 | 6.4258 | SBE19plus_01906562_2018_10_20_0151.hex
Sur | 71 | 410 | 2018-10-19 | 1:10 | -41.002 | -74.0735 | 170 | 48 | 11.2449 | 33.3697 | 1025.6787 | 25.4623 | 37.6572 | 4.8827 | SBE19plus_01906562_2018_10_20_0151.hex
Sur | 71 | 410 | 2018-10-19 | 1:10 | -41.002 | -74.0735 | 170 | 49 | 11.209 | 33.3893 | 1025.704 | 25.4843 | 37.6428 | 2.851 | SBE19plus_01906562_2018_10_20_0151.hex
Sur | 71 | 410 | 2018-10-19 | 1:10 | -41.002 | -74.0735 | 170 | 50 | 11.1606 | 33.4122 | 1025.7363 | 25.5109 | 37.6205 | 1.8904 | SBE19plus_01906562_2018_10_20_0151.hex
Sur | 71 | 410 | 2018-10-19 | 1:10 | -41.002 | -74.0735 | 170 | 51 | 11.1289 | 33.4243 | 1025.7568 | 25.5258 | 37.605 | 1.3089 | SBE19plus_01906562_2018_10_20_0151.hex
Sur | 71 | 410 | 2018-10-19 | 1:10 | -41.002 | -74.0735 | 170 | 52 | 11.1513 | 33.4503 | 1025.7764 | 25.5415 | 37.6571 | 0.6699 | SBE19plus_01906562_2018_10_20_0151.hex
Sur | 71 | 410 | 2018-10-19 | 1:10 | -41.002 | -74.0735 | 170 | 53 | 11.1566 | 33.5561 | 1025.8621 | 25.6232 | 37.7674 | 0.4357 | SBE19plus_01906562_2018_10_20_0151.hex
Sur | 71 | 410 | 2018-10-19 | 1:10 | -41.002 | -74.0735 | 170 | 54 | 11.1276 | 33.5907 | 1025.8998 | 25.6556 | 37.776 | 0.3942 | SBE19plus_01906562_2018_10_20_0151.hex
Sur | 71 | 410 | 2018-10-19 | 1:10 | -41.002 | -74.0735 | 170 | 55 | 11.1174 | 33.6113 | 1025.9214 | 25.6732 | 37.7904 | 0.3691 | SBE19plus_01906562_2018_10_20_0151.hex
Sur | 71 | 410 | 2018-10-19 | 1:10 | -41.002 | -74.0735 | 170 | 56 | 11.105 | 33.6304 | 1025.9421 | 25.6904 | 37.7991 | 0.3693 | SBE19plus_01906562_2018_10_20_0151.hex
Sur | 71 | 410 | 2018-10-19 | 1:10 | -41.002 | -74.0735 | 170 | 57 | 11.0822 | 33.6314 | 1025.9522 | 25.6953 | 37.7804 | 0.39 | SBE19plus_01906562_2018_10_20_0151.hex
Sur | 71 | 410 | 2018-10-19 | 1:10 | -41.002 | -74.0735 | 170 | 58 | 11.0699 | 33.6315 | 1025.9601 | 25.6975 | 37.7711 | 0.4022 | SBE19plus_01906562_2018_10_20_0151.hex
Sur | 71 | 410 | 2018-10-19 | 1:10 | -41.002 | -74.0735 | 170 | 59 | 11.0311 | 33.6396 | 1025.9771 | 25.711 | 37.7434 | 0.399 | SBE19plus_01906562_2018_10_20_0151.hex
Sur | 71 | 410 | 2018-10-19 | 1:10 | -41.002 | -74.0735 | 170 | 60 | 10.9258 | 33.6725 | 1026.026 | 25.756 | 37.6736 | 0.3771 | SBE19plus_01906562_2018_10_20_0151.hex
Sur | 71 | 410 | 2018-10-19 | 1:10 | -41.002 | -74.0735 | 170 | 61 | 10.7934 | 33.6581 | 1026.0438 | 25.7685 | 37.5331 | 0.3507 | SBE19plus_01906562_2018_10_20_0151.hex
Sur | 71 | 410 | 2018-10-19 | 1:10 | -41.002 | -74.0735 | 170 | 62 | 10.7349 | 33.6112 | 1026.022 | 25.7413 | 37.4365 | 0.3483 | SBE19plus_01906562_2018_10_20_0151.hex
Sur | 71 | 410 | 2018-10-19 | 1:10 | -41.002 | -74.0735 | 170 | 63 | 10.7061 | 33.6265 | 1026.0437 | 25.7583 | 37.4255 | 0.3411 | SBE19plus_01906562_2018_10_20_0151.hex
Sur | 71 | 410 | 2018-10-19 | 1:10 | -41.002 | -74.0735 | 170 | 64 | 10.6765 | 33.6365 | 1026.0606 | 25.7712 | 37.409 | 0.3331 | SBE19plus_01906562_2018_10_20_0151.hex
Sur | 71 | 410 | 2018-10-19 | 1:10 | -41.002 | -74.0735 | 170 | 65 | 10.6644 | 33.6367 | 1026.067 | 25.7734 | 37.3997 | 0.3121 | SBE19plus_01906562_2018_10_20_0151.hex
Sur | 71 | 410 | 2018-10-19 | 1:10 | -41.002 | -74.0735 | 170 | 66 | 10.6572 | 33.6411 | 1026.0764 | 25.7781 | 37.3988 | 0.2929 | SBE19plus_01906562_2018_10_20_0151.hex
Sur | 71 | 410 | 2018-10-19 | 1:10 | -41.002 | -74.0735 | 170 | 67 | 10.6291 | 33.6571 | 1026.0978 | 25.7957 | 37.3884 | 0.2799 | SBE19plus_01906562_2018_10_20_0151.hex
Sur | 71 | 410 | 2018-10-19 | 1:10 | -41.002 | -74.0735 | 170 | 68 | 10.5991 | 33.6677 | 1026.1155 | 25.8091 | 37.3716 | 0.2691 | SBE19plus_01906562_2018_10_20_0151.hex
Sur | 71 | 410 | 2018-10-19 | 1:10 | -41.002 | -74.0735 | 170 | 69 | 10.5771 | 33.6739 | 1026.1297 | 25.8178 | 37.359 | 0.2512 | SBE19plus_01906562_2018_10_20_0151.hex
Sur | 71 | 410 | 2018-10-19 | 1:10 | -41.002 | -74.0735 | 170 | 70 | 10.5642 | 33.6784 | 1026.141 | 25.8234 | 37.3528 | 0.2432 | SBE19plus_01906562_2018_10_20_0151.hex
Sur | 71 | 410 | 2018-10-19 | 1:10 | -41.002 | -74.0735 | 170 | 71 | 10.5424 | 33.6943 | 1026.161 | 25.8397 | 37.349 | 0.2262 | SBE19plus_01906562_2018_10_20_0151.hex
Sur | 71 | 410 | 2018-10-19 | 1:10 | -41.002 | -74.0735 | 170 | 72 | 10.5042 | 33.7199 | 1026.1899 | 25.8663 | 37.3395 | 0.208 | SBE19plus_01906562_2018_10_20_0151.hex
Sur | 71 | 410 | 2018-10-19 | 1:10 | -41.002 | -74.0735 | 170 | 73 | 10.481 | 33.7335 | 1026.2106 | 25.881 | 37.3328 | 0.1897 | SBE19plus_01906562_2018_10_20_0151.hex
Sur | 71 | 410 | 2018-10-19 | 1:10 | -41.002 | -74.0735 | 170 | 74 | 10.4613 | 33.7489 | 1026.2317 | 25.8964 | 37.3306 | 0.1772 | SBE19plus_01906562_2018_10_20_0151.hex
Sur | 71 | 410 | 2018-10-19 | 1:10 | -41.002 | -74.0735 | 170 | 75 | 10.4248 | 33.7857 | 1026.2711 | 25.9315 | 37.3334 | 0.1728 | SBE19plus_01906562_2018_10_20_0151.hex
Sur | 71 | 410 | 2018-10-19 | 1:10 | -41.002 | -74.0735 | 170 | 76 | 10.3723 | 33.8373 | 1026.3242 | 25.981 | 37.3346 | 0.1647 | SBE19plus_01906562_2018_10_20_0151.hex
Sur | 71 | 410 | 2018-10-19 | 1:10 | -41.002 | -74.0735 | 170 | 77 | 10.3011 | 33.8912 | 1026.3836 | 26.0355 | 37.3204 | 0.1707 | SBE19plus_01906562_2018_10_20_0151.hex
Sur | 71 | 410 | 2018-10-19 | 1:10 | -41.002 | -74.0735 | 170 | 78 | 10.248 | 33.9285 | 1026.427 | 26.0734 | 37.309 | 0.1519 | SBE19plus_01906562_2018_10_20_0151.hex
Sur | 71 | 410 | 2018-10-19 | 1:10 | -41.002 | -74.0735 | 170 | 79 | 10.224 | 33.9411 | 1026.4455 | 26.0871 | 37.3012 | 0.1444 | SBE19plus_01906562_2018_10_20_0151.hex
Sur | 71 | 410 | 2018-10-19 | 1:10 | -41.002 | -74.0735 | 170 | 80 | 10.1914 | 33.9616 | 1026.4705 | 26.1088 | 37.2911 | 0.128 | SBE19plus_01906562_2018_10_20_0151.hex
Sur | 71 | 410 | 2018-10-19 | 1:10 | -41.002 | -74.0735 | 170 | 81 | 10.1486 | 33.9868 | 1026.5013 | 26.1358 | 37.2756 | 0.1283 | SBE19plus_01906562_2018_10_20_0151.hex
Sur | 71 | 410 | 2018-10-19 | 1:10 | -41.002 | -74.0735 | 170 | 82 | 10.0906 | 34.0153 | 1026.5388 | 26.1681 | 37.248 | 0.1078 | SBE19plus_01906562_2018_10_20_0151.hex
Sur | 71 | 410 | 2018-10-19 | 1:10 | -41.002 | -74.0735 | 170 | 83 | 10.0488 | 34.0204 | 1026.5549 | 26.179 | 37.215 | 0.109 | SBE19plus_01906562_2018_10_20_0151.hex
Sur | 71 | 410 | 2018-10-19 | 1:10 | -41.002 | -74.0735 | 170 | 84 | 10.03 | 34.0235 | 1026.5646 | 26.1846 | 37.2015 | 0.1101 | SBE19plus_01906562_2018_10_20_0151.hex
Sur | 71 | 410 | 2018-10-19 | 1:10 | -41.002 | -74.0735 | 170 | 85 | 10.0124 | 34.0298 | 1026.577 | 26.1924 | 37.1913 | 0.1009 | SBE19plus_01906562_2018_10_20_0151.hex
Sur | 71 | 410 | 2018-10-19 | 1:10 | -41.002 | -74.0735 | 170 | 86 | 10.0002 | 34.0324 | 1026.5863 | 26.1965 | 37.1833 | 0.0927 | SBE19plus_01906562_2018_10_20_0151.hex
Sur | 71 | 410 | 2018-10-19 | 1:10 | -41.002 | -74.0735 | 170 | 87 | 9.9897 | 34.0363 | 1026.5956 | 26.2012 | 37.1778 | 0.0924 | SBE19plus_01906562_2018_10_20_0151.hex
Sur | 71 | 410 | 2018-10-19 | 1:10 | -41.002 | -74.0735 | 170 | 88 | 9.968 | 34.0478 | 1026.6124 | 26.2141 | 37.1681 | 0.0935 | SBE19plus_01906562_2018_10_20_0151.hex
Sur | 71 | 410 | 2018-10-19 | 1:10 | -41.002 | -74.0735 | 170 | 89 | 9.9298 | 34.0658 | 1026.6376 | 26.2347 | 37.1489 | 0.0899 | SBE19plus_01906562_2018_10_20_0151.hex
Sur | 71 | 410 | 2018-10-19 | 1:10 | -41.002 | -74.0735 | 170 | 90 | 9.881 | 34.0754 | 1026.6585 | 26.2503 | 37.1117 | 0.0901 | SBE19plus_01906562_2018_10_20_0151.hex
Sur | 71 | 410 | 2018-10-19 | 1:10 | -41.002 | -74.0735 | 170 | 91 | 9.8663 | 34.0705 | 1026.6619 | 26.2488 | 37.0945 | 0.0908 | SBE19plus_01906562_2018_10_20_0151.hex
Sur | 71 | 410 | 2018-10-19 | 1:10 | -41.002 | -74.0735 | 170 | 92 | 9.8414 | 34.0885 | 1026.6836 | 26.267 | 37.0858 | 0.0931 | SBE19plus_01906562_2018_10_20_0151.hex
Sur | 71 | 410 | 2018-10-19 | 1:10 | -41.002 | -74.0735 | 170 | 93 | 9.8163 | 34.0976 | 1026.7024 | 26.2782 | 37.0711 | 0.0852 | SBE19plus_01906562_2018_10_20_0151.hex
Sur | 71 | 411 | 2018-10-19 | 2:05 | -41.0019 | -74.1539 | 200 | 2 | 11.6006 | 33.2539 | 1025.3163 | 25.3074 | 37.8406 | 4.1461 | SBE19plus_01906562_2018_10_20_0152.hex
Sur | 71 | 411 | 2018-10-19 | 2:05 | -41.0019 | -74.1539 | 200 | 3 | 11.6015 | 33.2541 | 1025.3212 | 25.3073 | 37.8427 | 4.2311 | SBE19plus_01906562_2018_10_20_0152.hex
Sur | 71 | 411 | 2018-10-19 | 2:05 | -41.0019 | -74.1539 | 200 | 4 | 11.5921 | 33.2567 | 1025.3286 | 25.3112 | 37.8374 | 4.4275 | SBE19plus_01906562_2018_10_20_0152.hex
Sur | 71 | 411 | 2018-10-19 | 2:05 | -41.0019 | -74.1539 | 200 | 5 | 11.5877 | 33.2539 | 1025.333 | 25.3097 | 37.832 | 4.639 | SBE19plus_01906562_2018_10_20_0152.hex
Sur | 71 | 411 | 2018-10-19 | 2:05 | -41.0019 | -74.1539 | 200 | 6 | 11.5663 | 33.2587 | 1025.3439 | 25.3175 | 37.8176 | 5.0749 | SBE19plus_01906562_2018_10_20_0152.hex
Sur | 71 | 411 | 2018-10-19 | 2:05 | -41.0019 | -74.1539 | 200 | 7 | 11.5538 | 33.2538 | 1025.3485 | 25.3159 | 37.8025 | 4.7255 | SBE19plus_01906562_2018_10_20_0152.hex
Sur | 71 | 411 | 2018-10-19 | 2:05 | -41.0019 | -74.1539 | 200 | 8 | 11.5311 | 33.2609 | 1025.3617 | 25.3257 | 37.7898 | 5.1812 | SBE19plus_01906562_2018_10_20_0152.hex
Sur | 71 | 411 | 2018-10-19 | 2:05 | -41.0019 | -74.1539 | 200 | 9 | 11.4531 | 33.267 | 1025.3849 | 25.3448 | 37.7237 | 5.7273 | SBE19plus_01906562_2018_10_20_0152.hex
Sur | 71 | 411 | 2018-10-19 | 2:05 | -41.0019 | -74.1539 | 200 | 10 | 11.398 | 33.2726 | 1025.4038 | 25.3593 | 37.678 | 5.5103 | SBE19plus_01906562_2018_10_20_0152.hex
Sur | 71 | 411 | 2018-10-19 | 2:05 | -41.0019 | -74.1539 | 200 | 11 | 11.3537 | 33.2681 | 1025.4126 | 25.3638 | 37.6326 | 5.6816 | SBE19plus_01906562_2018_10_20_0152.hex
Sur | 71 | 411 | 2018-10-19 | 2:05 | -41.0019 | -74.1539 | 200 | 12 | 11.3304 | 33.27 | 1025.4228 | 25.3694 | 37.613 | 5.641 | SBE19plus_01906562_2018_10_20_0152.hex
Sur | 71 | 411 | 2018-10-19 | 2:05 | -41.0019 | -74.1539 | 200 | 13 | 11.3114 | 33.2657 | 1025.4282 | 25.3694 | 37.5918 | 5.3935 | SBE19plus_01906562_2018_10_20_0152.hex
Sur | 71 | 411 | 2018-10-19 | 2:05 | -41.0019 | -74.1539 | 200 | 14 | 11.3071 | 33.2615 | 1025.4306 | 25.3668 | 37.5847 | 5.398 | SBE19plus_01906562_2018_10_20_0152.hex
Sur | 71 | 411 | 2018-10-19 | 2:05 | -41.0019 | -74.1539 | 200 | 15 | 11.3015 | 33.2636 | 1025.4367 | 25.3695 | 37.5819 | 5.6087 | SBE19plus_01906562_2018_10_20_0152.hex
Sur | 71 | 411 | 2018-10-19 | 2:05 | -41.0019 | -74.1539 | 200 | 16 | 11.296 | 33.2635 | 1025.442 | 25.3704 | 37.5772 | 5.7781 | SBE19plus_01906562_2018_10_20_0152.hex
Sur | 71 | 411 | 2018-10-19 | 2:05 | -41.0019 | -74.1539 | 200 | 17 | 11.2928 | 33.2625 | 1025.4472 | 25.3702 | 37.574 | 5.495 | SBE19plus_01906562_2018_10_20_0152.hex
Sur | 71 | 411 | 2018-10-19 | 2:05 | -41.0019 | -74.1539 | 200 | 18 | 11.291 | 33.2617 | 1025.4518 | 25.3699 | 37.5724 | 5.6844 | SBE19plus_01906562_2018_10_20_0152.hex
Sur | 71 | 411 | 2018-10-19 | 2:05 | -41.0019 | -74.1539 | 200 | 19 | 11.2879 | 33.2638 | 1025.4575 | 25.372 | 37.5719 | 6.1411 | SBE19plus_01906562_2018_10_20_0152.hex
Sur | 71 | 411 | 2018-10-19 | 2:05 | -41.0019 | -74.1539 | 200 | 20 | 11.2839 | 33.2628 | 1025.4613 | 25.372 | 37.568 | 6.3196 | SBE19plus_01906562_2018_10_20_0152.hex
Sur | 71 | 411 | 2018-10-19 | 2:05 | -41.0019 | -74.1539 | 200 | 21 | 11.2812 | 33.2637 | 1025.4672 | 25.3732 | 37.567 | 6.239 | SBE19plus_01906562_2018_10_20_0152.hex
Sur | 71 | 411 | 2018-10-19 | 2:05 | -41.0019 | -74.1539 | 200 | 22 | 11.2785 | 33.2625 | 1025.4719 | 25.3728 | 37.5642 | 6.0956 | SBE19plus_01906562_2018_10_20_0152.hex
Sur | 71 | 411 | 2018-10-19 | 2:05 | -41.0019 | -74.1539 | 200 | 23 | 11.2779 | 33.2646 | 1025.479 | 25.3745 | 37.5665 | 6.4126 | SBE19plus_01906562_2018_10_20_0152.hex
Sur | 71 | 411 | 2018-10-19 | 2:05 | -41.0019 | -74.1539 | 200 | 24 | 11.2795 | 33.2668 | 1025.4855 | 25.3759 | 37.5712 | 6.9303 | SBE19plus_01906562_2018_10_20_0152.hex
Sur | 71 | 411 | 2018-10-19 | 2:05 | -41.0019 | -74.1539 | 200 | 25 | 11.2805 | 33.2714 | 1025.4923 | 25.3793 | 37.5777 | 6.1621 | SBE19plus_01906562_2018_10_20_0152.hex
Sur | 71 | 411 | 2018-10-19 | 2:05 | -41.0019 | -74.1539 | 200 | 26 | 11.281 | 33.2854 | 1025.5064 | 25.3902 | 37.5933 | 6.6614 | SBE19plus_01906562_2018_10_20_0152.hex
Sur | 71 | 411 | 2018-10-19 | 2:05 | -41.0019 | -74.1539 | 200 | 27 | 11.2807 | 33.296 | 1025.5193 | 25.3984 | 37.605 | 6.5514 | SBE19plus_01906562_2018_10_20_0152.hex
Sur | 71 | 411 | 2018-10-19 | 2:05 | -41.0019 | -74.1539 | 200 | 28 | 11.2796 | 33.3123 | 1025.5375 | 25.4113 | 37.621 | 7.5202 | SBE19plus_01906562_2018_10_20_0152.hex
Sur | 71 | 411 | 2018-10-19 | 2:05 | -41.0019 | -74.1539 | 200 | 29 | 11.278 | 33.3345 | 1025.5601 | 25.4288 | 37.6435 | 7.1201 | SBE19plus_01906562_2018_10_20_0152.hex
Sur | 71 | 411 | 2018-10-19 | 2:05 | -41.0019 | -74.1539 | 200 | 30 | 11.2773 | 33.3615 | 1025.5863 | 25.45 | 37.6714 | 6.3788 | SBE19plus_01906562_2018_10_20_0152.hex
Sur | 71 | 411 | 2018-10-19 | 2:05 | -41.0019 | -74.1539 | 200 | 31 | 11.2767 | 33.3771 | 1025.6027 | 25.4622 | 37.6881 | 7.1233 | SBE19plus_01906562_2018_10_20_0152.hex
Sur | 71 | 411 | 2018-10-19 | 2:05 | -41.0019 | -74.1539 | 200 | 32 | 11.2736 | 33.3796 | 1025.6082 | 25.4647 | 37.689 | 7.4301 | SBE19plus_01906562_2018_10_20_0152.hex
Sur | 71 | 411 | 2018-10-19 | 2:05 | -41.0019 | -74.1539 | 200 | 33 | 11.2691 | 33.3799 | 1025.6136 | 25.4659 | 37.6865 | 7.508 | SBE19plus_01906562_2018_10_20_0152.hex
Sur | 71 | 411 | 2018-10-19 | 2:05 | -41.0019 | -74.1539 | 200 | 34 | 11.2621 | 33.382 | 1025.6218 | 25.4686 | 37.6839 | 7.4495 | SBE19plus_01906562_2018_10_20_0152.hex
Sur | 71 | 411 | 2018-10-19 | 2:05 | -41.0019 | -74.1539 | 200 | 35 | 11.2515 | 33.3848 | 1025.6313 | 25.4729 | 37.6777 | 6.746 | SBE19plus_01906562_2018_10_20_0152.hex
Sur | 71 | 411 | 2018-10-19 | 2:05 | -41.0019 | -74.1539 | 200 | 36 | 11.239 | 33.3824 | 1025.6369 | 25.4733 | 37.6652 | 5.0049 | SBE19plus_01906562_2018_10_20_0152.hex
Sur | 71 | 411 | 2018-10-19 | 2:05 | -41.0019 | -74.1539 | 200 | 37 | 11.2287 | 33.3875 | 1025.6468 | 25.4792 | 37.6623 | 1.8797 | SBE19plus_01906562_2018_10_20_0152.hex
Sur | 71 | 411 | 2018-10-19 | 2:05 | -41.0019 | -74.1539 | 200 | 38 | 11.1535 | 33.4287 | 1025.696 | 25.5253 | 37.6308 | 1.1423 | SBE19plus_01906562_2018_10_20_0152.hex
Sur | 71 | 411 | 2018-10-19 | 2:05 | -41.0019 | -74.1539 | 200 | 39 | 11.0217 | 33.4834 | 1025.7669 | 25.592 | 37.5592 | 0.9171 | SBE19plus_01906562_2018_10_20_0152.hex
Sur | 71 | 411 | 2018-10-19 | 2:05 | -41.0019 | -74.1539 | 200 | 40 | 10.8639 | 33.5357 | 1025.842 | 25.6614 | 37.4583 | 0.7741 | SBE19plus_01906562_2018_10_20_0152.hex
Sur | 71 | 411 | 2018-10-19 | 2:05 | -41.0019 | -74.1539 | 200 | 41 | 10.7957 | 33.5125 | 1025.84 | 25.6541 | 37.3787 | 0.6777 | SBE19plus_01906562_2018_10_20_0152.hex
Sur | 71 | 411 | 2018-10-19 | 2:05 | -41.0019 | -74.1539 | 200 | 42 | 10.782 | 33.5072 | 1025.8424 | 25.6518 | 37.3637 | 0.5647 | SBE19plus_01906562_2018_10_20_0152.hex
Sur | 71 | 411 | 2018-10-19 | 2:05 | -41.0019 | -74.1539 | 200 | 43 | 10.7921 | 33.5121 | 1025.8479 | 25.6537 | 37.3796 | 0.591 | SBE19plus_01906562_2018_10_20_0152.hex
Sur | 71 | 411 | 2018-10-19 | 2:05 | -41.0019 | -74.1539 | 200 | 44 | 10.8034 | 33.5321 | 1025.8658 | 25.6673 | 37.4109 | 0.5611 | SBE19plus_01906562_2018_10_20_0152.hex
Sur | 71 | 411 | 2018-10-19 | 2:05 | -41.0019 | -74.1539 | 200 | 45 | 10.8019 | 33.5562 | 1025.8901 | 25.6865 | 37.4341 | 0.5165 | SBE19plus_01906562_2018_10_20_0152.hex
Sur | 71 | 411 | 2018-10-19 | 2:05 | -41.0019 | -74.1539 | 200 | 46 | 10.7932 | 33.5681 | 1025.9048 | 25.6973 | 37.4383 | 0.4408 | SBE19plus_01906562_2018_10_20_0152.hex
Sur | 71 | 411 | 2018-10-19 | 2:05 | -41.0019 | -74.1539 | 200 | 47 | 10.763 | 33.5876 | 1025.929 | 25.7181 | 37.4288 | 0.4112 | SBE19plus_01906562_2018_10_20_0152.hex
Sur | 71 | 411 | 2018-10-19 | 2:05 | -41.0019 | -74.1539 | 200 | 48 | 10.7175 | 33.6057 | 1025.9566 | 25.7406 | 37.4002 | 0.3829 | SBE19plus_01906562_2018_10_20_0152.hex
Sur | 71 | 411 | 2018-10-19 | 2:05 | -41.0019 | -74.1539 | 200 | 49 | 10.6996 | 33.5852 | 1025.949 | 25.7273 | 37.3687 | 0.3682 | SBE19plus_01906562_2018_10_20_0152.hex
Sur | 71 | 411 | 2018-10-19 | 2:05 | -41.0019 | -74.1539 | 200 | 50 | 10.6985 | 33.5901 | 1025.9584 | 25.731 | 37.373 | 0.3527 | SBE19plus_01906562_2018_10_20_0152.hex
Sur | 71 | 411 | 2018-10-19 | 2:05 | -41.0019 | -74.1539 | 200 | 51 | 10.6992 | 33.6049 | 1025.9745 | 25.7424 | 37.3892 | 0.3328 | SBE19plus_01906562_2018_10_20_0152.hex
Sur | 71 | 411 | 2018-10-19 | 2:05 | -41.0019 | -74.1539 | 200 | 52 | 10.6892 | 33.6311 | 1025.9995 | 25.7647 | 37.4059 | 0.3072 | SBE19plus_01906562_2018_10_20_0152.hex
Sur | 71 | 411 | 2018-10-19 | 2:05 | -41.0019 | -74.1539 | 200 | 53 | 10.6731 | 33.6546 | 1026.0245 | 25.7858 | 37.4148 | 0.2835 | SBE19plus_01906562_2018_10_20_0152.hex
Sur | 71 | 411 | 2018-10-19 | 2:05 | -41.0019 | -74.1539 | 200 | 54 | 10.6618 | 33.6641 | 1026.0388 | 25.7952 | 37.414 | 0.2742 | SBE19plus_01906562_2018_10_20_0152.hex
Sur | 71 | 411 | 2018-10-19 | 2:05 | -41.0019 | -74.1539 | 200 | 55 | 10.653 | 33.6716 | 1026.051 | 25.8026 | 37.4138 | 0.2782 | SBE19plus_01906562_2018_10_20_0152.hex
Sur | 71 | 411 | 2018-10-19 | 2:05 | -41.0019 | -74.1539 | 200 | 56 | 10.6492 | 33.6795 | 1026.0621 | 25.8093 | 37.4189 | 0.2611 | SBE19plus_01906562_2018_10_20_0152.hex
Sur | 71 | 411 | 2018-10-19 | 2:05 | -41.0019 | -74.1539 | 200 | 57 | 10.6462 | 33.6859 | 1026.0722 | 25.8149 | 37.4229 | 0.2547 | SBE19plus_01906562_2018_10_20_0152.hex
Sur | 71 | 411 | 2018-10-19 | 2:05 | -41.0019 | -74.1539 | 200 | 58 | 10.6424 | 33.6922 | 1026.0825 | 25.8204 | 37.426 | 0.2466 | SBE19plus_01906562_2018_10_20_0152.hex
Sur | 71 | 411 | 2018-10-19 | 2:05 | -41.0019 | -74.1539 | 200 | 59 | 10.6383 | 33.6999 | 1026.0939 | 25.8272 | 37.4304 | 0.2401 | SBE19plus_01906562_2018_10_20_0152.hex
Sur | 71 | 411 | 2018-10-19 | 2:05 | -41.0019 | -74.1539 | 200 | 60 | 10.6342 | 33.7081 | 1026.1056 | 25.8343 | 37.4353 | 0.2399 | SBE19plus_01906562_2018_10_20_0152.hex
Sur | 71 | 411 | 2018-10-19 | 2:05 | -41.0019 | -74.1539 | 200 | 61 | 10.6316 | 33.7157 | 1026.1165 | 25.8407 | 37.4413 | 0.2248 | SBE19plus_01906562_2018_10_20_0152.hex
Sur | 71 | 411 | 2018-10-19 | 2:05 | -41.0019 | -74.1539 | 200 | 62 | 10.6327 | 33.7234 | 1026.1265 | 25.8464 | 37.4499 | 0.2103 | SBE19plus_01906562_2018_10_20_0152.hex
Sur | 71 | 411 | 2018-10-19 | 2:05 | -41.0019 | -74.1539 | 200 | 63 | 10.6389 | 33.7248 | 1026.1308 | 25.8464 | 37.4586 | 0.1998 | SBE19plus_01906562_2018_10_20_0152.hex
Sur | 71 | 411 | 2018-10-19 | 2:05 | -41.0019 | -74.1539 | 200 | 64 | 10.6482 | 33.7299 | 1026.1383 | 25.8487 | 37.4735 | 0.1828 | SBE19plus_01906562_2018_10_20_0152.hex
Sur | 71 | 411 | 2018-10-19 | 2:05 | -41.0019 | -74.1539 | 200 | 65 | 10.6555 | 33.7411 | 1026.1514 | 25.8562 | 37.4923 | 0.174 | SBE19plus_01906562_2018_10_20_0152.hex
Sur | 71 | 411 | 2018-10-19 | 2:05 | -41.0019 | -74.1539 | 200 | 66 | 10.6835 | 33.7441 | 1026.1513 | 25.8534 | 37.5241 | 0.1622 | SBE19plus_01906562_2018_10_20_0152.hex
Sur | 71 | 411 | 2018-10-19 | 2:05 | -41.0019 | -74.1539 | 200 | 67 | 10.6965 | 33.7809 | 1026.1807 | 25.8801 | 37.5728 | 0.1507 | SBE19plus_01906562_2018_10_20_0152.hex
Sur | 71 | 411 | 2018-10-19 | 2:05 | -41.0019 | -74.1539 | 200 | 68 | 10.6833 | 33.7924 | 1026.1977 | 25.8915 | 37.5716 | 0.143 | SBE19plus_01906562_2018_10_20_0152.hex
Sur | 71 | 411 | 2018-10-19 | 2:05 | -41.0019 | -74.1539 | 200 | 69 | 10.6678 | 33.7964 | 1026.2093 | 25.8973 | 37.5625 | 0.1437 | SBE19plus_01906562_2018_10_20_0152.hex
Sur | 71 | 411 | 2018-10-19 | 2:05 | -41.0019 | -74.1539 | 200 | 70 | 10.6622 | 33.7893 | 1026.2098 | 25.8926 | 37.553 | 0.1461 | SBE19plus_01906562_2018_10_20_0152.hex
Sur | 71 | 411 | 2018-10-19 | 2:05 | -41.0019 | -74.1539 | 200 | 71 | 10.6635 | 33.8036 | 1026.2246 | 25.9035 | 37.5687 | 0.1378 | SBE19plus_01906562_2018_10_20_0152.hex
Sur | 71 | 411 | 2018-10-19 | 2:05 | -41.0019 | -74.1539 | 200 | 72 | 10.6561 | 33.8138 | 1026.238 | 25.9129 | 37.5726 | 0.1302 | SBE19plus_01906562_2018_10_20_0152.hex
Sur | 71 | 411 | 2018-10-19 | 2:05 | -41.0019 | -74.1539 | 200 | 73 | 10.6425 | 33.8215 | 1026.2514 | 25.9213 | 37.5685 | 0.1388 | SBE19plus_01906562_2018_10_20_0152.hex
Sur | 71 | 411 | 2018-10-19 | 2:05 | -41.0019 | -74.1539 | 200 | 74 | 10.6303 | 33.8288 | 1026.2636 | 25.9291 | 37.5656 | 0.1312 | SBE19plus_01906562_2018_10_20_0152.hex
Sur | 71 | 411 | 2018-10-19 | 2:05 | -41.0019 | -74.1539 | 200 | 75 | 10.6177 | 33.8347 | 1026.2741 | 25.9359 | 37.5607 | 0.1233 | SBE19plus_01906562_2018_10_20_0152.hex
Sur | 71 | 411 | 2018-10-19 | 2:05 | -41.0019 | -74.1539 | 200 | 76 | 10.6003 | 33.8403 | 1026.2866 | 25.9434 | 37.551 | 0.1205 | SBE19plus_01906562_2018_10_20_0152.hex
Sur | 71 | 411 | 2018-10-19 | 2:05 | -41.0019 | -74.1539 | 200 | 77 | 10.5773 | 33.8509 | 1026.3044 | 25.9558 | 37.5406 | 0.1194 | SBE19plus_01906562_2018_10_20_0152.hex
Sur | 71 | 411 | 2018-10-19 | 2:05 | -41.0019 | -74.1539 | 200 | 78 | 10.5336 | 33.8662 | 1026.3286 | 25.9754 | 37.5151 | 0.1171 | SBE19plus_01906562_2018_10_20_0152.hex
Sur | 71 | 411 | 2018-10-19 | 2:05 | -41.0019 | -74.1539 | 200 | 79 | 10.4876 | 33.8736 | 1026.3461 | 25.9891 | 37.4801 | 0.1124 | SBE19plus_01906562_2018_10_20_0152.hex
Sur | 71 | 411 | 2018-10-19 | 2:05 | -41.0019 | -74.1539 | 200 | 80 | 10.4467 | 33.8824 | 1026.3643 | 26.0031 | 37.4516 | 0.1097 | SBE19plus_01906562_2018_10_20_0152.hex
Sur | 71 | 411 | 2018-10-19 | 2:05 | -41.0019 | -74.1539 | 200 | 81 | 10.4019 | 33.8955 | 1026.3868 | 26.0211 | 37.4231 | 0.1076 | SBE19plus_01906562_2018_10_20_0152.hex
Sur | 71 | 411 | 2018-10-19 | 2:05 | -41.0019 | -74.1539 | 200 | 82 | 10.3627 | 33.9154 | 1026.4139 | 26.0434 | 37.4067 | 0.1082 | SBE19plus_01906562_2018_10_20_0152.hex
Sur | 71 | 411 | 2018-10-19 | 2:05 | -41.0019 | -74.1539 | 200 | 83 | 10.3128 | 33.9439 | 1026.4498 | 26.0744 | 37.3869 | 0.0866 | SBE19plus_01906562_2018_10_20_0152.hex
Sur | 71 | 411 | 2018-10-19 | 2:05 | -41.0019 | -74.1539 | 200 | 84 | 10.2598 | 33.971 | 1026.4845 | 26.1046 | 37.3646 | 0.0938 | SBE19plus_01906562_2018_10_20_0152.hex
Sur | 71 | 411 | 2018-10-19 | 2:05 | -41.0019 | -74.1539 | 200 | 85 | 10.2102 | 33.9922 | 1026.514 | 26.1296 | 37.3392 | 0.0898 | SBE19plus_01906562_2018_10_20_0152.hex
Sur | 71 | 411 | 2018-10-19 | 2:05 | -41.0019 | -74.1539 | 200 | 86 | 10.1771 | 33.9965 | 1026.5274 | 26.1385 | 37.3139 | 0.0852 | SBE19plus_01906562_2018_10_20_0152.hex
Sur | 71 | 411 | 2018-10-19 | 2:05 | -41.0019 | -74.1539 | 200 | 87 | 10.1624 | 34.0043 | 1026.5409 | 26.1469 | 37.3089 | 0.0828 | SBE19plus_01906562_2018_10_20_0152.hex
Sur | 71 | 411 | 2018-10-19 | 2:05 | -41.0019 | -74.1539 | 200 | 88 | 10.1283 | 34.0223 | 1026.5659 | 26.1671 | 37.2934 | 0.0862 | SBE19plus_01906562_2018_10_20_0152.hex
Sur | 71 | 411 | 2018-10-19 | 2:05 | -41.0019 | -74.1539 | 200 | 89 | 10.1042 | 34.0225 | 1026.5741 | 26.1711 | 37.2725 | 0.0824 | SBE19plus_01906562_2018_10_20_0152.hex
Sur | 71 | 411 | 2018-10-19 | 2:05 | -41.0019 | -74.1539 | 200 | 90 | 10.0858 | 34.0274 | 1026.5854 | 26.178 | 37.2607 | 0.0819 | SBE19plus_01906562_2018_10_20_0152.hex
Sur | 71 | 411 | 2018-10-19 | 2:05 | -41.0019 | -74.1539 | 200 | 91 | 10.0726 | 34.0261 | 1026.592 | 26.1792 | 37.2482 | 0.079 | SBE19plus_01906562_2018_10_20_0152.hex
Sur | 71 | 411 | 2018-10-19 | 2:05 | -41.0019 | -74.1539 | 200 | 92 | 10.0593 | 34.0312 | 1026.6028 | 26.1855 | 37.2413 | 0.0758 | SBE19plus_01906562_2018_10_20_0152.hex
Sur | 71 | 411 | 2018-10-19 | 2:05 | -41.0019 | -74.1539 | 200 | 93 | 10.0129 | 34.0458 | 1026.624 | 26.2049 | 37.2113 | 0.0703 | SBE19plus_01906562_2018_10_20_0152.hex
Sur | 71 | 411 | 2018-10-19 | 2:05 | -41.0019 | -74.1539 | 200 | 94 | 9.9829 | 34.0544 | 1026.6404 | 26.2168 | 37.1914 | 0.0711 | SBE19plus_01906562_2018_10_20_0152.hex
Sur | 71 | 411 | 2018-10-19 | 2:05 | -41.0019 | -74.1539 | 200 | 95 | 9.9426 | 34.0698 | 1026.6653 | 26.2358 | 37.1672 | 0.0781 | SBE19plus_01906562_2018_10_20_0152.hex
Sur | 71 | 411 | 2018-10-19 | 2:05 | -41.0019 | -74.1539 | 200 | 96 | 9.907 | 34.0676 | 1026.6755 | 26.2399 | 37.1326 | 0.0752 | SBE19plus_01906562_2018_10_20_0152.hex
Sur | 71 | 411 | 2018-10-19 | 2:05 | -41.0019 | -74.1539 | 200 | 97 | 9.8863 | 34.0652 | 1026.6823 | 26.2413 | 37.1116 | 0.0694 | SBE19plus_01906562_2018_10_20_0152.hex
Sur | 71 | 411 | 2018-10-19 | 2:05 | -41.0019 | -74.1539 | 200 | 98 | 9.8572 | 34.0787 | 1026.7021 | 26.2569 | 37.0964 | 0.0723 | SBE19plus_01906562_2018_10_20_0152.hex
Sur | 71 | 411 | 2018-10-19 | 2:05 | -41.0019 | -74.1539 | 200 | 99 | 9.8408 | 34.0816 | 1026.7103 | 26.2618 | 37.0842 | 0.072 | SBE19plus_01906562_2018_10_20_0152.hex
Sur | 71 | 411 | 2018-10-19 | 2:05 | -41.0019 | -74.1539 | 200 | 100 | 9.8343 | 34.0846 | 1026.7178 | 26.265 | 37.0812 | 0.0671 | SBE19plus_01906562_2018_10_20_0152.hex
Sur | 71 | 411 | 2018-10-19 | 2:05 | -41.0019 | -74.1539 | 200 | 101 | 9.8332 | 34.0881 | 1026.7263 | 26.268 | 37.0833 | 0.0683 | SBE19plus_01906562_2018_10_20_0152.hex
Sur | 71 | 411 | 2018-10-19 | 2:05 | -41.0019 | -74.1539 | 200 | 102 | 9.8292 | 34.0923 | 1026.7363 | 26.272 | 37.0844 | 0.0699 | SBE19plus_01906562_2018_10_20_0152.hex
Sur | 69 | 403 | 2018-10-19 | 6:45 | -40.6694 | -73.8524 | 98 | 1 | 11.874 | 30.5089 | 1023.1252 | 23.1262 | 35.2678 | 1.94 | SBE19plus_01906562_2018_10_20_0153.hex
Sur | 69 | 403 | 2018-10-19 | 6:45 | -40.6694 | -73.8524 | 98 | 2 | 11.864 | 31.5355 | 1023.9325 | 23.9251 | 36.3134 | 1.9202 | SBE19plus_01906562_2018_10_20_0153.hex
Sur | 69 | 403 | 2018-10-19 | 6:45 | -40.6694 | -73.8524 | 98 | 3 | 11.8075 | 31.665 | 1024.0499 | 24.0361 | 36.3943 | 2.0009 | SBE19plus_01906562_2018_10_20_0153.hex
Sur | 69 | 403 | 2018-10-19 | 6:45 | -40.6694 | -73.8524 | 98 | 4 | 11.7571 | 31.8168 | 1024.1815 | 24.1629 | 36.5043 | 2.0358 | SBE19plus_01906562_2018_10_20_0153.hex
Sur | 69 | 403 | 2018-10-19 | 6:45 | -40.6694 | -73.8524 | 98 | 5 | 11.7282 | 31.976 | 1024.3135 | 24.2915 | 36.642 | 2.0351 | SBE19plus_01906562_2018_10_20_0153.hex
Sur | 69 | 403 | 2018-10-19 | 6:45 | -40.6694 | -73.8524 | 98 | 6 | 11.7323 | 32.0357 | 1024.363 | 24.3369 | 36.7089 | 2.1055 | SBE19plus_01906562_2018_10_20_0153.hex
Sur | 69 | 403 | 2018-10-19 | 6:45 | -40.6694 | -73.8524 | 98 | 7 | 11.7481 | 32.0335 | 1024.3634 | 24.3323 | 36.7222 | 2.0603 | SBE19plus_01906562_2018_10_20_0153.hex
Sur | 69 | 403 | 2018-10-19 | 6:45 | -40.6694 | -73.8524 | 98 | 8 | 11.7646 | 32.0437 | 1024.3739 | 24.3371 | 36.7489 | 2.1063 | SBE19plus_01906562_2018_10_20_0153.hex
Sur | 69 | 403 | 2018-10-19 | 6:45 | -40.6694 | -73.8524 | 98 | 9 | 11.7802 | 32.0521 | 1024.3826 | 24.3408 | 36.7725 | 2.0457 | SBE19plus_01906562_2018_10_20_0153.hex
Sur | 69 | 403 | 2018-10-19 | 6:45 | -40.6694 | -73.8524 | 98 | 10 | 11.7942 | 32.062 | 1024.3908 | 24.346 | 36.7963 | 2.0681 | SBE19plus_01906562_2018_10_20_0153.hex
Sur | 69 | 403 | 2018-10-19 | 6:45 | -40.6694 | -73.8524 | 98 | 11 | 11.8011 | 32.0738 | 1024.403 | 24.3539 | 36.8154 | 2.0872 | SBE19plus_01906562_2018_10_20_0153.hex
Sur | 69 | 403 | 2018-10-19 | 6:45 | -40.6694 | -73.8524 | 98 | 12 | 11.8093 | 32.081 | 1024.4128 | 24.358 | 36.8317 | 2.0949 | SBE19plus_01906562_2018_10_20_0153.hex
Sur | 69 | 403 | 2018-10-19 | 6:45 | -40.6694 | -73.8524 | 98 | 13 | 11.8162 | 32.0981 | 1024.4293 | 24.37 | 36.856 | 2.1713 | SBE19plus_01906562_2018_10_20_0153.hex
Sur | 69 | 403 | 2018-10-19 | 6:45 | -40.6694 | -73.8524 | 98 | 14 | 11.8295 | 32.1278 | 1024.453 | 24.3905 | 36.9007 | 2.2578 | SBE19plus_01906562_2018_10_20_0153.hex
Sur | 69 | 403 | 2018-10-19 | 6:45 | -40.6694 | -73.8524 | 98 | 15 | 11.8452 | 32.2012 | 1024.5111 | 24.4447 | 36.9926 | 2.336 | SBE19plus_01906562_2018_10_20_0153.hex
Sur | 69 | 403 | 2018-10-19 | 6:45 | -40.6694 | -73.8524 | 98 | 16 | 11.854 | 32.3289 | 1024.6137 | 24.5422 | 37.1334 | 2.3839 | SBE19plus_01906562_2018_10_20_0153.hex
Sur | 69 | 403 | 2018-10-19 | 6:45 | -40.6694 | -73.8524 | 98 | 17 | 11.8449 | 32.474 | 1024.7336 | 24.6568 | 37.2713 | 2.3315 | SBE19plus_01906562_2018_10_20_0153.hex
Sur | 69 | 403 | 2018-10-19 | 6:45 | -40.6694 | -73.8524 | 98 | 18 | 11.8067 | 32.5996 | 1024.8434 | 24.7617 | 37.3674 | 2.1974 | SBE19plus_01906562_2018_10_20_0153.hex
Sur | 69 | 403 | 2018-10-19 | 6:45 | -40.6694 | -73.8524 | 98 | 19 | 11.7489 | 32.7096 | 1024.944 | 24.858 | 37.4276 | 2.071 | SBE19plus_01906562_2018_10_20_0153.hex
Sur | 69 | 403 | 2018-10-19 | 6:45 | -40.6694 | -73.8524 | 98 | 20 | 11.6992 | 32.7638 | 1024.9991 | 24.909 | 37.4369 | 1.8311 | SBE19plus_01906562_2018_10_20_0153.hex
Sur | 69 | 403 | 2018-10-19 | 6:45 | -40.6694 | -73.8524 | 98 | 21 | 11.6615 | 32.8114 | 1025.0474 | 24.9527 | 37.4519 | 1.6961 | SBE19plus_01906562_2018_10_20_0153.hex
Sur | 69 | 403 | 2018-10-19 | 6:45 | -40.6694 | -73.8524 | 98 | 22 | 11.6368 | 32.838 | 1025.0776 | 24.9778 | 37.4572 | 1.5581 | SBE19plus_01906562_2018_10_20_0153.hex
Sur | 69 | 403 | 2018-10-19 | 6:45 | -40.6694 | -73.8524 | 98 | 23 | 11.6188 | 32.8517 | 1025.0958 | 24.9916 | 37.4556 | 1.5108 | SBE19plus_01906562_2018_10_20_0153.hex
Sur | 69 | 403 | 2018-10-19 | 6:45 | -40.6694 | -73.8524 | 98 | 24 | 11.5948 | 32.8657 | 1025.1153 | 25.007 | 37.4475 | 1.5382 | SBE19plus_01906562_2018_10_20_0153.hex
Sur | 69 | 403 | 2018-10-19 | 6:45 | -40.6694 | -73.8524 | 98 | 25 | 11.5712 | 32.8819 | 1025.1363 | 25.0239 | 37.4428 | 1.4779 | SBE19plus_01906562_2018_10_20_0153.hex
Sur | 69 | 403 | 2018-10-19 | 6:45 | -40.6694 | -73.8524 | 98 | 26 | 11.555 | 32.8943 | 1025.153 | 25.0364 | 37.4408 | 1.532 | SBE19plus_01906562_2018_10_20_0153.hex
Sur | 69 | 403 | 2018-10-19 | 6:45 | -40.6694 | -73.8524 | 98 | 27 | 11.5441 | 32.8981 | 1025.1631 | 25.0413 | 37.4357 | 1.5092 | SBE19plus_01906562_2018_10_20_0153.hex
Sur | 69 | 403 | 2018-10-19 | 6:45 | -40.6694 | -73.8524 | 98 | 28 | 11.5373 | 32.9046 | 1025.1744 | 25.0476 | 37.4365 | 1.4811 | SBE19plus_01906562_2018_10_20_0153.hex
Sur | 69 | 403 | 2018-10-19 | 6:45 | -40.6694 | -73.8524 | 98 | 29 | 11.5226 | 32.9106 | 1025.1855 | 25.055 | 37.429 | 1.5615 | SBE19plus_01906562_2018_10_20_0153.hex
Sur | 69 | 403 | 2018-10-19 | 6:45 | -40.6694 | -73.8524 | 98 | 30 | 11.5114 | 32.9104 | 1025.1912 | 25.0568 | 37.4189 | 1.6057 | SBE19plus_01906562_2018_10_20_0153.hex
Sur | 69 | 403 | 2018-10-19 | 6:45 | -40.6694 | -73.8524 | 98 | 31 | 11.5105 | 32.9073 | 1025.1938 | 25.0544 | 37.416 | 1.6007 | SBE19plus_01906562_2018_10_20_0153.hex
Sur | 69 | 403 | 2018-10-19 | 6:45 | -40.6694 | -73.8524 | 98 | 32 | 11.5186 | 32.9081 | 1025.1985 | 25.0535 | 37.4254 | 1.5945 | SBE19plus_01906562_2018_10_20_0153.hex
Sur | 69 | 403 | 2018-10-19 | 6:45 | -40.6694 | -73.8524 | 98 | 33 | 11.5307 | 32.914 | 1025.206 | 25.0559 | 37.4438 | 1.6633 | SBE19plus_01906562_2018_10_20_0153.hex
Sur | 69 | 403 | 2018-10-19 | 6:45 | -40.6694 | -73.8524 | 98 | 34 | 11.5369 | 32.9267 | 1025.2186 | 25.0647 | 37.4627 | 1.6546 | SBE19plus_01906562_2018_10_20_0153.hex
Sur | 69 | 403 | 2018-10-19 | 6:45 | -40.6694 | -73.8524 | 98 | 35 | 11.5354 | 32.9305 | 1025.2254 | 25.068 | 37.4655 | 1.6535 | SBE19plus_01906562_2018_10_20_0153.hex
Sur | 69 | 403 | 2018-10-19 | 6:45 | -40.6694 | -73.8524 | 98 | 36 | 11.5329 | 32.9322 | 1025.2316 | 25.0698 | 37.4658 | 1.6299 | SBE19plus_01906562_2018_10_20_0153.hex
Sur | 69 | 403 | 2018-10-19 | 6:45 | -40.6694 | -73.8524 | 98 | 37 | 11.5319 | 32.9332 | 1025.2373 | 25.0707 | 37.4667 | 1.6281 | SBE19plus_01906562_2018_10_20_0153.hex
Sur | 69 | 403 | 2018-10-19 | 6:45 | -40.6694 | -73.8524 | 98 | 38 | 11.5319 | 32.9346 | 1025.2433 | 25.0718 | 37.469 | 1.6052 | SBE19plus_01906562_2018_10_20_0153.hex
Sur | 69 | 403 | 2018-10-19 | 6:45 | -40.6694 | -73.8524 | 98 | 39 | 11.5323 | 32.9368 | 1025.2491 | 25.0734 | 37.4723 | 1.6197 | SBE19plus_01906562_2018_10_20_0153.hex
Sur | 69 | 403 | 2018-10-19 | 6:45 | -40.6694 | -73.8524 | 98 | 40 | 11.5307 | 32.9387 | 1025.2557 | 25.0753 | 37.4738 | 1.7165 | SBE19plus_01906562_2018_10_20_0153.hex
Sur | 69 | 403 | 2018-10-19 | 6:45 | -40.6694 | -73.8524 | 98 | 41 | 11.529 | 32.9407 | 1025.2623 | 25.0771 | 37.475 | 1.6053 | SBE19plus_01906562_2018_10_20_0153.hex
Sur | 69 | 403 | 2018-10-19 | 6:45 | -40.6694 | -73.8524 | 98 | 42 | 11.5178 | 32.9499 | 1025.2758 | 25.0864 | 37.4743 | 1.6148 | SBE19plus_01906562_2018_10_20_0153.hex
Sur | 69 | 403 | 2018-10-19 | 6:45 | -40.6694 | -73.8524 | 98 | 43 | 11.5015 | 32.9615 | 1025.292 | 25.0984 | 37.4718 | 1.6084 | SBE19plus_01906562_2018_10_20_0153.hex
Sur | 69 | 403 | 2018-10-19 | 6:45 | -40.6694 | -73.8524 | 98 | 44 | 11.4904 | 32.9701 | 1025.305 | 25.1071 | 37.4712 | 1.6765 | SBE19plus_01906562_2018_10_20_0153.hex
Sur | 69 | 403 | 2018-10-19 | 6:45 | -40.6694 | -73.8524 | 98 | 45 | 11.4822 | 32.9762 | 1025.3158 | 25.1132 | 37.4709 | 1.6205 | SBE19plus_01906562_2018_10_20_0153.hex
Sur | 69 | 403 | 2018-10-19 | 6:45 | -40.6694 | -73.8524 | 98 | 46 | 11.4778 | 32.9785 | 1025.3231 | 25.1158 | 37.4704 | 1.5826 | SBE19plus_01906562_2018_10_20_0153.hex
Sur | 69 | 403 | 2018-10-19 | 6:45 | -40.6694 | -73.8524 | 98 | 47 | 11.4761 | 32.9789 | 1025.3288 | 25.1165 | 37.4705 | 1.6274 | SBE19plus_01906562_2018_10_20_0153.hex
Sur | 69 | 403 | 2018-10-19 | 6:45 | -40.6694 | -73.8524 | 98 | 48 | 11.4748 | 32.9801 | 1025.3347 | 25.1176 | 37.4716 | 1.6069 | SBE19plus_01906562_2018_10_20_0153.hex
Sur | 69 | 403 | 2018-10-19 | 6:45 | -40.6694 | -73.8524 | 98 | 49 | 11.4726 | 32.9819 | 1025.3404 | 25.1194 | 37.4727 | 1.575 | SBE19plus_01906562_2018_10_20_0153.hex
Sur | 69 | 403 | 2018-10-19 | 6:45 | -40.6694 | -73.8524 | 98 | 50 | 11.4689 | 32.9836 | 1025.3461 | 25.1214 | 37.4725 | 1.6156 | SBE19plus_01906562_2018_10_20_0153.hex
Sur | 69 | 403 | 2018-10-19 | 6:45 | -40.6694 | -73.8524 | 98 | 51 | 11.4682 | 32.983 | 1025.3507 | 25.121 | 37.473 | 1.6058 | SBE19plus_01906562_2018_10_20_0153.hex
Sur | 69 | 403 | 2018-10-19 | 6:45 | -40.6694 | -73.8524 | 98 | 52 | 11.4687 | 32.9831 | 1025.3562 | 25.1211 | 37.4756 | 1.5779 | SBE19plus_01906562_2018_10_20_0153.hex
Sur | 69 | 403 | 2018-10-19 | 6:45 | -40.6694 | -73.8524 | 98 | 53 | 11.4662 | 32.9868 | 1025.3629 | 25.1244 | 37.4787 | 1.5207 | SBE19plus_01906562_2018_10_20_0153.hex
Sur | 69 | 403 | 2018-10-19 | 6:45 | -40.6694 | -73.8524 | 98 | 54 | 11.4605 | 32.9879 | 1025.3682 | 25.1264 | 37.4763 | 1.4436 | SBE19plus_01906562_2018_10_20_0153.hex
Sur | 69 | 403 | 2018-10-19 | 6:45 | -40.6694 | -73.8524 | 98 | 55 | 11.4529 | 32.9907 | 1025.3775 | 25.1299 | 37.4738 | 1.4676 | SBE19plus_01906562_2018_10_20_0153.hex
Sur | 69 | 403 | 2018-10-19 | 6:45 | -40.6694 | -73.8524 | 98 | 56 | 11.4452 | 32.9945 | 1025.3878 | 25.1342 | 37.473 | 1.4095 | SBE19plus_01906562_2018_10_20_0153.hex
Sur | 69 | 403 | 2018-10-19 | 6:45 | -40.6694 | -73.8524 | 98 | 57 | 11.4173 | 33.0195 | 1025.4174 | 25.159 | 37.473 | 1.3363 | SBE19plus_01906562_2018_10_20_0153.hex
Sur | 69 | 403 | 2018-10-19 | 6:45 | -40.6694 | -73.8524 | 98 | 58 | 11.3477 | 33.0816 | 1025.4821 | 25.2203 | 37.4706 | 1.2997 | SBE19plus_01906562_2018_10_20_0153.hex
Sur | 69 | 403 | 2018-10-19 | 6:45 | -40.6694 | -73.8524 | 98 | 59 | 11.2487 | 33.1672 | 1025.5703 | 25.3048 | 37.4656 | 1.2608 | SBE19plus_01906562_2018_10_20_0153.hex
Sur | 69 | 403 | 2018-10-19 | 6:45 | -40.6694 | -73.8524 | 98 | 60 | 11.1248 | 33.2864 | 1025.6901 | 25.4202 | 37.4692 | 1.2336 | SBE19plus_01906562_2018_10_20_0153.hex
Sur | 69 | 403 | 2018-10-19 | 6:45 | -40.6694 | -73.8524 | 98 | 61 | 11.0551 | 33.3611 | 1025.7655 | 25.4903 | 37.4828 | 1.1996 | SBE19plus_01906562_2018_10_20_0153.hex
Sur | 69 | 403 | 2018-10-19 | 6:45 | -40.6694 | -73.8524 | 98 | 62 | 11.0051 | 33.4126 | 1025.8197 | 25.5392 | 37.4893 | 1.1891 | SBE19plus_01906562_2018_10_20_0153.hex
Sur | 69 | 403 | 2018-10-19 | 6:45 | -40.6694 | -73.8524 | 98 | 63 | 10.9232 | 33.4908 | 1025.9 | 25.6148 | 37.4907 | 1.1372 | SBE19plus_01906562_2018_10_20_0153.hex
Sur | 69 | 403 | 2018-10-19 | 6:45 | -40.6694 | -73.8524 | 98 | 64 | 10.8612 | 33.546 | 1025.9573 | 25.6685 | 37.4897 | 1.1334 | SBE19plus_01906562_2018_10_20_0153.hex
Sur | 69 | 403 | 2018-10-19 | 6:45 | -40.6694 | -73.8524 | 98 | 65 | 10.8104 | 33.5914 | 1026.0062 | 25.7128 | 37.4888 | 1.0755 | SBE19plus_01906562_2018_10_20_0153.hex
Sur | 69 | 403 | 2018-10-19 | 6:45 | -40.6694 | -73.8524 | 98 | 66 | 10.7495 | 33.6452 | 1026.0637 | 25.7655 | 37.4851 | 1.0552 | SBE19plus_01906562_2018_10_20_0153.hex
Sur | 69 | 403 | 2018-10-19 | 6:45 | -40.6694 | -73.8524 | 98 | 67 | 10.6978 | 33.6809 | 1026.1044 | 25.8023 | 37.4731 | 1.0552 | SBE19plus_01906562_2018_10_20_0153.hex
Sur | 69 | 403 | 2018-10-19 | 6:45 | -40.6694 | -73.8524 | 98 | 68 | 10.6445 | 33.7195 | 1026.1486 | 25.8418 | 37.4614 | 1.0444 | SBE19plus_01906562_2018_10_20_0153.hex
Sur | 69 | 403 | 2018-10-19 | 6:45 | -40.6694 | -73.8524 | 98 | 69 | 10.6148 | 33.737 | 1026.1725 | 25.8605 | 37.4527 | 1.0268 | SBE19plus_01906562_2018_10_20_0153.hex
Sur | 69 | 403 | 2018-10-19 | 6:45 | -40.6694 | -73.8524 | 98 | 70 | 10.6058 | 33.7419 | 1026.1818 | 25.8656 | 37.4509 | 1.0117 | SBE19plus_01906562_2018_10_20_0153.hex
Sur | 69 | 403 | 2018-10-19 | 6:45 | -40.6694 | -73.8524 | 98 | 71 | 10.5975 | 33.7485 | 1026.1923 | 25.8722 | 37.4502 | 0.9784 | SBE19plus_01906562_2018_10_20_0153.hex
Sur | 69 | 403 | 2018-10-19 | 6:45 | -40.6694 | -73.8524 | 98 | 72 | 10.5822 | 33.7611 | 1026.2097 | 25.8849 | 37.4484 | 0.9517 | SBE19plus_01906562_2018_10_20_0153.hex
Sur | 69 | 403 | 2018-10-19 | 6:45 | -40.6694 | -73.8524 | 98 | 73 | 10.5556 | 33.7807 | 1026.236 | 25.9048 | 37.4428 | 0.9327 | SBE19plus_01906562_2018_10_20_0153.hex
Sur | 69 | 403 | 2018-10-19 | 6:45 | -40.6694 | -73.8524 | 98 | 74 | 10.5383 | 33.7908 | 1026.252 | 25.9156 | 37.4383 | 0.9352 | SBE19plus_01906562_2018_10_20_0153.hex
Sur | 69 | 403 | 2018-10-19 | 6:45 | -40.6694 | -73.8524 | 98 | 75 | 10.5114 | 33.8121 | 1026.2762 | 25.937 | 37.434 | 0.8662 | SBE19plus_01906562_2018_10_20_0153.hex
Sur | 69 | 403 | 2018-10-19 | 6:45 | -40.6694 | -73.8524 | 98 | 76 | 10.4565 | 33.8498 | 1026.3181 | 25.9759 | 37.4197 | 0.8288 | SBE19plus_01906562_2018_10_20_0153.hex
Sur | 69 | 403 | 2018-10-19 | 6:45 | -40.6694 | -73.8524 | 98 | 77 | 10.4275 | 33.87 | 1026.344 | 25.9967 | 37.4131 | 0.7786 | SBE19plus_01906562_2018_10_20_0153.hex
Sur | 69 | 403 | 2018-10-19 | 6:45 | -40.6694 | -73.8524 | 98 | 78 | 10.4049 | 33.8854 | 1026.3651 | 26.0126 | 37.407 | 0.7757 | SBE19plus_01906562_2018_10_20_0153.hex
Sur | 69 | 403 | 2018-10-19 | 6:45 | -40.6694 | -73.8524 | 98 | 79 | 10.3791 | 33.9019 | 1026.3873 | 26.0299 | 37.3989 | 0.7644 | SBE19plus_01906562_2018_10_20_0153.hex
Sur | 69 | 403 | 2018-10-19 | 6:45 | -40.6694 | -73.8524 | 98 | 80 | 10.3447 | 33.925 | 1026.416 | 26.0541 | 37.3887 | 0.7575 | SBE19plus_01906562_2018_10_20_0153.hex
Sur | 69 | 403 | 2018-10-19 | 6:45 | -40.6694 | -73.8524 | 98 | 81 | 10.3039 | 33.95 | 1026.4475 | 26.0806 | 37.3742 | 0.7442 | SBE19plus_01906562_2018_10_20_0153.hex
Sur | 69 | 403 | 2018-10-19 | 6:45 | -40.6694 | -73.8524 | 98 | 82 | 10.283 | 33.9552 | 1026.46 | 26.088 | 37.361 | 0.7599 | SBE19plus_01906562_2018_10_20_0153.hex
Sur | 69 | 403 | 2018-10-19 | 6:45 | -40.6694 | -73.8524 | 98 | 83 | 10.2885 | 33.9498 | 1026.4589 | 26.0827 | 37.3585 | 0.8081 | SBE19plus_01906562_2018_10_20_0153.hex
Sur | 69 | 404 | 2018-10-19 | 7:20 | -40.67 | -73.9357 | 146 | 2 | 11.3267 | 32.8926 | 1025.0843 | 25.0772 | 37.2128 | 2.3492 | SBE19plus_01906562_2018_10_20_0154.hex
Sur | 69 | 404 | 2018-10-19 | 7:20 | -40.67 | -73.9357 | 146 | 3 | 11.3145 | 32.9165 | 1025.1107 | 25.0971 | 37.233 | 2.3872 | SBE19plus_01906562_2018_10_20_0154.hex
Sur | 69 | 404 | 2018-10-19 | 7:20 | -40.67 | -73.9357 | 146 | 4 | 11.3245 | 32.9336 | 1025.1268 | 25.1086 | 37.2606 | 2.365 | SBE19plus_01906562_2018_10_20_0154.hex
Sur | 69 | 404 | 2018-10-19 | 7:20 | -40.67 | -73.9357 | 146 | 5 | 11.3341 | 32.9533 | 1025.1441 | 25.1221 | 37.2899 | 2.3947 | SBE19plus_01906562_2018_10_20_0154.hex
Sur | 69 | 404 | 2018-10-19 | 7:20 | -40.67 | -73.9357 | 146 | 6 | 11.3324 | 32.9707 | 1025.1627 | 25.1361 | 37.3063 | 2.457 | SBE19plus_01906562_2018_10_20_0154.hex
Sur | 69 | 404 | 2018-10-19 | 7:20 | -40.67 | -73.9357 | 146 | 7 | 11.3335 | 32.9807 | 1025.1753 | 25.1437 | 37.3184 | 2.5096 | SBE19plus_01906562_2018_10_20_0154.hex
Sur | 69 | 404 | 2018-10-19 | 7:20 | -40.67 | -73.9357 | 146 | 8 | 11.3329 | 32.9911 | 1025.1888 | 25.1519 | 37.3286 | 2.6187 | SBE19plus_01906562_2018_10_20_0154.hex
Sur | 69 | 404 | 2018-10-19 | 7:20 | -40.67 | -73.9357 | 146 | 9 | 11.331 | 33.003 | 1025.2026 | 25.1614 | 37.3391 | 2.5761 | SBE19plus_01906562_2018_10_20_0154.hex
Sur | 69 | 404 | 2018-10-19 | 7:20 | -40.67 | -73.9357 | 146 | 10 | 11.3306 | 33.0106 | 1025.2122 | 25.1674 | 37.347 | 2.7561 | SBE19plus_01906562_2018_10_20_0154.hex
Sur | 69 | 404 | 2018-10-19 | 7:20 | -40.67 | -73.9357 | 146 | 11 | 11.333 | 33.0206 | 1025.2239 | 25.1747 | 37.3597 | 2.8192 | SBE19plus_01906562_2018_10_20_0154.hex
Sur | 69 | 404 | 2018-10-19 | 7:20 | -40.67 | -73.9357 | 146 | 12 | 11.339 | 33.0306 | 1025.2358 | 25.1814 | 37.376 | 2.828 | SBE19plus_01906562_2018_10_20_0154.hex
Sur | 69 | 404 | 2018-10-19 | 7:20 | -40.67 | -73.9357 | 146 | 13 | 11.3462 | 33.0411 | 1025.2475 | 25.1883 | 37.3941 | 2.7438 | SBE19plus_01906562_2018_10_20_0154.hex
Sur | 69 | 404 | 2018-10-19 | 7:20 | -40.67 | -73.9357 | 146 | 14 | 11.3487 | 33.0481 | 1025.2559 | 25.1934 | 37.4036 | 2.8858 | SBE19plus_01906562_2018_10_20_0154.hex
Sur | 69 | 404 | 2018-10-19 | 7:20 | -40.67 | -73.9357 | 146 | 15 | 11.3495 | 33.0507 | 1025.2618 | 25.1952 | 37.4072 | 2.8192 | SBE19plus_01906562_2018_10_20_0154.hex
Sur | 69 | 404 | 2018-10-19 | 7:20 | -40.67 | -73.9357 | 146 | 16 | 11.3498 | 33.0527 | 1025.2685 | 25.1967 | 37.41 | 2.9842 | SBE19plus_01906562_2018_10_20_0154.hex
Sur | 69 | 404 | 2018-10-19 | 7:20 | -40.67 | -73.9357 | 146 | 17 | 11.3512 | 33.0524 | 1025.2737 | 25.1962 | 37.4116 | 2.8873 | SBE19plus_01906562_2018_10_20_0154.hex
Sur | 69 | 404 | 2018-10-19 | 7:20 | -40.67 | -73.9357 | 146 | 18 | 11.3541 | 33.0541 | 1025.2792 | 25.197 | 37.4167 | 3.0004 | SBE19plus_01906562_2018_10_20_0154.hex
Sur | 69 | 404 | 2018-10-19 | 7:20 | -40.67 | -73.9357 | 146 | 19 | 11.3564 | 33.0568 | 1025.2844 | 25.1987 | 37.4218 | 2.9867 | SBE19plus_01906562_2018_10_20_0154.hex
Sur | 69 | 404 | 2018-10-19 | 7:20 | -40.67 | -73.9357 | 146 | 20 | 11.36 | 33.0579 | 1025.2889 | 25.1989 | 37.4268 | 3.0217 | SBE19plus_01906562_2018_10_20_0154.hex
Sur | 69 | 404 | 2018-10-19 | 7:20 | -40.67 | -73.9357 | 146 | 21 | 11.3627 | 33.0617 | 1025.2963 | 25.2013 | 37.4336 | 3.0585 | SBE19plus_01906562_2018_10_20_0154.hex
Sur | 69 | 404 | 2018-10-19 | 7:20 | -40.67 | -73.9357 | 146 | 22 | 11.3676 | 33.0644 | 1025.3019 | 25.2026 | 37.4415 | 3.2895 | SBE19plus_01906562_2018_10_20_0154.hex
Sur | 69 | 404 | 2018-10-19 | 7:20 | -40.67 | -73.9357 | 146 | 23 | 11.3755 | 33.068 | 1025.3074 | 25.2039 | 37.4532 | 3.4821 | SBE19plus_01906562_2018_10_20_0154.hex
Sur | 69 | 404 | 2018-10-19 | 7:20 | -40.67 | -73.9357 | 146 | 24 | 11.3853 | 33.0762 | 1025.3162 | 25.2085 | 37.4714 | 3.607 | SBE19plus_01906562_2018_10_20_0154.hex
Sur | 69 | 404 | 2018-10-19 | 7:20 | -40.67 | -73.9357 | 146 | 25 | 11.3973 | 33.0859 | 1025.3263 | 25.2138 | 37.4935 | 3.7933 | SBE19plus_01906562_2018_10_20_0154.hex
Sur | 69 | 404 | 2018-10-19 | 7:20 | -40.67 | -73.9357 | 146 | 26 | 11.4141 | 33.0933 | 1025.3339 | 25.2164 | 37.5181 | 3.7578 | SBE19plus_01906562_2018_10_20_0154.hex
Sur | 69 | 404 | 2018-10-19 | 7:20 | -40.67 | -73.9357 | 146 | 27 | 11.4304 | 33.1097 | 1025.3484 | 25.2263 | 37.5505 | 4.0404 | SBE19plus_01906562_2018_10_20_0154.hex
Sur | 69 | 404 | 2018-10-19 | 7:20 | -40.67 | -73.9357 | 146 | 28 | 11.4407 | 33.1186 | 1025.358 | 25.2313 | 37.5701 | 4.3233 | SBE19plus_01906562_2018_10_20_0154.hex
Sur | 69 | 404 | 2018-10-19 | 7:20 | -40.67 | -73.9357 | 146 | 29 | 11.4524 | 33.1332 | 1025.3718 | 25.2406 | 37.597 | 5.12 | SBE19plus_01906562_2018_10_20_0154.hex
Sur | 69 | 404 | 2018-10-19 | 7:20 | -40.67 | -73.9357 | 146 | 30 | 11.4488 | 33.16 | 1025.3971 | 25.2623 | 37.6216 | 5.2683 | SBE19plus_01906562_2018_10_20_0154.hex
Sur | 69 | 404 | 2018-10-19 | 7:20 | -40.67 | -73.9357 | 146 | 31 | 11.4183 | 33.1852 | 1025.427 | 25.2875 | 37.6187 | 5.4432 | SBE19plus_01906562_2018_10_20_0154.hex
Sur | 69 | 404 | 2018-10-19 | 7:20 | -40.67 | -73.9357 | 146 | 32 | 11.3911 | 33.1948 | 1025.4446 | 25.2998 | 37.6041 | 5.0407 | SBE19plus_01906562_2018_10_20_0154.hex
Sur | 69 | 404 | 2018-10-19 | 7:20 | -40.67 | -73.9357 | 146 | 33 | 11.3806 | 33.1915 | 1025.4482 | 25.2991 | 37.5926 | 4.8972 | SBE19plus_01906562_2018_10_20_0154.hex
Sur | 69 | 404 | 2018-10-19 | 7:20 | -40.67 | -73.9357 | 146 | 34 | 11.3761 | 33.1915 | 1025.4531 | 25.2999 | 37.5896 | 5.2082 | SBE19plus_01906562_2018_10_20_0154.hex
Sur | 69 | 404 | 2018-10-19 | 7:20 | -40.67 | -73.9357 | 146 | 35 | 11.3713 | 33.1912 | 1025.4581 | 25.3005 | 37.5864 | 5.5229 | SBE19plus_01906562_2018_10_20_0154.hex
Sur | 69 | 404 | 2018-10-19 | 7:20 | -40.67 | -73.9357 | 146 | 36 | 11.3692 | 33.1909 | 1025.4629 | 25.3006 | 37.5857 | 6.0346 | SBE19plus_01906562_2018_10_20_0154.hex
Sur | 69 | 404 | 2018-10-19 | 7:20 | -40.67 | -73.9357 | 146 | 37 | 11.3679 | 33.1921 | 1025.4686 | 25.3018 | 37.5875 | 6.3487 | SBE19plus_01906562_2018_10_20_0154.hex
Sur | 69 | 404 | 2018-10-19 | 7:20 | -40.67 | -73.9357 | 146 | 38 | 11.368 | 33.2053 | 1025.4832 | 25.3121 | 37.6027 | 5.9938 | SBE19plus_01906562_2018_10_20_0154.hex
Sur | 69 | 404 | 2018-10-19 | 7:20 | -40.67 | -73.9357 | 146 | 39 | 11.3617 | 33.2291 | 1025.5077 | 25.3318 | 37.6226 | 5.7316 | SBE19plus_01906562_2018_10_20_0154.hex
Sur | 69 | 404 | 2018-10-19 | 7:20 | -40.67 | -73.9357 | 146 | 40 | 11.3464 | 33.2556 | 1025.5358 | 25.3553 | 37.6366 | 5.7627 | SBE19plus_01906562_2018_10_20_0154.hex
Sur | 69 | 404 | 2018-10-19 | 7:20 | -40.67 | -73.9357 | 146 | 41 | 11.3245 | 33.2655 | 1025.5519 | 25.3669 | 37.6282 | 5.7365 | SBE19plus_01906562_2018_10_20_0154.hex
Sur | 69 | 404 | 2018-10-19 | 7:20 | -40.67 | -73.9357 | 146 | 42 | 11.3069 | 33.2647 | 1025.5591 | 25.3695 | 37.6134 | 5.1728 | SBE19plus_01906562_2018_10_20_0154.hex
Sur | 69 | 404 | 2018-10-19 | 7:20 | -40.67 | -73.9357 | 146 | 43 | 11.2962 | 33.2678 | 1025.5675 | 25.3738 | 37.6093 | 4.7166 | SBE19plus_01906562_2018_10_20_0154.hex
Sur | 69 | 404 | 2018-10-19 | 7:20 | -40.67 | -73.9357 | 146 | 44 | 11.2817 | 33.2689 | 1025.5758 | 25.3773 | 37.6 | 3.3966 | SBE19plus_01906562_2018_10_20_0154.hex
Sur | 69 | 404 | 2018-10-19 | 7:20 | -40.67 | -73.9357 | 146 | 45 | 11.2635 | 33.2768 | 1025.5901 | 25.3867 | 37.5939 | 1.9282 | SBE19plus_01906562_2018_10_20_0154.hex
Sur | 69 | 404 | 2018-10-19 | 7:20 | -40.67 | -73.9357 | 146 | 46 | 11.1974 | 33.3156 | 1025.6368 | 25.4294 | 37.5719 | 1.0805 | SBE19plus_01906562_2018_10_20_0154.hex
Sur | 69 | 404 | 2018-10-19 | 7:20 | -40.67 | -73.9357 | 146 | 47 | 10.9308 | 33.4775 | 1025.8165 | 25.605 | 37.4731 | 1.0612 | SBE19plus_01906562_2018_10_20_0154.hex
Sur | 69 | 404 | 2018-10-19 | 7:20 | -40.67 | -73.9357 | 146 | 48 | 10.7017 | 33.5414 | 1025.9105 | 25.6938 | 37.3292 | 0.9804 | SBE19plus_01906562_2018_10_20_0154.hex
Sur | 69 | 404 | 2018-10-19 | 7:20 | -40.67 | -73.9357 | 146 | 49 | 10.672 | 33.5602 | 1025.9349 | 25.7126 | 37.3271 | 0.8979 | SBE19plus_01906562_2018_10_20_0154.hex
Sur | 69 | 404 | 2018-10-19 | 7:20 | -40.67 | -73.9357 | 146 | 50 | 10.6553 | 33.5809 | 1025.9583 | 25.7316 | 37.3341 | 0.7416 | SBE19plus_01906562_2018_10_20_0154.hex
Sur | 69 | 404 | 2018-10-19 | 7:20 | -40.67 | -73.9357 | 146 | 51 | 10.6087 | 33.6286 | 1026.0066 | 25.7771 | 37.3381 | 0.565 | SBE19plus_01906562_2018_10_20_0154.hex
Sur | 69 | 404 | 2018-10-19 | 7:20 | -40.67 | -73.9357 | 146 | 52 | 10.5142 | 33.7274 | 1026.1059 | 25.8711 | 37.3456 | 0.4769 | SBE19plus_01906562_2018_10_20_0154.hex
Sur | 69 | 404 | 2018-10-19 | 7:20 | -40.67 | -73.9357 | 146 | 53 | 10.4452 | 33.777 | 1026.1619 | 25.9214 | 37.3327 | 0.4346 | SBE19plus_01906562_2018_10_20_0154.hex
Sur | 69 | 404 | 2018-10-19 | 7:20 | -40.67 | -73.9357 | 146 | 54 | 10.3796 | 33.8183 | 1026.2091 | 25.9649 | 37.3121 | 0.393 | SBE19plus_01906562_2018_10_20_0154.hex
Sur | 69 | 404 | 2018-10-19 | 7:20 | -40.67 | -73.9357 | 146 | 55 | 10.3215 | 33.8497 | 1026.2474 | 25.9994 | 37.2892 | 0.3717 | SBE19plus_01906562_2018_10_20_0154.hex
Sur | 69 | 404 | 2018-10-19 | 7:20 | -40.67 | -73.9357 | 146 | 56 | 10.2779 | 33.8755 | 1026.2802 | 26.0269 | 37.2746 | 0.3596 | SBE19plus_01906562_2018_10_20_0154.hex
Sur | 69 | 404 | 2018-10-19 | 7:20 | -40.67 | -73.9357 | 146 | 57 | 10.2394 | 33.9017 | 1026.3129 | 26.0539 | 37.2651 | 0.3438 | SBE19plus_01906562_2018_10_20_0154.hex
Sur | 69 | 404 | 2018-10-19 | 7:20 | -40.67 | -73.9357 | 146 | 58 | 10.2094 | 33.9192 | 1026.3362 | 26.0726 | 37.2555 | 0.3202 | SBE19plus_01906562_2018_10_20_0154.hex
Sur | 69 | 404 | 2018-10-19 | 7:20 | -40.67 | -73.9357 | 146 | 59 | 10.1674 | 33.9388 | 1026.3614 | 26.0951 | 37.2361 | 0.2789 | SBE19plus_01906562_2018_10_20_0154.hex
Sur | 69 | 404 | 2018-10-19 | 7:20 | -40.67 | -73.9357 | 146 | 60 | 10.1401 | 33.9536 | 1026.3823 | 26.1113 | 37.2257 | 0.2361 | SBE19plus_01906562_2018_10_20_0154.hex
Sur | 69 | 404 | 2018-10-19 | 7:20 | -40.67 | -73.9357 | 146 | 61 | 10.118 | 33.9662 | 1026.4009 | 26.1248 | 37.2182 | 0.2029 | SBE19plus_01906562_2018_10_20_0154.hex
Sur | 69 | 404 | 2018-10-19 | 7:20 | -40.67 | -73.9357 | 146 | 62 | 10.0886 | 33.9884 | 1026.428 | 26.1473 | 37.2121 | 0.1785 | SBE19plus_01906562_2018_10_20_0154.hex
Sur | 69 | 404 | 2018-10-19 | 7:20 | -40.67 | -73.9357 | 146 | 63 | 10.0507 | 34.0161 | 1026.4606 | 26.1754 | 37.2036 | 0.1664 | SBE19plus_01906562_2018_10_20_0154.hex
Sur | 69 | 404 | 2018-10-19 | 7:20 | -40.67 | -73.9357 | 146 | 64 | 10.0074 | 34.0486 | 1026.4977 | 26.2081 | 37.1945 | 0.1688 | SBE19plus_01906562_2018_10_20_0154.hex
Sur | 69 | 404 | 2018-10-19 | 7:20 | -40.67 | -73.9357 | 146 | 65 | 9.9793 | 34.0744 | 1026.5266 | 26.2329 | 37.1938 | 0.1633 | SBE19plus_01906562_2018_10_20_0154.hex
Sur | 69 | 404 | 2018-10-19 | 7:20 | -40.67 | -73.9357 | 146 | 66 | 9.9563 | 34.086 | 1026.5447 | 26.2458 | 37.1837 | 0.1631 | SBE19plus_01906562_2018_10_20_0154.hex
Sur | 69 | 404 | 2018-10-19 | 7:20 | -40.67 | -73.9357 | 146 | 67 | 9.9512 | 34.0891 | 1026.5534 | 26.2489 | 37.1835 | 0.1595 | SBE19plus_01906562_2018_10_20_0154.hex
Sur | 69 | 404 | 2018-10-19 | 7:20 | -40.67 | -73.9357 | 146 | 68 | 9.9539 | 34.0966 | 1026.5632 | 26.2543 | 37.194 | 0.1616 | SBE19plus_01906562_2018_10_20_0154.hex
Sur | 69 | 404 | 2018-10-19 | 7:20 | -40.67 | -73.9357 | 146 | 69 | 9.9599 | 34.1103 | 1026.5755 | 26.2639 | 37.2136 | 0.1465 | SBE19plus_01906562_2018_10_20_0154.hex
Sur | 69 | 404 | 2018-10-19 | 7:20 | -40.67 | -73.9357 | 146 | 70 | 9.9619 | 34.1237 | 1026.5906 | 26.2741 | 37.229 | 0.1453 | SBE19plus_01906562_2018_10_20_0154.hex
Sur | 69 | 404 | 2018-10-19 | 7:20 | -40.67 | -73.9357 | 146 | 71 | 9.9609 | 34.1367 | 1026.6054 | 26.2845 | 37.2413 | 0.148 | SBE19plus_01906562_2018_10_20_0154.hex
Sur | 69 | 404 | 2018-10-19 | 7:20 | -40.67 | -73.9357 | 146 | 72 | 9.9603 | 34.1444 | 1026.6156 | 26.2906 | 37.2485 | 0.1461 | SBE19plus_01906562_2018_10_20_0154.hex
Sur | 69 | 404 | 2018-10-19 | 7:20 | -40.67 | -73.9357 | 146 | 73 | 9.9601 | 34.1466 | 1026.6225 | 26.2923 | 37.2513 | 0.1406 | SBE19plus_01906562_2018_10_20_0154.hex
Sur | 69 | 404 | 2018-10-19 | 7:20 | -40.67 | -73.9357 | 146 | 74 | 9.9598 | 34.1494 | 1026.6307 | 26.2945 | 37.2543 | 0.1439 | SBE19plus_01906562_2018_10_20_0154.hex
Sur | 69 | 404 | 2018-10-19 | 7:20 | -40.67 | -73.9357 | 146 | 75 | 9.9577 | 34.1541 | 1026.64 | 26.2985 | 37.2574 | 0.1446 | SBE19plus_01906562_2018_10_20_0154.hex
Sur | 69 | 404 | 2018-10-19 | 7:20 | -40.67 | -73.9357 | 146 | 76 | 9.9539 | 34.1617 | 1026.6492 | 26.3052 | 37.2617 | 0.1413 | SBE19plus_01906562_2018_10_20_0154.hex
Sur | 69 | 404 | 2018-10-19 | 7:20 | -40.67 | -73.9357 | 146 | 77 | 9.9503 | 34.1685 | 1026.6599 | 26.3111 | 37.2653 | 0.1362 | SBE19plus_01906562_2018_10_20_0154.hex
Sur | 69 | 404 | 2018-10-19 | 7:20 | -40.67 | -73.9357 | 146 | 78 | 9.943 | 34.1807 | 1026.6754 | 26.3219 | 37.2706 | 0.1403 | SBE19plus_01906562_2018_10_20_0154.hex
Sur | 69 | 404 | 2018-10-19 | 7:20 | -40.67 | -73.9357 | 146 | 79 | 9.936 | 34.1927 | 1026.6893 | 26.3324 | 37.276 | 0.1343 | SBE19plus_01906562_2018_10_20_0154.hex
Sur | 69 | 404 | 2018-10-19 | 7:20 | -40.67 | -73.9357 | 146 | 80 | 9.9283 | 34.2013 | 1026.7016 | 26.3404 | 37.2773 | 0.1391 | SBE19plus_01906562_2018_10_20_0154.hex
Sur | 69 | 404 | 2018-10-19 | 7:20 | -40.67 | -73.9357 | 146 | 81 | 9.9221 | 34.2049 | 1026.7109 | 26.3443 | 37.2754 | 0.1407 | SBE19plus_01906562_2018_10_20_0154.hex
Sur | 69 | 404 | 2018-10-19 | 7:20 | -40.67 | -73.9357 | 146 | 82 | 9.9202 | 34.2047 | 1026.7165 | 26.3444 | 37.2742 | 0.1467 | SBE19plus_01906562_2018_10_20_0154.hex
Sur | 69 | 404 | 2018-10-19 | 7:20 | -40.67 | -73.9357 | 146 | 83 | 9.9227 | 34.2074 | 1026.7226 | 26.3461 | 37.2798 | 0.1485 | SBE19plus_01906562_2018_10_20_0154.hex
Sur | 69 | 404 | 2018-10-19 | 7:20 | -40.67 | -73.9357 | 146 | 84 | 9.9257 | 34.2115 | 1026.7291 | 26.3488 | 37.2869 | 0.1516 | SBE19plus_01906562_2018_10_20_0154.hex
Sur | 69 | 404 | 2018-10-19 | 7:20 | -40.67 | -73.9357 | 146 | 85 | 9.9287 | 34.2151 | 1026.7363 | 26.3511 | 37.2938 | 0.1543 | SBE19plus_01906562_2018_10_20_0154.hex
Sur | 69 | 404 | 2018-10-19 | 7:20 | -40.67 | -73.9357 | 146 | 86 | 9.9331 | 34.2236 | 1026.7474 | 26.357 | 37.3069 | 0.151 | SBE19plus_01906562_2018_10_20_0154.hex
Sur | 69 | 404 | 2018-10-19 | 7:20 | -40.67 | -73.9357 | 146 | 87 | 9.9311 | 34.2233 | 1026.7509 | 26.3571 | 37.304 | 0.1425 | SBE19plus_01906562_2018_10_20_0154.hex
Sur | 69 | 405 | 2018-10-19 | 8:05 | -40.6688 | -74.0188 | 164 | 2 | 11.4163 | 32.9077 | 1025.0813 | 25.0719 | 37.3192 | 2.2996 | SBE19plus_01906562_2018_10_20_0155.hex
Sur | 69 | 405 | 2018-10-19 | 8:05 | -40.6688 | -74.0188 | 164 | 3 | 11.4179 | 32.9344 | 1025.1053 | 25.0924 | 37.3484 | 2.366 | SBE19plus_01906562_2018_10_20_0155.hex
Sur | 69 | 405 | 2018-10-19 | 8:05 | -40.6688 | -74.0188 | 164 | 4 | 11.422 | 32.9358 | 1025.1105 | 25.0928 | 37.3551 | 2.3637 | SBE19plus_01906562_2018_10_20_0155.hex
Sur | 69 | 405 | 2018-10-19 | 8:05 | -40.6688 | -74.0188 | 164 | 5 | 11.4261 | 32.9407 | 1025.1185 | 25.0958 | 37.3651 | 2.315 | SBE19plus_01906562_2018_10_20_0155.hex
Sur | 69 | 405 | 2018-10-19 | 8:05 | -40.6688 | -74.0188 | 164 | 6 | 11.4235 | 32.942 | 1025.1234 | 25.0973 | 37.3646 | 2.2604 | SBE19plus_01906562_2018_10_20_0155.hex
Sur | 69 | 405 | 2018-10-19 | 8:05 | -40.6688 | -74.0188 | 164 | 7 | 11.422 | 32.9415 | 1025.1283 | 25.0972 | 37.3639 | 2.2174 | SBE19plus_01906562_2018_10_20_0155.hex
Sur | 69 | 405 | 2018-10-19 | 8:05 | -40.6688 | -74.0188 | 164 | 8 | 11.4208 | 32.9422 | 1025.1344 | 25.098 | 37.3646 | 2.1423 | SBE19plus_01906562_2018_10_20_0155.hex
Sur | 69 | 405 | 2018-10-19 | 8:05 | -40.6688 | -74.0188 | 164 | 9 | 11.4194 | 32.9483 | 1025.1438 | 25.103 | 37.3707 | 2.1067 | SBE19plus_01906562_2018_10_20_0155.hex
Sur | 69 | 405 | 2018-10-19 | 8:05 | -40.6688 | -74.0188 | 164 | 10 | 11.4116 | 32.9644 | 1025.1615 | 25.117 | 37.3803 | 2.0108 | SBE19plus_01906562_2018_10_20_0155.hex
Sur | 69 | 405 | 2018-10-19 | 8:05 | -40.6688 | -74.0188 | 164 | 11 | 11.3843 | 32.9979 | 1025.197 | 25.1482 | 37.3885 | 2.046 | SBE19plus_01906562_2018_10_20_0155.hex
Sur | 69 | 405 | 2018-10-19 | 8:05 | -40.6688 | -74.0188 | 164 | 12 | 11.3321 | 33.0437 | 1025.2474 | 25.1936 | 37.3851 | 2.1646 | SBE19plus_01906562_2018_10_20_0155.hex
Sur | 69 | 405 | 2018-10-19 | 8:05 | -40.6688 | -74.0188 | 164 | 13 | 11.2651 | 33.0814 | 1025.2944 | 25.2351 | 37.3608 | 2.3121 | SBE19plus_01906562_2018_10_20_0155.hex
Sur | 69 | 405 | 2018-10-19 | 8:05 | -40.6688 | -74.0188 | 164 | 14 | 11.1965 | 33.0913 | 1025.319 | 25.255 | 37.3059 | 2.6542 | SBE19plus_01906562_2018_10_20_0155.hex
Sur | 69 | 405 | 2018-10-19 | 8:05 | -40.6688 | -74.0188 | 164 | 15 | 11.1531 | 33.0847 | 1025.3253 | 25.2572 | 37.2605 | 3.2371 | SBE19plus_01906562_2018_10_20_0155.hex
Sur | 69 | 405 | 2018-10-19 | 8:05 | -40.6688 | -74.0188 | 164 | 16 | 11.1288 | 33.0852 | 1025.334 | 25.2619 | 37.2393 | 3.7159 | SBE19plus_01906562_2018_10_20_0155.hex
Sur | 69 | 405 | 2018-10-19 | 8:05 | -40.6688 | -74.0188 | 164 | 17 | 11.1256 | 33.0938 | 1025.3455 | 25.269 | 37.2463 | 3.8459 | SBE19plus_01906562_2018_10_20_0155.hex
Sur | 69 | 405 | 2018-10-19 | 8:05 | -40.6688 | -74.0188 | 164 | 18 | 11.1433 | 33.1131 | 1025.3621 | 25.2806 | 37.2841 | 4.1676 | SBE19plus_01906562_2018_10_20_0155.hex
Sur | 69 | 405 | 2018-10-19 | 8:05 | -40.6688 | -74.0188 | 164 | 19 | 11.1697 | 33.1473 | 1025.3888 | 25.3024 | 37.343 | 4.1131 | SBE19plus_01906562_2018_10_20_0155.hex
Sur | 69 | 405 | 2018-10-19 | 8:05 | -40.6688 | -74.0188 | 164 | 20 | 11.1993 | 33.1674 | 1025.4026 | 25.3129 | 37.3903 | 4.0918 | SBE19plus_01906562_2018_10_20_0155.hex
Sur | 69 | 405 | 2018-10-19 | 8:05 | -40.6688 | -74.0188 | 164 | 21 | 11.2141 | 33.1784 | 1025.4121 | 25.3188 | 37.4176 | 4.0958 | SBE19plus_01906562_2018_10_20_0155.hex
Sur | 69 | 405 | 2018-10-19 | 8:05 | -40.6688 | -74.0188 | 164 | 22 | 11.2171 | 33.1845 | 1025.4219 | 25.3231 | 37.4254 | 4.3499 | SBE19plus_01906562_2018_10_20_0155.hex
Sur | 69 | 405 | 2018-10-19 | 8:05 | -40.6688 | -74.0188 | 164 | 23 | 11.2182 | 33.1852 | 1025.4281 | 25.3235 | 37.4274 | 4.4955 | SBE19plus_01906562_2018_10_20_0155.hex
Sur | 69 | 405 | 2018-10-19 | 8:05 | -40.6688 | -74.0188 | 164 | 24 | 11.2195 | 33.1858 | 1025.4333 | 25.3237 | 37.43 | 4.6541 | SBE19plus_01906562_2018_10_20_0155.hex
Sur | 69 | 405 | 2018-10-19 | 8:05 | -40.6688 | -74.0188 | 164 | 25 | 11.2208 | 33.1874 | 1025.4384 | 25.3247 | 37.4332 | 4.684 | SBE19plus_01906562_2018_10_20_0155.hex
Sur | 69 | 405 | 2018-10-19 | 8:05 | -40.6688 | -74.0188 | 164 | 26 | 11.2224 | 33.1889 | 1025.4426 | 25.3255 | 37.4364 | 5.253 | SBE19plus_01906562_2018_10_20_0155.hex
Sur | 69 | 405 | 2018-10-19 | 8:05 | -40.6688 | -74.0188 | 164 | 27 | 11.2268 | 33.1905 | 1025.4471 | 25.326 | 37.4428 | 5.727 | SBE19plus_01906562_2018_10_20_0155.hex
Sur | 69 | 405 | 2018-10-19 | 8:05 | -40.6688 | -74.0188 | 164 | 28 | 11.2332 | 33.1971 | 1025.4565 | 25.33 | 37.4561 | 5.8484 | SBE19plus_01906562_2018_10_20_0155.hex
Sur | 69 | 405 | 2018-10-19 | 8:05 | -40.6688 | -74.0188 | 164 | 29 | 11.239 | 33.2066 | 1025.4676 | 25.3363 | 37.4715 | 5.6153 | SBE19plus_01906562_2018_10_20_0155.hex
Sur | 69 | 405 | 2018-10-19 | 8:05 | -40.6688 | -74.0188 | 164 | 30 | 11.2413 | 33.2128 | 1025.4761 | 25.3408 | 37.4802 | 5.8507 | SBE19plus_01906562_2018_10_20_0155.hex
Sur | 69 | 405 | 2018-10-19 | 8:05 | -40.6688 | -74.0188 | 164 | 31 | 11.2435 | 33.2125 | 1025.4794 | 25.3401 | 37.4826 | 6.0824 | SBE19plus_01906562_2018_10_20_0155.hex
Sur | 69 | 405 | 2018-10-19 | 8:05 | -40.6688 | -74.0188 | 164 | 32 | 11.2504 | 33.2105 | 1025.481 | 25.3373 | 37.4879 | 6.4732 | SBE19plus_01906562_2018_10_20_0155.hex
Sur | 69 | 405 | 2018-10-19 | 8:05 | -40.6688 | -74.0188 | 164 | 33 | 11.2654 | 33.2074 | 1025.4807 | 25.3321 | 37.5002 | 6.14 | SBE19plus_01906562_2018_10_20_0155.hex
Sur | 69 | 405 | 2018-10-19 | 8:05 | -40.6688 | -74.0188 | 164 | 34 | 11.2984 | 33.2027 | 1025.4757 | 25.3224 | 37.5283 | 5.903 | SBE19plus_01906562_2018_10_20_0155.hex
Sur | 69 | 405 | 2018-10-19 | 8:05 | -40.6688 | -74.0188 | 164 | 35 | 11.3407 | 33.2207 | 1025.4865 | 25.3285 | 37.588 | 6.2239 | SBE19plus_01906562_2018_10_20_0155.hex
Sur | 69 | 405 | 2018-10-19 | 8:05 | -40.6688 | -74.0188 | 164 | 36 | 11.3718 | 33.2502 | 1025.5086 | 25.346 | 37.6476 | 6.1562 | SBE19plus_01906562_2018_10_20_0155.hex
Sur | 69 | 405 | 2018-10-19 | 8:05 | -40.6688 | -74.0188 | 164 | 37 | 11.3825 | 33.2672 | 1025.5246 | 25.3574 | 37.676 | 5.9673 | SBE19plus_01906562_2018_10_20_0155.hex
Sur | 69 | 405 | 2018-10-19 | 8:05 | -40.6688 | -74.0188 | 164 | 38 | 11.3932 | 33.2761 | 1025.5346 | 25.3625 | 37.6961 | 6.1154 | SBE19plus_01906562_2018_10_20_0155.hex
Sur | 69 | 405 | 2018-10-19 | 8:05 | -40.6688 | -74.0188 | 164 | 39 | 11.4015 | 33.2891 | 1025.5478 | 25.3711 | 37.7187 | 5.9143 | SBE19plus_01906562_2018_10_20_0155.hex
Sur | 69 | 405 | 2018-10-19 | 8:05 | -40.6688 | -74.0188 | 164 | 40 | 11.382 | 33.3126 | 1025.5726 | 25.3931 | 37.7251 | 5.4118 | SBE19plus_01906562_2018_10_20_0155.hex
Sur | 69 | 405 | 2018-10-19 | 8:05 | -40.6688 | -74.0188 | 164 | 41 | 11.359 | 33.3255 | 1025.5913 | 25.4073 | 37.7184 | 5.0208 | SBE19plus_01906562_2018_10_20_0155.hex
Sur | 69 | 405 | 2018-10-19 | 8:05 | -40.6688 | -74.0188 | 164 | 42 | 11.3424 | 33.3306 | 1025.6045 | 25.4143 | 37.7101 | 4.9906 | SBE19plus_01906562_2018_10_20_0155.hex
Sur | 69 | 405 | 2018-10-19 | 8:05 | -40.6688 | -74.0188 | 164 | 43 | 11.3299 | 33.3342 | 1025.6136 | 25.4193 | 37.7042 | 4.9292 | SBE19plus_01906562_2018_10_20_0155.hex
Sur | 69 | 405 | 2018-10-19 | 8:05 | -40.6688 | -74.0188 | 164 | 44 | 11.3103 | 33.3392 | 1025.6238 | 25.4269 | 37.6925 | 4.5351 | SBE19plus_01906562_2018_10_20_0155.hex
Sur | 69 | 405 | 2018-10-19 | 8:05 | -40.6688 | -74.0188 | 164 | 45 | 11.2965 | 33.3388 | 1025.6301 | 25.429 | 37.6811 | 4.662 | SBE19plus_01906562_2018_10_20_0155.hex
Sur | 69 | 405 | 2018-10-19 | 8:05 | -40.6688 | -74.0188 | 164 | 46 | 11.2846 | 33.3451 | 1025.6424 | 25.4361 | 37.678 | 4.3552 | SBE19plus_01906562_2018_10_20_0155.hex
Sur | 69 | 405 | 2018-10-19 | 8:05 | -40.6688 | -74.0188 | 164 | 47 | 11.2659 | 33.3507 | 1025.6566 | 25.444 | 37.6682 | 3.8843 | SBE19plus_01906562_2018_10_20_0155.hex
Sur | 69 | 405 | 2018-10-19 | 8:05 | -40.6688 | -74.0188 | 164 | 48 | 11.2595 | 33.3407 | 1025.6562 | 25.4371 | 37.6537 | 3.1968 | SBE19plus_01906562_2018_10_20_0155.hex
Sur | 69 | 405 | 2018-10-19 | 8:05 | -40.6688 | -74.0188 | 164 | 49 | 11.2603 | 33.3399 | 1025.6596 | 25.4363 | 37.6577 | 2.0981 | SBE19plus_01906562_2018_10_20_0155.hex
Sur | 69 | 405 | 2018-10-19 | 8:05 | -40.6688 | -74.0188 | 164 | 50 | 11.1564 | 33.3994 | 1025.7264 | 25.5021 | 37.6191 | 0.8369 | SBE19plus_01906562_2018_10_20_0155.hex
Sur | 69 | 405 | 2018-10-19 | 8:05 | -40.6688 | -74.0188 | 164 | 51 | 10.9672 | 33.4681 | 1025.8197 | 25.5901 | 37.5075 | 0.5793 | SBE19plus_01906562_2018_10_20_0155.hex
Sur | 69 | 405 | 2018-10-19 | 8:05 | -40.6688 | -74.0188 | 164 | 52 | 10.7785 | 33.5479 | 1025.9216 | 25.6858 | 37.4092 | 0.5235 | SBE19plus_01906562_2018_10_20_0155.hex
Sur | 69 | 405 | 2018-10-19 | 8:05 | -40.6688 | -74.0188 | 164 | 53 | 10.6534 | 33.6176 | 1026.001 | 25.7613 | 37.3654 | 0.4883 | SBE19plus_01906562_2018_10_20_0155.hex
Sur | 69 | 405 | 2018-10-19 | 8:05 | -40.6688 | -74.0188 | 164 | 54 | 10.5412 | 33.6909 | 1026.0812 | 25.8379 | 37.333 | 0.4628 | SBE19plus_01906562_2018_10_20_0155.hex
Sur | 69 | 405 | 2018-10-19 | 8:05 | -40.6688 | -74.0188 | 164 | 55 | 10.4884 | 33.7136 | 1026.1118 | 25.8644 | 37.3088 | 0.4043 | SBE19plus_01906562_2018_10_20_0155.hex
Sur | 69 | 405 | 2018-10-19 | 8:05 | -40.6688 | -74.0188 | 164 | 56 | 10.4601 | 33.7297 | 1026.134 | 25.8818 | 37.2993 | 0.4061 | SBE19plus_01906562_2018_10_20_0155.hex
Sur | 69 | 405 | 2018-10-19 | 8:05 | -40.6688 | -74.0188 | 164 | 57 | 10.4291 | 33.7543 | 1026.1645 | 25.9064 | 37.2934 | 0.3929 | SBE19plus_01906562_2018_10_20_0155.hex
Sur | 69 | 405 | 2018-10-19 | 8:05 | -40.6688 | -74.0188 | 164 | 58 | 10.3918 | 33.7792 | 1026.1957 | 25.9322 | 37.2852 | 0.4139 | SBE19plus_01906562_2018_10_20_0155.hex
Sur | 69 | 405 | 2018-10-19 | 8:05 | -40.6688 | -74.0188 | 164 | 59 | 10.3529 | 33.8092 | 1026.2304 | 25.9623 | 37.2781 | 0.4187 | SBE19plus_01906562_2018_10_20_0155.hex
Sur | 69 | 405 | 2018-10-19 | 8:05 | -40.6688 | -74.0188 | 164 | 60 | 10.3309 | 33.8328 | 1026.2561 | 25.9842 | 37.2828 | 0.4213 | SBE19plus_01906562_2018_10_20_0155.hex
Sur | 69 | 405 | 2018-10-19 | 8:05 | -40.6688 | -74.0188 | 164 | 61 | 10.3198 | 33.854 | 1026.2788 | 26.0027 | 37.2947 | 0.4125 | SBE19plus_01906562_2018_10_20_0155.hex
Sur | 69 | 405 | 2018-10-19 | 8:05 | -40.6688 | -74.0188 | 164 | 62 | 10.3116 | 33.8825 | 1026.3076 | 26.0263 | 37.3163 | 0.4222 | SBE19plus_01906562_2018_10_20_0155.hex
Sur | 69 | 405 | 2018-10-19 | 8:05 | -40.6688 | -74.0188 | 164 | 63 | 10.3024 | 33.9092 | 1026.3333 | 26.0487 | 37.3353 | 0.3921 | SBE19plus_01906562_2018_10_20_0155.hex
Sur | 69 | 405 | 2018-10-19 | 8:05 | -40.6688 | -74.0188 | 164 | 64 | 10.2873 | 33.929 | 1026.3544 | 26.0668 | 37.3414 | 0.37 | SBE19plus_01906562_2018_10_20_0155.hex
Sur | 69 | 405 | 2018-10-19 | 8:05 | -40.6688 | -74.0188 | 164 | 65 | 10.2731 | 33.9403 | 1026.3709 | 26.0781 | 37.34 | 0.3368 | SBE19plus_01906562_2018_10_20_0155.hex
Sur | 69 | 405 | 2018-10-19 | 8:05 | -40.6688 | -74.0188 | 164 | 66 | 10.2583 | 33.9499 | 1026.3872 | 26.0881 | 37.3366 | 0.3098 | SBE19plus_01906562_2018_10_20_0155.hex
Sur | 69 | 405 | 2018-10-19 | 8:05 | -40.6688 | -74.0188 | 164 | 67 | 10.2383 | 33.9631 | 1026.4067 | 26.1019 | 37.3311 | 0.3035 | SBE19plus_01906562_2018_10_20_0155.hex
Sur | 69 | 405 | 2018-10-19 | 8:05 | -40.6688 | -74.0188 | 164 | 68 | 10.222 | 33.9658 | 1026.4156 | 26.1066 | 37.3206 | 0.2533 | SBE19plus_01906562_2018_10_20_0155.hex
Sur | 69 | 405 | 2018-10-19 | 8:05 | -40.6688 | -74.0188 | 164 | 69 | 10.1685 | 34.0085 | 1026.4613 | 26.1496 | 37.309 | 0.2349 | SBE19plus_01906562_2018_10_20_0155.hex
Sur | 69 | 405 | 2018-10-19 | 8:05 | -40.6688 | -74.0188 | 164 | 70 | 10.1063 | 34.027 | 1026.49 | 26.1744 | 37.2702 | 0.2064 | SBE19plus_01906562_2018_10_20_0155.hex
Sur | 69 | 405 | 2018-10-19 | 8:05 | -40.6688 | -74.0188 | 164 | 71 | 10.0792 | 34.0343 | 1026.5053 | 26.1847 | 37.2534 | 0.1927 | SBE19plus_01906562_2018_10_20_0155.hex
Sur | 69 | 405 | 2018-10-19 | 8:05 | -40.6688 | -74.0188 | 164 | 72 | 10.0644 | 34.0376 | 1026.5156 | 26.1897 | 37.243 | 0.1749 | SBE19plus_01906562_2018_10_20_0155.hex
Sur | 69 | 405 | 2018-10-19 | 8:05 | -40.6688 | -74.0188 | 164 | 73 | 10.0484 | 34.0446 | 1026.5292 | 26.1979 | 37.2356 | 0.17 | SBE19plus_01906562_2018_10_20_0155.hex
Sur | 69 | 405 | 2018-10-19 | 8:05 | -40.6688 | -74.0188 | 164 | 74 | 10.0247 | 34.0579 | 1026.5484 | 26.2124 | 37.2263 | 0.1571 | SBE19plus_01906562_2018_10_20_0155.hex
Sur | 69 | 405 | 2018-10-19 | 8:05 | -40.6688 | -74.0188 | 164 | 75 | 9.9911 | 34.0766 | 1026.5731 | 26.2327 | 37.213 | 0.1466 | SBE19plus_01906562_2018_10_20_0155.hex
Sur | 69 | 405 | 2018-10-19 | 8:05 | -40.6688 | -74.0188 | 164 | 76 | 9.9727 | 34.0875 | 1026.5883 | 26.2442 | 37.2074 | 0.142 | SBE19plus_01906562_2018_10_20_0155.hex
Sur | 69 | 405 | 2018-10-19 | 8:05 | -40.6688 | -74.0188 | 164 | 77 | 9.9486 | 34.108 | 1026.6126 | 26.2642 | 37.2049 | 0.1359 | SBE19plus_01906562_2018_10_20_0155.hex
Sur | 69 | 405 | 2018-10-19 | 8:05 | -40.6688 | -74.0188 | 164 | 78 | 9.9389 | 34.1181 | 1026.6265 | 26.2737 | 37.2066 | 0.131 | SBE19plus_01906562_2018_10_20_0155.hex
Sur | 69 | 405 | 2018-10-19 | 8:05 | -40.6688 | -74.0188 | 164 | 79 | 9.9351 | 34.1222 | 1026.6346 | 26.2775 | 37.2077 | 0.1349 | SBE19plus_01906562_2018_10_20_0155.hex
Sur | 69 | 405 | 2018-10-19 | 8:05 | -40.6688 | -74.0188 | 164 | 80 | 9.9307 | 34.1266 | 1026.6434 | 26.2817 | 37.2084 | 0.1304 | SBE19plus_01906562_2018_10_20_0155.hex
Sur | 69 | 405 | 2018-10-19 | 8:05 | -40.6688 | -74.0188 | 164 | 81 | 9.9261 | 34.1319 | 1026.6533 | 26.2866 | 37.2096 | 0.1316 | SBE19plus_01906562_2018_10_20_0155.hex
Sur | 69 | 405 | 2018-10-19 | 8:05 | -40.6688 | -74.0188 | 164 | 82 | 9.9225 | 34.1387 | 1026.6641 | 26.2924 | 37.214 | 0.1224 | SBE19plus_01906562_2018_10_20_0155.hex
Sur | 69 | 405 | 2018-10-19 | 8:05 | -40.6688 | -74.0188 | 164 | 83 | 9.9195 | 34.1538 | 1026.6811 | 26.3048 | 37.2262 | 0.1269 | SBE19plus_01906562_2018_10_20_0155.hex
Sur | 69 | 405 | 2018-10-19 | 8:05 | -40.6688 | -74.0188 | 164 | 84 | 9.9175 | 34.1676 | 1026.6972 | 26.3159 | 37.2384 | 0.1284 | SBE19plus_01906562_2018_10_20_0155.hex
Sur | 69 | 405 | 2018-10-19 | 8:05 | -40.6688 | -74.0188 | 164 | 85 | 9.9162 | 34.1755 | 1026.7076 | 26.3223 | 37.2455 | 0.1258 | SBE19plus_01906562_2018_10_20_0155.hex
Sur | 69 | 405 | 2018-10-19 | 8:05 | -40.6688 | -74.0188 | 164 | 86 | 9.9139 | 34.1855 | 1026.7193 | 26.3305 | 37.2539 | 0.1277 | SBE19plus_01906562_2018_10_20_0155.hex
Sur | 69 | 405 | 2018-10-19 | 8:05 | -40.6688 | -74.0188 | 164 | 87 | 9.9102 | 34.1954 | 1026.7324 | 26.3388 | 37.2608 | 0.1268 | SBE19plus_01906562_2018_10_20_0155.hex
Sur | 69 | 405 | 2018-10-19 | 8:05 | -40.6688 | -74.0188 | 164 | 88 | 9.9069 | 34.204 | 1026.7445 | 26.3461 | 37.2666 | 0.1298 | SBE19plus_01906562_2018_10_20_0155.hex
Sur | 69 | 405 | 2018-10-19 | 8:05 | -40.6688 | -74.0188 | 164 | 89 | 9.9038 | 34.2106 | 1026.7547 | 26.3519 | 37.2712 | 0.1175 | SBE19plus_01906562_2018_10_20_0155.hex
Sur | 69 | 405 | 2018-10-19 | 8:05 | -40.6688 | -74.0188 | 164 | 90 | 9.9021 | 34.2161 | 1026.7636 | 26.3564 | 37.2757 | 0.1177 | SBE19plus_01906562_2018_10_20_0155.hex
Sur | 69 | 405 | 2018-10-19 | 8:05 | -40.6688 | -74.0188 | 164 | 91 | 9.8998 | 34.2236 | 1026.7746 | 26.3627 | 37.2816 | 0.1082 | SBE19plus_01906562_2018_10_20_0155.hex
Sur | 69 | 405 | 2018-10-19 | 8:05 | -40.6688 | -74.0188 | 164 | 92 | 9.894 | 34.2345 | 1026.7889 | 26.3722 | 37.2873 | 0.1065 | SBE19plus_01906562_2018_10_20_0155.hex
Sur | 69 | 405 | 2018-10-19 | 8:05 | -40.6688 | -74.0188 | 164 | 93 | 9.8788 | 34.2537 | 1026.8116 | 26.3898 | 37.2918 | 0.1132 | SBE19plus_01906562_2018_10_20_0155.hex
Sur | 69 | 405 | 2018-10-19 | 8:05 | -40.6688 | -74.0188 | 164 | 94 | 9.8566 | 34.2669 | 1026.8301 | 26.4039 | 37.2838 | 0.1071 | SBE19plus_01906562_2018_10_20_0155.hex
Sur | 69 | 405 | 2018-10-19 | 8:05 | -40.6688 | -74.0188 | 164 | 95 | 9.8353 | 34.269 | 1026.8394 | 26.409 | 37.2666 | 0.1047 | SBE19plus_01906562_2018_10_20_0155.hex
Sur | 69 | 405 | 2018-10-19 | 8:05 | -40.6688 | -74.0188 | 164 | 96 | 9.8176 | 34.2708 | 1026.8485 | 26.4134 | 37.2519 | 0.1033 | SBE19plus_01906562_2018_10_20_0155.hex
Sur | 69 | 405 | 2018-10-19 | 8:05 | -40.6688 | -74.0188 | 164 | 97 | 9.8033 | 34.2691 | 1026.8538 | 26.4145 | 37.2378 | 0.0987 | SBE19plus_01906562_2018_10_20_0155.hex
Sur | 69 | 405 | 2018-10-19 | 8:05 | -40.6688 | -74.0188 | 164 | 98 | 9.7764 | 34.2744 | 1026.8661 | 26.4232 | 37.2169 | 0.0998 | SBE19plus_01906562_2018_10_20_0155.hex
Sur | 69 | 405 | 2018-10-19 | 8:05 | -40.6688 | -74.0188 | 164 | 99 | 9.7572 | 34.2678 | 1026.8683 | 26.4212 | 37.1928 | 0.0981 | SBE19plus_01906562_2018_10_20_0155.hex
Sur | 69 | 405 | 2018-10-19 | 8:05 | -40.6688 | -74.0188 | 164 | 100 | 9.7472 | 34.2707 | 1026.8776 | 26.4251 | 37.1874 | 0.0924 | SBE19plus_01906562_2018_10_20_0155.hex
Sur | 69 | 405 | 2018-10-19 | 8:05 | -40.6688 | -74.0188 | 164 | 101 | 9.7438 | 34.2751 | 1026.8878 | 26.4292 | 37.1891 | 0.0985 | SBE19plus_01906562_2018_10_20_0155.hex
Sur | 69 | 405 | 2018-10-19 | 8:05 | -40.6688 | -74.0188 | 164 | 102 | 9.7441 | 34.2739 | 1026.8926 | 26.428 | 37.1893 | 0.0935 | SBE19plus_01906562_2018_10_20_0155.hex
Sur | 69 | 405 | 2018-10-19 | 8:05 | -40.6688 | -74.0188 | 164 | 103 | 9.7404 | 34.2867 | 1026.9053 | 26.4387 | 37.1979 | 0.098 | SBE19plus_01906562_2018_10_20_0155.hex
Sur | 69 | 405 | 2018-10-19 | 8:05 | -40.6688 | -74.0188 | 164 | 104 | 9.7235 | 34.296 | 1026.9192 | 26.4489 | 37.1912 | 0.1003 | SBE19plus_01906562_2018_10_20_0155.hex
Sur | 69 | 405 | 2018-10-19 | 8:05 | -40.6688 | -74.0188 | 164 | 105 | 9.7077 | 34.3018 | 1026.932 | 26.4561 | 37.1818 | 0.0962 | SBE19plus_01906562_2018_10_20_0155.hex
Sur | 69 | 405 | 2018-10-19 | 8:05 | -40.6688 | -74.0188 | 164 | 106 | 9.6858 | 34.3065 | 1026.9438 | 26.4634 | 37.1655 | 0.0966 | SBE19plus_01906562_2018_10_20_0155.hex
Sur | 69 | 405 | 2018-10-19 | 8:05 | -40.6688 | -74.0188 | 164 | 107 | 9.664 | 34.3074 | 1026.953 | 26.4678 | 37.1457 | 0.0933 | SBE19plus_01906562_2018_10_20_0155.hex
Sur | 69 | 405 | 2018-10-19 | 8:05 | -40.6688 | -74.0188 | 164 | 108 | 9.6649 | 34.3022 | 1026.9539 | 26.4634 | 37.1408 | 0.0968 | SBE19plus_01906562_2018_10_20_0155.hex
Sur | 67 | 397 | 2018-10-19 | 12:18 | -40.3342 | -73.776 | 59 | 1 | 12.1012 | 31.3914 | 1023.7727 | 23.7695 | 36.3722 | 1.8207 | SBE19plus_01906562_2018_10_20_0156.hex
Sur | 67 | 397 | 2018-10-19 | 12:18 | -40.3342 | -73.776 | 59 | 2 | 12.0721 | 31.7032 | 1024.0249 | 24.0166 | 36.6708 | 2.2284 | SBE19plus_01906562_2018_10_20_0156.hex
Sur | 67 | 397 | 2018-10-19 | 12:18 | -40.3342 | -73.776 | 59 | 3 | 12.0577 | 31.7824 | 1024.0936 | 24.0807 | 36.7418 | 2.4881 | SBE19plus_01906562_2018_10_20_0156.hex
Sur | 67 | 397 | 2018-10-19 | 12:18 | -40.3342 | -73.776 | 59 | 4 | 12.0421 | 31.8295 | 1024.1385 | 24.1202 | 36.7779 | 2.5733 | SBE19plus_01906562_2018_10_20_0156.hex
Sur | 67 | 397 | 2018-10-19 | 12:18 | -40.3342 | -73.776 | 59 | 5 | 12.013 | 31.9217 | 1024.2199 | 24.1972 | 36.8474 | 2.6063 | SBE19plus_01906562_2018_10_20_0156.hex
Sur | 67 | 397 | 2018-10-19 | 12:18 | -40.3342 | -73.776 | 59 | 6 | 11.9698 | 32.0576 | 1024.3373 | 24.3107 | 36.9492 | 2.5962 | SBE19plus_01906562_2018_10_20_0156.hex
Sur | 67 | 397 | 2018-10-19 | 12:18 | -40.3342 | -73.776 | 59 | 7 | 11.9293 | 32.1947 | 1024.4556 | 24.4246 | 37.0549 | 2.5557 | SBE19plus_01906562_2018_10_20_0156.hex
Sur | 67 | 397 | 2018-10-19 | 12:18 | -40.3342 | -73.776 | 59 | 8 | 11.9033 | 32.2538 | 1024.5111 | 24.4751 | 37.0939 | 2.4408 | SBE19plus_01906562_2018_10_20_0156.hex
Sur | 67 | 397 | 2018-10-19 | 12:18 | -40.3342 | -73.776 | 59 | 9 | 11.8862 | 32.253 | 1024.5189 | 24.4776 | 37.0785 | 2.2906 | SBE19plus_01906562_2018_10_20_0156.hex
Sur | 67 | 397 | 2018-10-19 | 12:18 | -40.3342 | -73.776 | 59 | 10 | 11.8758 | 32.248 | 1024.5214 | 24.4755 | 37.0655 | 2.5482 | SBE19plus_01906562_2018_10_20_0156.hex
Sur | 67 | 397 | 2018-10-19 | 12:18 | -40.3342 | -73.776 | 59 | 11 | 11.8557 | 32.2508 | 1024.5305 | 24.4816 | 37.0503 | 2.3689 | SBE19plus_01906562_2018_10_20_0156.hex
Sur | 67 | 397 | 2018-10-19 | 12:18 | -40.3342 | -73.776 | 59 | 12 | 11.8428 | 32.2483 | 1024.5351 | 24.4819 | 37.0374 | 2.3548 | SBE19plus_01906562_2018_10_20_0156.hex
Sur | 67 | 397 | 2018-10-19 | 12:18 | -40.3342 | -73.776 | 59 | 13 | 11.8295 | 32.2548 | 1024.548 | 24.4893 | 37.0327 | 2.6421 | SBE19plus_01906562_2018_10_20_0156.hex
Sur | 67 | 397 | 2018-10-19 | 12:18 | -40.3342 | -73.776 | 59 | 14 | 11.81 | 32.278 | 1024.5747 | 24.5111 | 37.0398 | 2.3469 | SBE19plus_01906562_2018_10_20_0156.hex
Sur | 67 | 397 | 2018-10-19 | 12:18 | -40.3342 | -73.776 | 59 | 15 | 11.7957 | 32.2968 | 1024.5958 | 24.5282 | 37.0477 | 2.2016 | SBE19plus_01906562_2018_10_20_0156.hex
Sur | 67 | 397 | 2018-10-19 | 12:18 | -40.3342 | -73.776 | 59 | 16 | 11.7734 | 32.3229 | 1024.6245 | 24.5527 | 37.0548 | 1.9728 | SBE19plus_01906562_2018_10_20_0156.hex
Sur | 67 | 397 | 2018-10-19 | 12:18 | -40.3342 | -73.776 | 59 | 17 | 11.7526 | 32.3598 | 1024.6621 | 24.5852 | 37.0755 | 1.8652 | SBE19plus_01906562_2018_10_20_0156.hex
Sur | 67 | 397 | 2018-10-19 | 12:18 | -40.3342 | -73.776 | 59 | 18 | 11.7181 | 32.4373 | 1024.7334 | 24.6518 | 37.1217 | 1.6963 | SBE19plus_01906562_2018_10_20_0156.hex
Sur | 67 | 397 | 2018-10-19 | 12:18 | -40.3342 | -73.776 | 59 | 19 | 11.6628 | 32.5559 | 1024.84 | 24.7542 | 37.1943 | 1.7393 | SBE19plus_01906562_2018_10_20_0156.hex
Sur | 67 | 397 | 2018-10-19 | 12:18 | -40.3342 | -73.776 | 59 | 20 | 11.6164 | 32.6743 | 1024.945 | 24.8546 | 37.2739 | 1.5895 | SBE19plus_01906562_2018_10_20_0156.hex
Sur | 67 | 397 | 2018-10-19 | 12:18 | -40.3342 | -73.776 | 59 | 21 | 11.5807 | 32.7523 | 1025.0164 | 24.9215 | 37.3212 | 1.4696 | SBE19plus_01906562_2018_10_20_0156.hex
Sur | 67 | 397 | 2018-10-19 | 12:18 | -40.3342 | -73.776 | 59 | 22 | 11.5179 | 32.8948 | 1025.1423 | 25.044 | 37.4074 | 1.5297 | SBE19plus_01906562_2018_10_20_0156.hex
Sur | 67 | 397 | 2018-10-19 | 12:18 | -40.3342 | -73.776 | 59 | 23 | 11.4648 | 33.0024 | 1025.2398 | 25.1372 | 37.4702 | 1.4888 | SBE19plus_01906562_2018_10_20_0156.hex
Sur | 67 | 397 | 2018-10-19 | 12:18 | -40.3342 | -73.776 | 59 | 24 | 11.4297 | 33.0898 | 1025.3191 | 25.2115 | 37.5259 | 1.5067 | SBE19plus_01906562_2018_10_20_0156.hex
Sur | 67 | 397 | 2018-10-19 | 12:18 | -40.3342 | -73.776 | 59 | 25 | 11.42 | 33.1169 | 1025.3471 | 25.234 | 37.5471 | 1.4457 | SBE19plus_01906562_2018_10_20_0156.hex
Sur | 67 | 397 | 2018-10-19 | 12:18 | -40.3342 | -73.776 | 59 | 26 | 11.4157 | 33.1185 | 1025.3546 | 25.236 | 37.5457 | 1.5023 | SBE19plus_01906562_2018_10_20_0156.hex
Sur | 67 | 397 | 2018-10-19 | 12:18 | -40.3342 | -73.776 | 59 | 27 | 11.4141 | 33.1169 | 1025.3582 | 25.235 | 37.5438 | 1.4678 | SBE19plus_01906562_2018_10_20_0156.hex
Sur | 67 | 397 | 2018-10-19 | 12:18 | -40.3342 | -73.776 | 59 | 28 | 11.4118 | 33.1182 | 1025.3619 | 25.2364 | 37.5436 | 1.4367 | SBE19plus_01906562_2018_10_20_0156.hex
Sur | 67 | 397 | 2018-10-19 | 12:18 | -40.3342 | -73.776 | 59 | 29 | 11.405 | 33.1233 | 1025.3715 | 25.2416 | 37.5431 | 1.4271 | SBE19plus_01906562_2018_10_20_0156.hex
Sur | 67 | 397 | 2018-10-19 | 12:18 | -40.3342 | -73.776 | 59 | 30 | 11.3919 | 33.1359 | 1025.3891 | 25.2539 | 37.5443 | 1.3942 | SBE19plus_01906562_2018_10_20_0156.hex
Sur | 67 | 397 | 2018-10-19 | 12:18 | -40.3342 | -73.776 | 59 | 31 | 11.38 | 33.1504 | 1025.4072 | 25.2673 | 37.5489 | 1.3941 | SBE19plus_01906562_2018_10_20_0156.hex
Sur | 67 | 397 | 2018-10-19 | 12:18 | -40.3342 | -73.776 | 59 | 32 | 11.3734 | 33.1579 | 1025.4182 | 25.2743 | 37.5514 | 1.432 | SBE19plus_01906562_2018_10_20_0156.hex
Sur | 67 | 397 | 2018-10-19 | 12:18 | -40.3342 | -73.776 | 59 | 33 | 11.3671 | 33.1651 | 1025.4295 | 25.281 | 37.5537 | 1.4149 | SBE19plus_01906562_2018_10_20_0156.hex
Sur | 67 | 397 | 2018-10-19 | 12:18 | -40.3342 | -73.776 | 59 | 34 | 11.3593 | 33.1726 | 1025.442 | 25.2883 | 37.5551 | 1.4715 | SBE19plus_01906562_2018_10_20_0156.hex
Sur | 67 | 397 | 2018-10-19 | 12:18 | -40.3342 | -73.776 | 59 | 35 | 11.35 | 33.181 | 1025.4555 | 25.2966 | 37.556 | 1.517 | SBE19plus_01906562_2018_10_20_0156.hex
Sur | 67 | 397 | 2018-10-19 | 12:18 | -40.3342 | -73.776 | 59 | 36 | 11.34 | 33.1905 | 1025.4689 | 25.3057 | 37.5575 | 1.5544 | SBE19plus_01906562_2018_10_20_0156.hex
Sur | 67 | 397 | 2018-10-19 | 12:18 | -40.3342 | -73.776 | 59 | 37 | 11.2952 | 33.233 | 1025.5137 | 25.3472 | 37.5576 | 1.5589 | SBE19plus_01906562_2018_10_20_0156.hex
Sur | 67 | 397 | 2018-10-19 | 12:18 | -40.3342 | -73.776 | 59 | 38 | 11.2302 | 33.2944 | 1025.5778 | 25.4068 | 37.5582 | 1.5686 | SBE19plus_01906562_2018_10_20_0156.hex
Sur | 67 | 397 | 2018-10-19 | 12:18 | -40.3342 | -73.776 | 59 | 39 | 11.1691 | 33.3511 | 1025.6377 | 25.4619 | 37.5587 | 1.5288 | SBE19plus_01906562_2018_10_20_0156.hex
Sur | 67 | 397 | 2018-10-19 | 12:18 | -40.3342 | -73.776 | 59 | 40 | 11.1367 | 33.3784 | 1025.669 | 25.4886 | 37.5578 | 1.4395 | SBE19plus_01906562_2018_10_20_0156.hex
Sur | 67 | 397 | 2018-10-19 | 12:18 | -40.3342 | -73.776 | 59 | 41 | 11.1279 | 33.3854 | 1025.6802 | 25.4956 | 37.5577 | 1.4289 | SBE19plus_01906562_2018_10_20_0156.hex
Sur | 67 | 397 | 2018-10-19 | 12:18 | -40.3342 | -73.776 | 59 | 42 | 11.1086 | 33.4032 | 1025.7021 | 25.5131 | 37.5572 | 1.4045 | SBE19plus_01906562_2018_10_20_0156.hex
Sur | 67 | 397 | 2018-10-19 | 12:18 | -40.3342 | -73.776 | 59 | 43 | 11.0821 | 33.4241 | 1025.7283 | 25.5341 | 37.5533 | 1.469 | SBE19plus_01906562_2018_10_20_0156.hex
Sur | 67 | 397 | 2018-10-19 | 12:18 | -40.3342 | -73.776 | 59 | 44 | 11.0714 | 33.4288 | 1025.7384 | 25.5394 | 37.5495 | 1.4365 | SBE19plus_01906562_2018_10_20_0156.hex
Sur | 67 | 397 | 2018-10-19 | 12:18 | -40.3342 | -73.776 | 59 | 45 | 11.0701 | 33.4285 | 1025.7425 | 25.5394 | 37.5489 | 1.3962 | SBE19plus_01906562_2018_10_20_0156.hex
Sur | 67 | 397 | 2018-10-19 | 12:18 | -40.3342 | -73.776 | 59 | 46 | 11.0709 | 33.428 | 1025.7468 | 25.5388 | 37.5496 | 1.3979 | SBE19plus_01906562_2018_10_20_0156.hex
Sur | 67 | 397 | 2018-10-19 | 12:18 | -40.3342 | -73.776 | 59 | 47 | 11.0693 | 33.4285 | 1025.7525 | 25.5395 | 37.5492 | 1.4116 | SBE19plus_01906562_2018_10_20_0156.hex
Sur | 67 | 397 | 2018-10-19 | 12:18 | -40.3342 | -73.776 | 59 | 48 | 11.0691 | 33.4267 | 1025.7556 | 25.5382 | 37.5478 | 1.3215 | SBE19plus_01906562_2018_10_20_0156.hex
Sur | 67 | 397 | 2018-10-19 | 12:18 | -40.3342 | -73.776 | 59 | 49 | 11.0669 | 33.4281 | 1025.76 | 25.5396 | 37.5474 | 1.2714 | SBE19plus_01906562_2018_10_20_0156.hex
Sur | 67 | 397 | 2018-10-19 | 12:18 | -40.3342 | -73.776 | 59 | 50 | 11.06 | 33.435 | 1025.7704 | 25.5463 | 37.5481 | 1.2035 | SBE19plus_01906562_2018_10_20_0156.hex
Sur | 67 | 397 | 2018-10-19 | 12:18 | -40.3342 | -73.776 | 59 | 51 | 11.0463 | 33.4468 | 1025.7874 | 25.5581 | 37.5468 | 1.1961 | SBE19plus_01906562_2018_10_20_0156.hex
Sur | 67 | 397 | 2018-10-19 | 12:18 | -40.3342 | -73.776 | 59 | 52 | 11.0234 | 33.4638 | 1025.8113 | 25.5755 | 37.5422 | 1.1863 | SBE19plus_01906562_2018_10_20_0156.hex
Sur | 67 | 397 | 2018-10-19 | 12:18 | -40.3342 | -73.776 | 59 | 53 | 11.0014 | 33.4739 | 1025.8284 | 25.5871 | 37.5321 | 1.1945 | SBE19plus_01906562_2018_10_20_0156.hex
Sur | 67 | 397 | 2018-10-19 | 12:18 | -40.3342 | -73.776 | 59 | 54 | 10.9905 | 33.4788 | 1025.8373 | 25.5928 | 37.5277 | 1.1978 | SBE19plus_01906562_2018_10_20_0156.hex
Sur | 67 | 397 | 2018-10-19 | 12:18 | -40.3342 | -73.776 | 59 | 55 | 10.9813 | 33.4878 | 1025.8499 | 25.6014 | 37.5276 | 1.2293 | SBE19plus_01906562_2018_10_20_0156.hex
Sur | 67 | 397 | 2018-10-19 | 12:18 | -40.3342 | -73.776 | 59 | 56 | 10.9521 | 33.5098 | 1025.879 | 25.6238 | 37.5214 | 1.2424 | SBE19plus_01906562_2018_10_20_0156.hex
Sur | 67 | 398 | 2018-10-19 | 12:50 | -40.3345 | -73.8389 | 130 | 1 | 11.9998 | 31.4986 | 1023.8756 | 23.8718 | 36.3769 | 2.9867 | SBE19plus_01906562_2018_10_20_0157.hex
Sur | 67 | 398 | 2018-10-19 | 12:50 | -40.3345 | -73.8389 | 130 | 2 | 11.9027 | 32.4183 | 1024.612 | 24.603 | 37.2648 | 3.4858 | SBE19plus_01906562_2018_10_20_0157.hex
Sur | 67 | 398 | 2018-10-19 | 12:50 | -40.3345 | -73.8389 | 130 | 3 | 11.8553 | 32.5128 | 1024.6985 | 24.685 | 37.3179 | 3.8941 | SBE19plus_01906562_2018_10_20_0157.hex
Sur | 67 | 398 | 2018-10-19 | 12:50 | -40.3345 | -73.8389 | 130 | 4 | 11.7872 | 32.5488 | 1024.744 | 24.7256 | 37.2923 | 3.8058 | SBE19plus_01906562_2018_10_20_0157.hex
Sur | 67 | 398 | 2018-10-19 | 12:50 | -40.3345 | -73.8389 | 130 | 5 | 11.7376 | 32.5747 | 1024.7766 | 24.7547 | 37.2756 | 4.1698 | SBE19plus_01906562_2018_10_20_0157.hex
Sur | 67 | 398 | 2018-10-19 | 12:50 | -40.3345 | -73.8389 | 130 | 6 | 11.7268 | 32.6051 | 1024.8067 | 24.7801 | 37.2994 | 4.4745 | SBE19plus_01906562_2018_10_20_0157.hex
Sur | 67 | 398 | 2018-10-19 | 12:50 | -40.3345 | -73.8389 | 130 | 7 | 11.7283 | 32.6226 | 1024.8255 | 24.7934 | 37.321 | 4.7729 | SBE19plus_01906562_2018_10_20_0157.hex
Sur | 67 | 398 | 2018-10-19 | 12:50 | -40.3345 | -73.8389 | 130 | 8 | 11.7181 | 32.6366 | 1024.8418 | 24.8064 | 37.3276 | 4.3345 | SBE19plus_01906562_2018_10_20_0157.hex
Sur | 67 | 398 | 2018-10-19 | 12:50 | -40.3345 | -73.8389 | 130 | 9 | 11.7 | 32.6576 | 1024.8655 | 24.826 | 37.3341 | 3.9492 | SBE19plus_01906562_2018_10_20_0157.hex
Sur | 67 | 398 | 2018-10-19 | 12:50 | -40.3345 | -73.8389 | 130 | 10 | 11.6537 | 32.7045 | 1024.9157 | 24.8714 | 37.3381 | 3.6924 | SBE19plus_01906562_2018_10_20_0157.hex
Sur | 67 | 398 | 2018-10-19 | 12:50 | -40.3345 | -73.8389 | 130 | 11 | 11.5769 | 32.7508 | 1024.9715 | 24.9217 | 37.313 | 3.6792 | SBE19plus_01906562_2018_10_20_0157.hex
Sur | 67 | 398 | 2018-10-19 | 12:50 | -40.3345 | -73.8389 | 130 | 12 | 11.5312 | 32.8045 | 1025.0259 | 24.9713 | 37.3294 | 3.6939 | SBE19plus_01906562_2018_10_20_0157.hex
Sur | 67 | 398 | 2018-10-19 | 12:50 | -40.3345 | -73.8389 | 130 | 13 | 11.4978 | 32.8734 | 1025.0893 | 25.0308 | 37.37 | 3.6748 | SBE19plus_01906562_2018_10_20_0157.hex
Sur | 67 | 398 | 2018-10-19 | 12:50 | -40.3345 | -73.8389 | 130 | 14 | 11.4426 | 32.96 | 1025.1714 | 25.1085 | 37.4068 | 3.5802 | SBE19plus_01906562_2018_10_20_0157.hex
Sur | 67 | 398 | 2018-10-19 | 12:50 | -40.3345 | -73.8389 | 130 | 15 | 11.4031 | 33.0364 | 1025.243 | 25.1748 | 37.4494 | 3.5882 | SBE19plus_01906562_2018_10_20_0157.hex
Sur | 67 | 398 | 2018-10-19 | 12:50 | -40.3345 | -73.8389 | 130 | 16 | 11.3869 | 33.076 | 1025.2811 | 25.2082 | 37.4774 | 3.5309 | SBE19plus_01906562_2018_10_20_0157.hex
Sur | 67 | 398 | 2018-10-19 | 12:50 | -40.3345 | -73.8389 | 130 | 17 | 11.376 | 33.0912 | 1025.2987 | 25.222 | 37.4842 | 3.2958 | SBE19plus_01906562_2018_10_20_0157.hex
Sur | 67 | 398 | 2018-10-19 | 12:50 | -40.3345 | -73.8389 | 130 | 18 | 11.3592 | 33.1125 | 1025.3222 | 25.2416 | 37.4915 | 3.1383 | SBE19plus_01906562_2018_10_20_0157.hex
Sur | 67 | 398 | 2018-10-19 | 12:50 | -40.3345 | -73.8389 | 130 | 19 | 11.3486 | 33.1238 | 1025.3372 | 25.2523 | 37.4951 | 2.7661 | SBE19plus_01906562_2018_10_20_0157.hex
Sur | 67 | 398 | 2018-10-19 | 12:50 | -40.3345 | -73.8389 | 130 | 20 | 11.3393 | 33.1302 | 1025.3486 | 25.259 | 37.4944 | 2.4624 | SBE19plus_01906562_2018_10_20_0157.hex
Sur | 67 | 398 | 2018-10-19 | 12:50 | -40.3345 | -73.8389 | 130 | 21 | 11.3271 | 33.1365 | 1025.3611 | 25.2661 | 37.4912 | 2.39 | SBE19plus_01906562_2018_10_20_0157.hex
Sur | 67 | 398 | 2018-10-19 | 12:50 | -40.3345 | -73.8389 | 130 | 22 | 11.304 | 33.157 | 1025.3861 | 25.2864 | 37.4909 | 2.2705 | SBE19plus_01906562_2018_10_20_0157.hex
Sur | 67 | 398 | 2018-10-19 | 12:50 | -40.3345 | -73.8389 | 130 | 23 | 11.2725 | 33.1829 | 1025.4161 | 25.3123 | 37.489 | 2.1113 | SBE19plus_01906562_2018_10_20_0157.hex
Sur | 67 | 398 | 2018-10-19 | 12:50 | -40.3345 | -73.8389 | 130 | 24 | 11.2386 | 33.211 | 1025.4484 | 25.3402 | 37.4871 | 2.0499 | SBE19plus_01906562_2018_10_20_0157.hex
Sur | 67 | 398 | 2018-10-19 | 12:50 | -40.3345 | -73.8389 | 130 | 25 | 11.2026 | 33.2457 | 1025.4868 | 25.3738 | 37.49 | 2.0037 | SBE19plus_01906562_2018_10_20_0157.hex
Sur | 67 | 398 | 2018-10-19 | 12:50 | -40.3345 | -73.8389 | 130 | 26 | 11.1755 | 33.2744 | 1025.5182 | 25.4007 | 37.4962 | 1.8348 | SBE19plus_01906562_2018_10_20_0157.hex
Sur | 67 | 398 | 2018-10-19 | 12:50 | -40.3345 | -73.8389 | 130 | 27 | 11.161 | 33.2948 | 1025.5418 | 25.4192 | 37.5059 | 1.7246 | SBE19plus_01906562_2018_10_20_0157.hex
Sur | 67 | 398 | 2018-10-19 | 12:50 | -40.3345 | -73.8389 | 130 | 28 | 11.1566 | 33.3074 | 1025.557 | 25.4296 | 37.5179 | 1.4629 | SBE19plus_01906562_2018_10_20_0157.hex
Sur | 67 | 398 | 2018-10-19 | 12:50 | -40.3345 | -73.8389 | 130 | 29 | 11.1092 | 33.3489 | 1025.6007 | 25.4709 | 37.5155 | 1.1885 | SBE19plus_01906562_2018_10_20_0157.hex
Sur | 67 | 398 | 2018-10-19 | 12:50 | -40.3345 | -73.8389 | 130 | 30 | 11.0275 | 33.4156 | 1025.6724 | 25.5376 | 37.5071 | 1.0551 | SBE19plus_01906562_2018_10_20_0157.hex
Sur | 67 | 398 | 2018-10-19 | 12:50 | -40.3345 | -73.8389 | 130 | 31 | 10.9175 | 33.5179 | 1025.778 | 25.6374 | 37.5048 | 0.8866 | SBE19plus_01906562_2018_10_20_0157.hex
Sur | 67 | 398 | 2018-10-19 | 12:50 | -40.3345 | -73.8389 | 130 | 32 | 10.844 | 33.5753 | 1025.8388 | 25.6942 | 37.5002 | 0.7674 | SBE19plus_01906562_2018_10_20_0157.hex
Sur | 67 | 398 | 2018-10-19 | 12:50 | -40.3345 | -73.8389 | 130 | 33 | 10.7559 | 33.6545 | 1025.9207 | 25.7722 | 37.4935 | 0.7319 | SBE19plus_01906562_2018_10_20_0157.hex
Sur | 67 | 398 | 2018-10-19 | 12:50 | -40.3345 | -73.8389 | 130 | 34 | 10.6366 | 33.7387 | 1026.0114 | 25.8587 | 37.466 | 0.6582 | SBE19plus_01906562_2018_10_20_0157.hex
Sur | 67 | 398 | 2018-10-19 | 12:50 | -40.3345 | -73.8389 | 130 | 35 | 10.4792 | 33.8601 | 1026.1391 | 25.9816 | 37.4325 | 0.6374 | SBE19plus_01906562_2018_10_20_0157.hex
Sur | 67 | 398 | 2018-10-19 | 12:50 | -40.3345 | -73.8389 | 130 | 36 | 10.3381 | 33.9508 | 1026.2396 | 26.0765 | 37.3896 | 0.6372 | SBE19plus_01906562_2018_10_20_0157.hex
Sur | 67 | 398 | 2018-10-19 | 12:50 | -40.3345 | -73.8389 | 130 | 37 | 10.2665 | 33.9835 | 1026.2822 | 26.1135 | 37.3589 | 0.6073 | SBE19plus_01906562_2018_10_20_0157.hex
Sur | 67 | 398 | 2018-10-19 | 12:50 | -40.3345 | -73.8389 | 130 | 38 | 10.2391 | 33.9932 | 1026.2982 | 26.1252 | 37.3455 | 0.5994 | SBE19plus_01906562_2018_10_20_0157.hex
Sur | 67 | 398 | 2018-10-19 | 12:50 | -40.3345 | -73.8389 | 130 | 39 | 10.2169 | 34.007 | 1026.3159 | 26.1398 | 37.3385 | 0.5692 | SBE19plus_01906562_2018_10_20_0157.hex
Sur | 67 | 398 | 2018-10-19 | 12:50 | -40.3345 | -73.8389 | 130 | 40 | 10.1969 | 34.0192 | 1026.3334 | 26.1528 | 37.3323 | 0.5613 | SBE19plus_01906562_2018_10_20_0157.hex
Sur | 67 | 398 | 2018-10-19 | 12:50 | -40.3345 | -73.8389 | 130 | 41 | 10.1813 | 34.028 | 1026.3483 | 26.1622 | 37.327 | 0.5547 | SBE19plus_01906562_2018_10_20_0157.hex
Sur | 67 | 398 | 2018-10-19 | 12:50 | -40.3345 | -73.8389 | 130 | 42 | 10.1648 | 34.0377 | 1026.3632 | 26.1726 | 37.3212 | 0.5403 | SBE19plus_01906562_2018_10_20_0157.hex
Sur | 67 | 398 | 2018-10-19 | 12:50 | -40.3345 | -73.8389 | 130 | 43 | 10.1488 | 34.0458 | 1026.3762 | 26.1816 | 37.3147 | 0.5657 | SBE19plus_01906562_2018_10_20_0157.hex
Sur | 67 | 398 | 2018-10-19 | 12:50 | -40.3345 | -73.8389 | 130 | 44 | 10.1351 | 34.0529 | 1026.388 | 26.1895 | 37.3094 | 0.5398 | SBE19plus_01906562_2018_10_20_0157.hex
Sur | 67 | 398 | 2018-10-19 | 12:50 | -40.3345 | -73.8389 | 130 | 45 | 10.1196 | 34.0638 | 1026.4033 | 26.2008 | 37.3054 | 0.5329 | SBE19plus_01906562_2018_10_20_0157.hex
Sur | 67 | 398 | 2018-10-19 | 12:50 | -40.3345 | -73.8389 | 130 | 46 | 10.1064 | 34.0691 | 1026.4147 | 26.2071 | 37.2991 | 0.5131 | SBE19plus_01906562_2018_10_20_0157.hex
Sur | 67 | 398 | 2018-10-19 | 12:50 | -40.3345 | -73.8389 | 130 | 47 | 10.1026 | 34.0698 | 1026.4213 | 26.2081 | 37.2969 | 0.5266 | SBE19plus_01906562_2018_10_20_0157.hex
Sur | 67 | 398 | 2018-10-19 | 12:50 | -40.3345 | -73.8389 | 130 | 48 | 10.1009 | 34.0706 | 1026.4272 | 26.2091 | 37.2967 | 0.5339 | SBE19plus_01906562_2018_10_20_0157.hex
Sur | 67 | 398 | 2018-10-19 | 12:50 | -40.3345 | -73.8389 | 130 | 49 | 10.0995 | 34.0718 | 1026.4325 | 26.2103 | 37.2972 | 0.5269 | SBE19plus_01906562_2018_10_20_0157.hex
Sur | 67 | 398 | 2018-10-19 | 12:50 | -40.3345 | -73.8389 | 130 | 50 | 10.0972 | 34.0734 | 1026.438 | 26.2119 | 37.2971 | 0.5272 | SBE19plus_01906562_2018_10_20_0157.hex
Sur | 67 | 398 | 2018-10-19 | 12:50 | -40.3345 | -73.8389 | 130 | 51 | 10.0947 | 34.0752 | 1026.4442 | 26.2138 | 37.2971 | 0.5434 | SBE19plus_01906562_2018_10_20_0157.hex
Sur | 67 | 398 | 2018-10-19 | 12:50 | -40.3345 | -73.8389 | 130 | 52 | 10.0927 | 34.0767 | 1026.4505 | 26.2152 | 37.2973 | 0.5318 | SBE19plus_01906562_2018_10_20_0157.hex
Sur | 67 | 398 | 2018-10-19 | 12:50 | -40.3345 | -73.8389 | 130 | 53 | 10.0905 | 34.0785 | 1026.4573 | 26.217 | 37.2976 | 0.5335 | SBE19plus_01906562_2018_10_20_0157.hex
Sur | 67 | 398 | 2018-10-19 | 12:50 | -40.3345 | -73.8389 | 130 | 54 | 10.0872 | 34.0807 | 1026.4646 | 26.2193 | 37.2973 | 0.527 | SBE19plus_01906562_2018_10_20_0157.hex
Sur | 67 | 398 | 2018-10-19 | 12:50 | -40.3345 | -73.8389 | 130 | 55 | 10.0847 | 34.0813 | 1026.4698 | 26.2202 | 37.2963 | 0.5228 | SBE19plus_01906562_2018_10_20_0157.hex
Sur | 67 | 398 | 2018-10-19 | 12:50 | -40.3345 | -73.8389 | 130 | 56 | 10.0836 | 34.0819 | 1026.4736 | 26.2208 | 37.2964 | 0.5301 | SBE19plus_01906562_2018_10_20_0157.hex
Sur | 67 | 398 | 2018-10-19 | 12:50 | -40.3345 | -73.8389 | 130 | 57 | 10.0811 | 34.0835 | 1026.4797 | 26.2225 | 37.2963 | 0.4933 | SBE19plus_01906562_2018_10_20_0157.hex
Sur | 67 | 398 | 2018-10-19 | 12:50 | -40.3345 | -73.8389 | 130 | 58 | 10.0751 | 34.0882 | 1026.4894 | 26.2273 | 37.2956 | 0.4891 | SBE19plus_01906562_2018_10_20_0157.hex
Sur | 67 | 398 | 2018-10-19 | 12:50 | -40.3345 | -73.8389 | 130 | 59 | 10.0638 | 34.0965 | 1026.5024 | 26.2357 | 37.2934 | 0.4947 | SBE19plus_01906562_2018_10_20_0157.hex
Sur | 67 | 398 | 2018-10-19 | 12:50 | -40.3345 | -73.8389 | 130 | 60 | 10.0522 | 34.1042 | 1026.5152 | 26.2437 | 37.2902 | 0.4758 | SBE19plus_01906562_2018_10_20_0157.hex
Sur | 67 | 398 | 2018-10-19 | 12:50 | -40.3345 | -73.8389 | 130 | 61 | 10.0442 | 34.1073 | 1026.5238 | 26.2474 | 37.2867 | 0.4745 | SBE19plus_01906562_2018_10_20_0157.hex
Sur | 67 | 398 | 2018-10-19 | 12:50 | -40.3345 | -73.8389 | 130 | 62 | 10.0385 | 34.11 | 1026.5317 | 26.2505 | 37.2847 | 0.4714 | SBE19plus_01906562_2018_10_20_0157.hex
Sur | 67 | 398 | 2018-10-19 | 12:50 | -40.3345 | -73.8389 | 130 | 63 | 10.0347 | 34.1121 | 1026.5385 | 26.2528 | 37.2839 | 0.4758 | SBE19plus_01906562_2018_10_20_0157.hex
Sur | 67 | 398 | 2018-10-19 | 12:50 | -40.3345 | -73.8389 | 130 | 64 | 10.0303 | 34.115 | 1026.5464 | 26.2558 | 37.2832 | 0.4471 | SBE19plus_01906562_2018_10_20_0157.hex
Sur | 67 | 398 | 2018-10-19 | 12:50 | -40.3345 | -73.8389 | 130 | 65 | 10.0238 | 34.1185 | 1026.5546 | 26.2597 | 37.2812 | 0.4539 | SBE19plus_01906562_2018_10_20_0157.hex
Sur | 67 | 398 | 2018-10-19 | 12:50 | -40.3345 | -73.8389 | 130 | 66 | 10.0161 | 34.1233 | 1026.5629 | 26.2647 | 37.279 | 0.4188 | SBE19plus_01906562_2018_10_20_0157.hex
Sur | 67 | 398 | 2018-10-19 | 12:50 | -40.3345 | -73.8389 | 130 | 67 | 10.0041 | 34.1301 | 1026.5743 | 26.2721 | 37.2745 | 0.4095 | SBE19plus_01906562_2018_10_20_0157.hex
Sur | 67 | 398 | 2018-10-19 | 12:50 | -40.3345 | -73.8389 | 130 | 68 | 9.9947 | 34.1323 | 1026.5822 | 26.2754 | 37.2687 | 0.4395 | SBE19plus_01906562_2018_10_20_0157.hex
Sur | 67 | 398 | 2018-10-19 | 12:50 | -40.3345 | -73.8389 | 130 | 69 | 9.9866 | 34.1376 | 1026.5927 | 26.2809 | 37.2667 | 0.407 | SBE19plus_01906562_2018_10_20_0157.hex
Sur | 67 | 398 | 2018-10-19 | 12:50 | -40.3345 | -73.8389 | 130 | 70 | 9.9725 | 34.1472 | 1026.6082 | 26.2909 | 37.2625 | 0.4177 | SBE19plus_01906562_2018_10_20_0157.hex
Sur | 67 | 398 | 2018-10-19 | 12:50 | -40.3345 | -73.8389 | 130 | 71 | 9.9601 | 34.152 | 1026.6193 | 26.2967 | 37.2564 | 0.4158 | SBE19plus_01906562_2018_10_20_0157.hex
Sur | 67 | 398 | 2018-10-19 | 12:50 | -40.3345 | -73.8389 | 130 | 72 | 9.9548 | 34.1511 | 1026.6245 | 26.2967 | 37.2517 | 0.4202 | SBE19plus_01906562_2018_10_20_0157.hex
Sur | 67 | 398 | 2018-10-19 | 12:50 | -40.3345 | -73.8389 | 130 | 73 | 9.9531 | 34.1517 | 1026.6291 | 26.2976 | 37.2514 | 0.4091 | SBE19plus_01906562_2018_10_20_0157.hex
Sur | 67 | 398 | 2018-10-19 | 12:50 | -40.3345 | -73.8389 | 130 | 74 | 9.951 | 34.153 | 1026.633 | 26.2989 | 37.2512 | 0.4007 | SBE19plus_01906562_2018_10_20_0157.hex
Sur | 67 | 398 | 2018-10-19 | 12:50 | -40.3345 | -73.8389 | 130 | 75 | 9.9474 | 34.156 | 1026.6398 | 26.3019 | 37.2514 | 0.3973 | SBE19plus_01906562_2018_10_20_0157.hex
Sur | 67 | 398 | 2018-10-19 | 12:50 | -40.3345 | -73.8389 | 130 | 76 | 9.9419 | 34.1597 | 1026.6494 | 26.3057 | 37.2504 | 0.3696 | SBE19plus_01906562_2018_10_20_0157.hex
Sur | 67 | 398 | 2018-10-19 | 12:50 | -40.3345 | -73.8389 | 130 | 77 | 9.9362 | 34.163 | 1026.6583 | 26.3092 | 37.2489 | 0.3639 | SBE19plus_01906562_2018_10_20_0157.hex
Sur | 67 | 398 | 2018-10-19 | 12:50 | -40.3345 | -73.8389 | 130 | 78 | 9.9277 | 34.1682 | 1026.6682 | 26.3147 | 37.2463 | 0.35 | SBE19plus_01906562_2018_10_20_0157.hex
Sur | 67 | 398 | 2018-10-19 | 12:50 | -40.3345 | -73.8389 | 130 | 79 | 9.9165 | 34.1743 | 1026.6791 | 26.3214 | 37.2422 | 0.3441 | SBE19plus_01906562_2018_10_20_0157.hex
Sur | 67 | 398 | 2018-10-19 | 12:50 | -40.3345 | -73.8389 | 130 | 80 | 9.9014 | 34.1824 | 1026.6923 | 26.3304 | 37.236 | 0.3305 | SBE19plus_01906562_2018_10_20_0157.hex
Sur | 67 | 398 | 2018-10-19 | 12:50 | -40.3345 | -73.8389 | 130 | 81 | 9.8895 | 34.1867 | 1026.7022 | 26.3356 | 37.2292 | 0.3156 | SBE19plus_01906562_2018_10_20_0157.hex
Sur | 67 | 398 | 2018-10-19 | 12:50 | -40.3345 | -73.8389 | 130 | 82 | 9.8818 | 34.1873 | 1026.709 | 26.3374 | 37.2237 | 0.315 | SBE19plus_01906562_2018_10_20_0157.hex
Sur | 67 | 398 | 2018-10-19 | 12:50 | -40.3345 | -73.8389 | 130 | 83 | 9.8741 | 34.1912 | 1026.719 | 26.3417 | 37.2205 | 0.3198 | SBE19plus_01906562_2018_10_20_0157.hex
Sur | 67 | 398 | 2018-10-19 | 12:50 | -40.3345 | -73.8389 | 130 | 84 | 9.8629 | 34.1918 | 1026.7259 | 26.3441 | 37.2112 | 0.3083 | SBE19plus_01906562_2018_10_20_0157.hex
Sur | 67 | 398 | 2018-10-19 | 12:50 | -40.3345 | -73.8389 | 130 | 85 | 9.8528 | 34.1976 | 1026.7348 | 26.3503 | 37.2078 | 0.2979 | SBE19plus_01906562_2018_10_20_0157.hex
Sur | 67 | 398 | 2018-10-19 | 12:50 | -40.3345 | -73.8389 | 130 | 86 | 9.8381 | 34.2061 | 1026.7481 | 26.3595 | 37.2022 | 0.2888 | SBE19plus_01906562_2018_10_20_0157.hex
Sur | 67 | 398 | 2018-10-19 | 12:50 | -40.3345 | -73.8389 | 130 | 87 | 9.8293 | 34.2097 | 1026.7574 | 26.3636 | 37.1981 | 0.291 | SBE19plus_01906562_2018_10_20_0157.hex
Sur | 67 | 398 | 2018-10-19 | 12:50 | -40.3345 | -73.8389 | 130 | 88 | 9.8226 | 34.2138 | 1026.7668 | 26.368 | 37.1962 | 0.2871 | SBE19plus_01906562_2018_10_20_0157.hex
Sur | 67 | 398 | 2018-10-19 | 12:50 | -40.3345 | -73.8389 | 130 | 89 | 9.8155 | 34.2178 | 1026.7758 | 26.3724 | 37.1938 | 0.2787 | SBE19plus_01906562_2018_10_20_0157.hex
Sur | 67 | 398 | 2018-10-19 | 12:50 | -40.3345 | -73.8389 | 130 | 90 | 9.8072 | 34.2216 | 1026.7847 | 26.3767 | 37.1901 | 0.2827 | SBE19plus_01906562_2018_10_20_0157.hex
Sur | 67 | 398 | 2018-10-19 | 12:50 | -40.3345 | -73.8389 | 130 | 91 | 9.8024 | 34.2219 | 1026.7898 | 26.3777 | 37.1865 | 0.2744 | SBE19plus_01906562_2018_10_20_0157.hex
Sur | 67 | 398 | 2018-10-19 | 12:50 | -40.3345 | -73.8389 | 130 | 92 | 9.8 | 34.2234 | 1026.7952 | 26.3793 | 37.1861 | 0.279 | SBE19plus_01906562_2018_10_20_0157.hex
Sur | 67 | 398 | 2018-10-19 | 12:50 | -40.3345 | -73.8389 | 130 | 93 | 9.798 | 34.2246 | 1026.8013 | 26.3805 | 37.1858 | 0.2675 | SBE19plus_01906562_2018_10_20_0157.hex
Sur | 67 | 398 | 2018-10-19 | 12:50 | -40.3345 | -73.8389 | 130 | 94 | 9.795 | 34.2268 | 1026.8093 | 26.3828 | 37.1855 | 0.2722 | SBE19plus_01906562_2018_10_20_0157.hex
Sur | 67 | 398 | 2018-10-19 | 12:50 | -40.3345 | -73.8389 | 130 | 95 | 9.7904 | 34.228 | 1026.8159 | 26.3844 | 37.1828 | 0.2806 | SBE19plus_01906562_2018_10_20_0157.hex
Sur | 67 | 398 | 2018-10-19 | 12:50 | -40.3345 | -73.8389 | 130 | 96 | 9.7869 | 34.2291 | 1026.8202 | 26.3859 | 37.181 | 0.2687 | SBE19plus_01906562_2018_10_20_0157.hex
Sur | 67 | 398 | 2018-10-19 | 12:50 | -40.3345 | -73.8389 | 130 | 97 | 9.7846 | 34.2307 | 1026.8259 | 26.3876 | 37.1807 | 0.2621 | SBE19plus_01906562_2018_10_20_0157.hex
Sur | 67 | 398 | 2018-10-19 | 12:50 | -40.3345 | -73.8389 | 130 | 98 | 9.7844 | 34.2301 | 1026.8307 | 26.3871 | 37.1804 | 0.2657 | SBE19plus_01906562_2018_10_20_0157.hex
Sur | 67 | 398 | 2018-10-19 | 12:50 | -40.3345 | -73.8389 | 130 | 99 | 9.7835 | 34.2319 | 1026.8377 | 26.3887 | 37.1817 | 0.2734 | SBE19plus_01906562_2018_10_20_0157.hex
Sur | 67 | 398 | 2018-10-19 | 12:50 | -40.3345 | -73.8389 | 130 | 100 | 9.7823 | 34.2311 | 1026.842 | 26.3882 | 37.1804 | 0.2697 | SBE19plus_01906562_2018_10_20_0157.hex
Sur | 67 | 398 | 2018-10-19 | 12:50 | -40.3345 | -73.8389 | 130 | 101 | 9.7831 | 34.2307 | 1026.8454 | 26.3878 | 37.1811 | 0.2672 | SBE19plus_01906562_2018_10_20_0157.hex
Sur | 67 | 398 | 2018-10-19 | 12:50 | -40.3345 | -73.8389 | 130 | 102 | 9.7836 | 34.231 | 1026.8499 | 26.388 | 37.1823 | 0.2711 | SBE19plus_01906562_2018_10_20_0157.hex
Sur | 67 | 398 | 2018-10-19 | 12:50 | -40.3345 | -73.8389 | 130 | 103 | 9.7832 | 34.2309 | 1026.8549 | 26.388 | 37.1823 | 0.2784 | SBE19plus_01906562_2018_10_20_0157.hex
Sur | 67 | 398 | 2018-10-19 | 12:50 | -40.3345 | -73.8389 | 130 | 104 | 9.7837 | 34.2309 | 1026.8589 | 26.3879 | 37.1832 | 0.2874 | SBE19plus_01906562_2018_10_20_0157.hex
Sur | 67 | 398 | 2018-10-19 | 12:50 | -40.3345 | -73.8389 | 130 | 105 | 9.7838 | 34.2312 | 1026.8635 | 26.388 | 37.1839 | 0.2724 | SBE19plus_01906562_2018_10_20_0157.hex
Sur | 67 | 398 | 2018-10-19 | 12:50 | -40.3345 | -73.8389 | 130 | 106 | 9.7833 | 34.2317 | 1026.8695 | 26.3885 | 37.1843 | 0.2784 | SBE19plus_01906562_2018_10_20_0157.hex
Sur | 67 | 398 | 2018-10-19 | 12:50 | -40.3345 | -73.8389 | 130 | 107 | 9.7819 | 34.2321 | 1026.8755 | 26.3891 | 37.1838 | 0.2753 | SBE19plus_01906562_2018_10_20_0157.hex
Sur | 67 | 399 | 2018-10-19 | 13:25 | -40.3355 | -73.9199 | 149 | 1 | 11.9125 | 32.4411 | 1024.6205 | 24.6191 | 37.3049 | 4.9695 | SBE19plus_01906562_2018_10_20_0158.hex
Sur | 67 | 399 | 2018-10-19 | 13:25 | -40.3355 | -73.9199 | 149 | 2 | 11.8336 | 32.9417 | 1025.0303 | 25.0223 | 37.7409 | 5.679 | SBE19plus_01906562_2018_10_20_0158.hex
Sur | 67 | 399 | 2018-10-19 | 13:25 | -40.3355 | -73.9199 | 149 | 3 | 11.7664 | 33.0464 | 1025.1297 | 25.1162 | 37.7879 | 6.0218 | SBE19plus_01906562_2018_10_20_0158.hex
Sur | 67 | 399 | 2018-10-19 | 13:25 | -40.3355 | -73.9199 | 149 | 4 | 11.7135 | 33.0434 | 1025.1411 | 25.1233 | 37.7391 | 6.1697 | SBE19plus_01906562_2018_10_20_0158.hex
Sur | 67 | 399 | 2018-10-19 | 13:25 | -40.3355 | -73.9199 | 149 | 5 | 11.6812 | 33.0466 | 1025.1539 | 25.1318 | 37.713 | 6.3254 | SBE19plus_01906562_2018_10_20_0158.hex
Sur | 67 | 399 | 2018-10-19 | 13:25 | -40.3355 | -73.9199 | 149 | 6 | 11.6475 | 33.0495 | 1025.1676 | 25.1404 | 37.6852 | 6.1794 | SBE19plus_01906562_2018_10_20_0158.hex
Sur | 67 | 399 | 2018-10-19 | 13:25 | -40.3355 | -73.9199 | 149 | 7 | 11.6122 | 33.0488 | 1025.1782 | 25.1462 | 37.654 | 5.9683 | SBE19plus_01906562_2018_10_20_0158.hex
Sur | 67 | 399 | 2018-10-19 | 13:25 | -40.3355 | -73.9199 | 149 | 8 | 11.5776 | 33.0469 | 1025.1872 | 25.151 | 37.6213 | 5.5018 | SBE19plus_01906562_2018_10_20_0158.hex
Sur | 67 | 399 | 2018-10-19 | 13:25 | -40.3355 | -73.9199 | 149 | 9 | 11.5428 | 33.0521 | 1025.2014 | 25.1615 | 37.5961 | 5.166 | SBE19plus_01906562_2018_10_20_0158.hex
Sur | 67 | 399 | 2018-10-19 | 13:25 | -40.3355 | -73.9199 | 149 | 10 | 11.4854 | 33.0718 | 1025.2317 | 25.1876 | 37.5607 | 5.1501 | SBE19plus_01906562_2018_10_20_0158.hex
Sur | 67 | 399 | 2018-10-19 | 13:25 | -40.3355 | -73.9199 | 149 | 11 | 11.4394 | 33.0677 | 1025.2422 | 25.1926 | 37.5168 | 4.9485 | SBE19plus_01906562_2018_10_20_0158.hex
Sur | 67 | 399 | 2018-10-19 | 13:25 | -40.3355 | -73.9199 | 149 | 12 | 11.4117 | 33.0627 | 1025.2488 | 25.1935 | 37.4888 | 4.8678 | SBE19plus_01906562_2018_10_20_0158.hex
Sur | 67 | 399 | 2018-10-19 | 13:25 | -40.3355 | -73.9199 | 149 | 13 | 11.3969 | 33.0671 | 1025.2588 | 25.1995 | 37.4816 | 4.5076 | SBE19plus_01906562_2018_10_20_0158.hex
Sur | 67 | 399 | 2018-10-19 | 13:25 | -40.3355 | -73.9199 | 149 | 14 | 11.3812 | 33.0713 | 1025.2682 | 25.2055 | 37.4738 | 3.9608 | SBE19plus_01906562_2018_10_20_0158.hex
Sur | 67 | 399 | 2018-10-19 | 13:25 | -40.3355 | -73.9199 | 149 | 15 | 11.3687 | 33.0782 | 1025.281 | 25.2132 | 37.4718 | 3.2532 | SBE19plus_01906562_2018_10_20_0158.hex
Sur | 67 | 399 | 2018-10-19 | 13:25 | -40.3355 | -73.9199 | 149 | 16 | 11.3503 | 33.0919 | 1025.2999 | 25.2273 | 37.4709 | 2.6554 | SBE19plus_01906562_2018_10_20_0158.hex
Sur | 67 | 399 | 2018-10-19 | 13:25 | -40.3355 | -73.9199 | 149 | 17 | 11.3024 | 33.13 | 1025.3419 | 25.2659 | 37.4661 | 2.3033 | SBE19plus_01906562_2018_10_20_0158.hex
Sur | 67 | 399 | 2018-10-19 | 13:25 | -40.3355 | -73.9199 | 149 | 18 | 11.2157 | 33.1993 | 1025.4161 | 25.3357 | 37.4558 | 2.1358 | SBE19plus_01906562_2018_10_20_0158.hex
Sur | 67 | 399 | 2018-10-19 | 13:25 | -40.3355 | -73.9199 | 149 | 19 | 11.1005 | 33.2936 | 1025.5154 | 25.4302 | 37.4422 | 2.0519 | SBE19plus_01906562_2018_10_20_0158.hex
Sur | 67 | 399 | 2018-10-19 | 13:25 | -40.3355 | -73.9199 | 149 | 20 | 10.983 | 33.3729 | 1025.6032 | 25.513 | 37.4119 | 1.8729 | SBE19plus_01906562_2018_10_20_0158.hex
Sur | 67 | 399 | 2018-10-19 | 13:25 | -40.3355 | -73.9199 | 149 | 21 | 10.8829 | 33.4367 | 1025.6756 | 25.5802 | 37.383 | 1.732 | SBE19plus_01906562_2018_10_20_0158.hex
Sur | 67 | 399 | 2018-10-19 | 13:25 | -40.3355 | -73.9199 | 149 | 22 | 10.8033 | 33.4876 | 1025.7338 | 25.6335 | 37.3626 | 1.5499 | SBE19plus_01906562_2018_10_20_0158.hex
Sur | 67 | 399 | 2018-10-19 | 13:25 | -40.3355 | -73.9199 | 149 | 23 | 10.7483 | 33.5321 | 1025.7819 | 25.6776 | 37.3581 | 1.3894 | SBE19plus_01906562_2018_10_20_0158.hex
Sur | 67 | 399 | 2018-10-19 | 13:25 | -40.3355 | -73.9199 | 149 | 24 | 10.67 | 33.6034 | 1025.8558 | 25.7471 | 37.3553 | 1.26 | SBE19plus_01906562_2018_10_20_0158.hex
Sur | 67 | 399 | 2018-10-19 | 13:25 | -40.3355 | -73.9199 | 149 | 25 | 10.563 | 33.7076 | 1025.9606 | 25.8472 | 37.3578 | 1.0975 | SBE19plus_01906562_2018_10_20_0158.hex
Sur | 67 | 399 | 2018-10-19 | 13:25 | -40.3355 | -73.9199 | 149 | 26 | 10.5103 | 33.7538 | 1026.0089 | 25.8916 | 37.3587 | 0.8947 | SBE19plus_01906562_2018_10_20_0158.hex
Sur | 67 | 399 | 2018-10-19 | 13:25 | -40.3355 | -73.9199 | 149 | 27 | 10.4542 | 33.8054 | 1026.0627 | 25.942 | 37.356 | 0.7811 | SBE19plus_01906562_2018_10_20_0158.hex
Sur | 67 | 399 | 2018-10-19 | 13:25 | -40.3355 | -73.9199 | 149 | 28 | 10.4191 | 33.8347 | 1026.0961 | 25.9706 | 37.3538 | 0.7212 | SBE19plus_01906562_2018_10_20_0158.hex
Sur | 67 | 399 | 2018-10-19 | 13:25 | -40.3355 | -73.9199 | 149 | 29 | 10.3916 | 33.8601 | 1026.1266 | 25.9952 | 37.3535 | 0.6889 | SBE19plus_01906562_2018_10_20_0158.hex
Sur | 67 | 399 | 2018-10-19 | 13:25 | -40.3355 | -73.9199 | 149 | 30 | 10.3611 | 33.8901 | 1026.1611 | 26.0239 | 37.3551 | 0.6586 | SBE19plus_01906562_2018_10_20_0158.hex
Sur | 67 | 399 | 2018-10-19 | 13:25 | -40.3355 | -73.9199 | 149 | 31 | 10.3244 | 33.9216 | 1026.1962 | 26.0549 | 37.3526 | 0.627 | SBE19plus_01906562_2018_10_20_0158.hex
Sur | 67 | 399 | 2018-10-19 | 13:25 | -40.3355 | -73.9199 | 149 | 32 | 10.2894 | 33.9444 | 1026.223 | 26.0786 | 37.3424 | 0.5734 | SBE19plus_01906562_2018_10_20_0158.hex
Sur | 67 | 399 | 2018-10-19 | 13:25 | -40.3355 | -73.9199 | 149 | 33 | 10.2515 | 33.9657 | 1026.2507 | 26.1017 | 37.3282 | 0.5336 | SBE19plus_01906562_2018_10_20_0158.hex
Sur | 67 | 399 | 2018-10-19 | 13:25 | -40.3355 | -73.9199 | 149 | 34 | 10.2224 | 33.9802 | 1026.2718 | 26.118 | 37.3158 | 0.4857 | SBE19plus_01906562_2018_10_20_0158.hex
Sur | 67 | 399 | 2018-10-19 | 13:25 | -40.3355 | -73.9199 | 149 | 35 | 10.1927 | 33.9975 | 1026.2951 | 26.1366 | 37.3051 | 0.4661 | SBE19plus_01906562_2018_10_20_0158.hex
Sur | 67 | 399 | 2018-10-19 | 13:25 | -40.3355 | -73.9199 | 149 | 36 | 10.1663 | 34.0115 | 1026.3151 | 26.152 | 37.2947 | 0.4614 | SBE19plus_01906562_2018_10_20_0158.hex
Sur | 67 | 399 | 2018-10-19 | 13:25 | -40.3355 | -73.9199 | 149 | 37 | 10.1413 | 34.0271 | 1026.3361 | 26.1685 | 37.2867 | 0.4619 | SBE19plus_01906562_2018_10_20_0158.hex
Sur | 67 | 399 | 2018-10-19 | 13:25 | -40.3355 | -73.9199 | 149 | 38 | 10.1227 | 34.0375 | 1026.3519 | 26.1797 | 37.2805 | 0.441 | SBE19plus_01906562_2018_10_20_0158.hex
Sur | 67 | 399 | 2018-10-19 | 13:25 | -40.3355 | -73.9199 | 149 | 39 | 10.1156 | 34.0424 | 1026.3607 | 26.1846 | 37.2795 | 0.4403 | SBE19plus_01906562_2018_10_20_0158.hex
Sur | 67 | 399 | 2018-10-19 | 13:25 | -40.3355 | -73.9199 | 149 | 40 | 10.1077 | 34.0497 | 1026.3723 | 26.1916 | 37.2796 | 0.4135 | SBE19plus_01906562_2018_10_20_0158.hex
Sur | 67 | 399 | 2018-10-19 | 13:25 | -40.3355 | -73.9199 | 149 | 41 | 10.0983 | 34.0575 | 1026.3854 | 26.1994 | 37.279 | 0.4025 | SBE19plus_01906562_2018_10_20_0158.hex
Sur | 67 | 399 | 2018-10-19 | 13:25 | -40.3355 | -73.9199 | 149 | 42 | 10.0908 | 34.0642 | 1026.396 | 26.2059 | 37.2793 | 0.3803 | SBE19plus_01906562_2018_10_20_0158.hex
Sur | 67 | 399 | 2018-10-19 | 13:25 | -40.3355 | -73.9199 | 149 | 43 | 10.0812 | 34.0721 | 1026.4086 | 26.2137 | 37.2782 | 0.3726 | SBE19plus_01906562_2018_10_20_0158.hex
Sur | 67 | 399 | 2018-10-19 | 13:25 | -40.3355 | -73.9199 | 149 | 44 | 10.0657 | 34.084 | 1026.4258 | 26.2257 | 37.2757 | 0.3539 | SBE19plus_01906562_2018_10_20_0158.hex
Sur | 67 | 399 | 2018-10-19 | 13:25 | -40.3355 | -73.9199 | 149 | 45 | 10.0501 | 34.092 | 1026.4383 | 26.2345 | 37.2694 | 0.3527 | SBE19plus_01906562_2018_10_20_0158.hex
Sur | 67 | 399 | 2018-10-19 | 13:25 | -40.3355 | -73.9199 | 149 | 46 | 10.0382 | 34.098 | 1026.4486 | 26.2412 | 37.2644 | 0.3562 | SBE19plus_01906562_2018_10_20_0158.hex
Sur | 67 | 399 | 2018-10-19 | 13:25 | -40.3355 | -73.9199 | 149 | 47 | 10.0308 | 34.1025 | 1026.4578 | 26.2459 | 37.2627 | 0.3362 | SBE19plus_01906562_2018_10_20_0158.hex
Sur | 67 | 399 | 2018-10-19 | 13:25 | -40.3355 | -73.9199 | 149 | 48 | 10.0298 | 34.1083 | 1026.4675 | 26.2506 | 37.2681 | 0.311 | SBE19plus_01906562_2018_10_20_0158.hex
Sur | 67 | 399 | 2018-10-19 | 13:25 | -40.3355 | -73.9199 | 149 | 49 | 10.0292 | 34.1148 | 1026.4778 | 26.2558 | 37.2746 | 0.2905 | SBE19plus_01906562_2018_10_20_0158.hex
Sur | 67 | 399 | 2018-10-19 | 13:25 | -40.3355 | -73.9199 | 149 | 50 | 10.025 | 34.1235 | 1026.4906 | 26.2634 | 37.2795 | 0.3106 | SBE19plus_01906562_2018_10_20_0158.hex
Sur | 67 | 399 | 2018-10-19 | 13:25 | -40.3355 | -73.9199 | 149 | 51 | 10.0113 | 34.1393 | 1026.5096 | 26.278 | 37.2818 | 0.2924 | SBE19plus_01906562_2018_10_20_0158.hex
Sur | 67 | 399 | 2018-10-19 | 13:25 | -40.3355 | -73.9199 | 149 | 52 | 9.9965 | 34.1526 | 1026.5267 | 26.2909 | 37.2814 | 0.2932 | SBE19plus_01906562_2018_10_20_0158.hex
Sur | 67 | 399 | 2018-10-19 | 13:25 | -40.3355 | -73.9199 | 149 | 53 | 9.9897 | 34.1584 | 1026.5373 | 26.2965 | 37.2815 | 0.2894 | SBE19plus_01906562_2018_10_20_0158.hex
Sur | 67 | 399 | 2018-10-19 | 13:25 | -40.3355 | -73.9199 | 149 | 54 | 9.9872 | 34.1607 | 1026.5434 | 26.2987 | 37.282 | 0.2929 | SBE19plus_01906562_2018_10_20_0158.hex
Sur | 67 | 399 | 2018-10-19 | 13:25 | -40.3355 | -73.9199 | 149 | 55 | 9.9842 | 34.1663 | 1026.5515 | 26.3036 | 37.285 | 0.2863 | SBE19plus_01906562_2018_10_20_0158.hex
Sur | 67 | 399 | 2018-10-19 | 13:25 | -40.3355 | -73.9199 | 149 | 56 | 9.9793 | 34.1766 | 1026.5655 | 26.3125 | 37.291 | 0.2721 | SBE19plus_01906562_2018_10_20_0158.hex
Sur | 67 | 399 | 2018-10-19 | 13:25 | -40.3355 | -73.9199 | 149 | 57 | 9.9746 | 34.1886 | 1026.5808 | 26.3227 | 37.2987 | 0.2694 | SBE19plus_01906562_2018_10_20_0158.hex
Sur | 67 | 399 | 2018-10-19 | 13:25 | -40.3355 | -73.9199 | 149 | 58 | 9.9731 | 34.1937 | 1026.5898 | 26.3269 | 37.303 | 0.2597 | SBE19plus_01906562_2018_10_20_0158.hex
Sur | 67 | 399 | 2018-10-19 | 13:25 | -40.3355 | -73.9199 | 149 | 59 | 9.9716 | 34.1962 | 1026.5964 | 26.3291 | 37.3046 | 0.2558 | SBE19plus_01906562_2018_10_20_0158.hex
Sur | 67 | 399 | 2018-10-19 | 13:25 | -40.3355 | -73.9199 | 149 | 60 | 9.9693 | 34.2022 | 1026.6056 | 26.3342 | 37.3087 | 0.2642 | SBE19plus_01906562_2018_10_20_0158.hex
Sur | 67 | 399 | 2018-10-19 | 13:25 | -40.3355 | -73.9199 | 149 | 61 | 9.9674 | 34.2067 | 1026.6139 | 26.3381 | 37.3119 | 0.2652 | SBE19plus_01906562_2018_10_20_0158.hex
Sur | 67 | 399 | 2018-10-19 | 13:25 | -40.3355 | -73.9199 | 149 | 62 | 9.9662 | 34.2099 | 1026.6221 | 26.3407 | 37.3145 | 0.2672 | SBE19plus_01906562_2018_10_20_0158.hex
Sur | 67 | 399 | 2018-10-19 | 13:25 | -40.3355 | -73.9199 | 149 | 63 | 9.9653 | 34.2108 | 1026.6279 | 26.3416 | 37.3152 | 0.2489 | SBE19plus_01906562_2018_10_20_0158.hex
Sur | 67 | 399 | 2018-10-19 | 13:25 | -40.3355 | -73.9199 | 149 | 64 | 9.9636 | 34.2123 | 1026.632 | 26.343 | 37.3155 | 0.2362 | SBE19plus_01906562_2018_10_20_0158.hex
Sur | 67 | 399 | 2018-10-19 | 13:25 | -40.3355 | -73.9199 | 149 | 65 | 9.9603 | 34.2142 | 1026.6377 | 26.3451 | 37.3147 | 0.2326 | SBE19plus_01906562_2018_10_20_0158.hex
Sur | 67 | 399 | 2018-10-19 | 13:25 | -40.3355 | -73.9199 | 149 | 66 | 9.9578 | 34.2163 | 1026.6456 | 26.3472 | 37.3153 | 0.2253 | SBE19plus_01906562_2018_10_20_0158.hex
Sur | 67 | 399 | 2018-10-19 | 13:25 | -40.3355 | -73.9199 | 149 | 67 | 9.9559 | 34.2177 | 1026.6527 | 26.3485 | 37.3153 | 0.2106 | SBE19plus_01906562_2018_10_20_0158.hex
Sur | 67 | 399 | 2018-10-19 | 13:25 | -40.3355 | -73.9199 | 149 | 68 | 9.954 | 34.2197 | 1026.6594 | 26.3504 | 37.3161 | 0.2117 | SBE19plus_01906562_2018_10_20_0158.hex
Sur | 67 | 399 | 2018-10-19 | 13:25 | -40.3355 | -73.9199 | 149 | 69 | 9.9491 | 34.2242 | 1026.6673 | 26.3548 | 37.3162 | 0.2047 | SBE19plus_01906562_2018_10_20_0158.hex
Sur | 67 | 399 | 2018-10-19 | 13:25 | -40.3355 | -73.9199 | 149 | 70 | 9.9422 | 34.2301 | 1026.6779 | 26.3606 | 37.316 | 0.1949 | SBE19plus_01906562_2018_10_20_0158.hex
Sur | 67 | 399 | 2018-10-19 | 13:25 | -40.3355 | -73.9199 | 149 | 71 | 9.9415 | 34.2334 | 1026.6843 | 26.3632 | 37.3197 | 0.1883 | SBE19plus_01906562_2018_10_20_0158.hex
Sur | 67 | 399 | 2018-10-19 | 13:25 | -40.3355 | -73.9199 | 149 | 72 | 9.9462 | 34.2413 | 1026.6932 | 26.3686 | 37.3325 | 0.1803 | SBE19plus_01906562_2018_10_20_0158.hex
Sur | 67 | 399 | 2018-10-19 | 13:25 | -40.3355 | -73.9199 | 149 | 73 | 9.9472 | 34.2478 | 1026.7034 | 26.3736 | 37.3407 | 0.1892 | SBE19plus_01906562_2018_10_20_0158.hex
Sur | 67 | 399 | 2018-10-19 | 13:25 | -40.3355 | -73.9199 | 149 | 74 | 9.9472 | 34.2525 | 1026.7126 | 26.3772 | 37.346 | 0.1768 | SBE19plus_01906562_2018_10_20_0158.hex
Sur | 67 | 399 | 2018-10-19 | 13:25 | -40.3355 | -73.9199 | 149 | 75 | 9.9465 | 34.2547 | 1026.7197 | 26.379 | 37.3482 | 0.1684 | SBE19plus_01906562_2018_10_20_0158.hex
Sur | 67 | 399 | 2018-10-19 | 13:25 | -40.3355 | -73.9199 | 149 | 76 | 9.9447 | 34.2561 | 1026.726 | 26.3804 | 37.3489 | 0.1715 | SBE19plus_01906562_2018_10_20_0158.hex
Sur | 67 | 399 | 2018-10-19 | 13:25 | -40.3355 | -73.9199 | 149 | 77 | 9.9352 | 34.2635 | 1026.7365 | 26.3879 | 37.3472 | 0.1562 | SBE19plus_01906562_2018_10_20_0158.hex
Sur | 67 | 399 | 2018-10-19 | 13:25 | -40.3355 | -73.9199 | 149 | 78 | 9.9137 | 34.2742 | 1026.752 | 26.4 | 37.3377 | 0.1592 | SBE19plus_01906562_2018_10_20_0158.hex
Sur | 67 | 399 | 2018-10-19 | 13:25 | -40.3355 | -73.9199 | 149 | 79 | 9.8901 | 34.2848 | 1026.7697 | 26.4123 | 37.326 | 0.151 | SBE19plus_01906562_2018_10_20_0158.hex
Sur | 67 | 399 | 2018-10-19 | 13:25 | -40.3355 | -73.9199 | 149 | 80 | 9.8676 | 34.2901 | 1026.7833 | 26.4202 | 37.3104 | 0.1493 | SBE19plus_01906562_2018_10_20_0158.hex
Sur | 67 | 399 | 2018-10-19 | 13:25 | -40.3355 | -73.9199 | 149 | 81 | 9.8472 | 34.2886 | 1026.7896 | 26.4224 | 37.2906 | 0.1463 | SBE19plus_01906562_2018_10_20_0158.hex
Sur | 67 | 399 | 2018-10-19 | 13:25 | -40.3355 | -73.9199 | 149 | 82 | 9.8187 | 34.2908 | 1026.7991 | 26.4291 | 37.2655 | 0.1462 | SBE19plus_01906562_2018_10_20_0158.hex
Sur | 67 | 399 | 2018-10-19 | 13:25 | -40.3355 | -73.9199 | 149 | 83 | 9.8089 | 34.2829 | 1026.7991 | 26.4243 | 37.2484 | 0.1406 | SBE19plus_01906562_2018_10_20_0158.hex
Sur | 67 | 399 | 2018-10-19 | 13:25 | -40.3355 | -73.9199 | 149 | 84 | 9.8096 | 34.2792 | 1026.8014 | 26.4211 | 37.2478 | 0.1442 | SBE19plus_01906562_2018_10_20_0158.hex
Sur | 67 | 399 | 2018-10-19 | 13:25 | -40.3355 | -73.9199 | 149 | 85 | 9.8128 | 34.2805 | 1026.8076 | 26.4217 | 37.253 | 0.1474 | SBE19plus_01906562_2018_10_20_0158.hex
Sur | 67 | 399 | 2018-10-19 | 13:25 | -40.3355 | -73.9199 | 149 | 86 | 9.813 | 34.2859 | 1026.8161 | 26.4259 | 37.2589 | 0.1413 | SBE19plus_01906562_2018_10_20_0158.hex
Sur | 67 | 399 | 2018-10-19 | 13:25 | -40.3355 | -73.9199 | 149 | 87 | 9.81 | 34.2889 | 1026.8227 | 26.4287 | 37.2593 | 0.1398 | SBE19plus_01906562_2018_10_20_0158.hex
Sur | 67 | 399 | 2018-10-19 | 13:25 | -40.3355 | -73.9199 | 149 | 88 | 9.8038 | 34.2925 | 1026.8312 | 26.4327 | 37.2573 | 0.1368 | SBE19plus_01906562_2018_10_20_0158.hex
Sur | 67 | 399 | 2018-10-19 | 13:25 | -40.3355 | -73.9199 | 149 | 89 | 9.7934 | 34.2936 | 1026.8395 | 26.4353 | 37.2493 | 0.1389 | SBE19plus_01906562_2018_10_20_0158.hex
Sur | 67 | 399 | 2018-10-19 | 13:25 | -40.3355 | -73.9199 | 149 | 90 | 9.789 | 34.2899 | 1026.8422 | 26.433 | 37.2428 | 0.1279 | SBE19plus_01906562_2018_10_20_0158.hex
Sur | 67 | 399 | 2018-10-19 | 13:25 | -40.3355 | -73.9199 | 149 | 91 | 9.774 | 34.2975 | 1026.8524 | 26.4416 | 37.2359 | 0.1255 | SBE19plus_01906562_2018_10_20_0158.hex
Sur | 67 | 399 | 2018-10-19 | 13:25 | -40.3355 | -73.9199 | 149 | 92 | 9.7407 | 34.3129 | 1026.8742 | 26.4593 | 37.2178 | 0.1288 | SBE19plus_01906562_2018_10_20_0158.hex
Sur | 67 | 399 | 2018-10-19 | 13:25 | -40.3355 | -73.9199 | 149 | 93 | 9.7139 | 34.3085 | 1026.8817 | 26.4604 | 37.1896 | 0.122 | SBE19plus_01906562_2018_10_20_0158.hex
Sur | 67 | 399 | 2018-10-19 | 13:25 | -40.3355 | -73.9199 | 149 | 94 | 9.6939 | 34.3088 | 1026.8918 | 26.4639 | 37.1715 | 0.1228 | SBE19plus_01906562_2018_10_20_0158.hex
Sur | 67 | 399 | 2018-10-19 | 13:25 | -40.3355 | -73.9199 | 149 | 95 | 9.6798 | 34.3064 | 1026.8957 | 26.4643 | 37.1567 | 0.1206 | SBE19plus_01906562_2018_10_20_0158.hex
Sur | 67 | 399 | 2018-10-19 | 13:25 | -40.3355 | -73.9199 | 149 | 96 | 9.6762 | 34.3071 | 1026.8992 | 26.4654 | 37.1544 | 0.12 | SBE19plus_01906562_2018_10_20_0158.hex
Sur | 67 | 399 | 2018-10-19 | 13:25 | -40.3355 | -73.9199 | 149 | 97 | 9.6733 | 34.3105 | 1026.9072 | 26.4685 | 37.1555 | 0.1203 | SBE19plus_01906562_2018_10_20_0158.hex
Sur | 67 | 399 | 2018-10-19 | 13:25 | -40.3355 | -73.9199 | 149 | 98 | 9.6702 | 34.3111 | 1026.9146 | 26.4695 | 37.1537 | 0.1237 | SBE19plus_01906562_2018_10_20_0158.hex
Sur | 67 | 399 | 2018-10-19 | 13:25 | -40.3355 | -73.9199 | 149 | 99 | 9.6679 | 34.3108 | 1026.9201 | 26.4696 | 37.1518 | 0.1227 | SBE19plus_01906562_2018_10_20_0158.hex
Sur | 67 | 399 | 2018-10-19 | 13:25 | -40.3355 | -73.9199 | 149 | 100 | 9.6666 | 34.311 | 1026.9234 | 26.47 | 37.1511 | 0.1205 | SBE19plus_01906562_2018_10_20_0158.hex
Sur | 67 | 399 | 2018-10-19 | 13:25 | -40.3355 | -73.9199 | 149 | 101 | 9.6625 | 34.3132 | 1026.9297 | 26.4723 | 37.1496 | 0.1181 | SBE19plus_01906562_2018_10_20_0158.hex
Sur | 67 | 399 | 2018-10-19 | 13:25 | -40.3355 | -73.9199 | 149 | 102 | 9.6605 | 34.3137 | 1026.9353 | 26.4731 | 37.1488 | 0.1155 | SBE19plus_01906562_2018_10_20_0158.hex
Sur | 67 | 399 | 2018-10-19 | 13:25 | -40.3355 | -73.9199 | 149 | 103 | 9.6588 | 34.3149 | 1026.9418 | 26.4744 | 37.1486 | 0.1218 | SBE19plus_01906562_2018_10_20_0158.hex
Sur | 67 | 399 | 2018-10-19 | 13:25 | -40.3355 | -73.9199 | 149 | 104 | 9.6575 | 34.3167 | 1026.9469 | 26.4759 | 37.1494 | 0.1157 | SBE19plus_01906562_2018_10_20_0158.hex
Sur | 67 | 399 | 2018-10-19 | 13:25 | -40.3355 | -73.9199 | 149 | 105 | 9.6558 | 34.3194 | 1026.9543 | 26.4784 | 37.1507 | 0.1177 | SBE19plus_01906562_2018_10_20_0158.hex
Sur | 67 | 399 | 2018-10-19 | 13:25 | -40.3355 | -73.9199 | 149 | 106 | 9.6541 | 34.3184 | 1026.9588 | 26.4778 | 37.1487 | 0.1198 | SBE19plus_01906562_2018_10_20_0158.hex
Sur | 65 | 389 | 2018-10-19 | 17:14 | -40.0138 | -73.7249 | 45 | 1 | 13.2789 | 29.9532 | 1022.4373 | 22.4327 | 35.8879 | 3.0105 | SBE19plus_01906562_2018_10_20_0159.hex
Sur | 65 | 389 | 2018-10-19 | 17:14 | -40.0138 | -73.7249 | 45 | 2 | 13.1763 | 30.0543 | 1022.5398 | 22.5318 | 35.9117 | 3.9008 | SBE19plus_01906562_2018_10_20_0159.hex
Sur | 65 | 389 | 2018-10-19 | 17:14 | -40.0138 | -73.7249 | 45 | 3 | 12.8859 | 30.33 | 1022.8148 | 22.8024 | 35.9479 | 4.4552 | SBE19plus_01906562_2018_10_20_0159.hex
Sur | 65 | 389 | 2018-10-19 | 17:14 | -40.0138 | -73.7249 | 45 | 4 | 12.6404 | 30.5621 | 1023.047 | 23.0283 | 35.9797 | 4.6959 | SBE19plus_01906562_2018_10_20_0159.hex
Sur | 65 | 389 | 2018-10-19 | 17:14 | -40.0138 | -73.7249 | 45 | 5 | 12.3041 | 30.8503 | 1023.3383 | 23.3149 | 35.9826 | 4.0994 | SBE19plus_01906562_2018_10_20_0159.hex
Sur | 65 | 389 | 2018-10-19 | 17:14 | -40.0138 | -73.7249 | 45 | 6 | 12.0062 | 31.1777 | 1023.6488 | 23.6227 | 36.0631 | 3.4445 | SBE19plus_01906562_2018_10_20_0159.hex
Sur | 65 | 389 | 2018-10-19 | 17:14 | -40.0138 | -73.7249 | 45 | 7 | 11.921 | 31.3192 | 1023.7775 | 23.7469 | 36.1399 | 2.9852 | SBE19plus_01906562_2018_10_20_0159.hex
Sur | 65 | 389 | 2018-10-19 | 17:14 | -40.0138 | -73.7249 | 45 | 8 | 11.8857 | 31.398 | 1023.8502 | 23.8143 | 36.192 | 2.9162 | SBE19plus_01906562_2018_10_20_0159.hex
Sur | 65 | 389 | 2018-10-19 | 17:14 | -40.0138 | -73.7249 | 45 | 9 | 11.8523 | 31.4658 | 1023.9146 | 23.8731 | 36.2325 | 2.5238 | SBE19plus_01906562_2018_10_20_0159.hex
Sur | 65 | 389 | 2018-10-19 | 17:14 | -40.0138 | -73.7249 | 45 | 10 | 11.823 | 31.5381 | 1023.9806 | 23.9344 | 36.282 | 2.6143 | SBE19plus_01906562_2018_10_20_0159.hex
Sur | 65 | 389 | 2018-10-19 | 17:14 | -40.0138 | -73.7249 | 45 | 11 | 11.7949 | 31.6018 | 1024.0384 | 23.989 | 36.3233 | 2.5216 | SBE19plus_01906562_2018_10_20_0159.hex
Sur | 65 | 389 | 2018-10-19 | 17:14 | -40.0138 | -73.7249 | 45 | 12 | 11.7696 | 31.6483 | 1024.083 | 24.0297 | 36.3496 | 2.4765 | SBE19plus_01906562_2018_10_20_0159.hex
Sur | 65 | 389 | 2018-10-19 | 17:14 | -40.0138 | -73.7249 | 45 | 13 | 11.7434 | 31.705 | 1024.1368 | 24.0785 | 36.3853 | 2.3027 | SBE19plus_01906562_2018_10_20_0159.hex
Sur | 65 | 389 | 2018-10-19 | 17:14 | -40.0138 | -73.7249 | 45 | 14 | 11.7265 | 31.7644 | 1024.1912 | 24.1275 | 36.4313 | 2.2709 | SBE19plus_01906562_2018_10_20_0159.hex
Sur | 65 | 389 | 2018-10-19 | 17:14 | -40.0138 | -73.7249 | 45 | 15 | 11.7176 | 31.7903 | 1024.2175 | 24.1492 | 36.4524 | 2.41 | SBE19plus_01906562_2018_10_20_0159.hex
Sur | 65 | 389 | 2018-10-19 | 17:14 | -40.0138 | -73.7249 | 45 | 16 | 11.7051 | 31.8296 | 1024.2536 | 24.1822 | 36.4818 | 2.4134 | SBE19plus_01906562_2018_10_20_0159.hex
Sur | 65 | 389 | 2018-10-19 | 17:14 | -40.0138 | -73.7249 | 45 | 17 | 11.694 | 31.878 | 1024.2976 | 24.2216 | 36.5228 | 2.2909 | SBE19plus_01906562_2018_10_20_0159.hex
Sur | 65 | 389 | 2018-10-19 | 17:14 | -40.0138 | -73.7249 | 45 | 18 | 11.6847 | 31.9157 | 1024.3342 | 24.2526 | 36.554 | 2.6119 | SBE19plus_01906562_2018_10_20_0159.hex
Sur | 65 | 389 | 2018-10-19 | 17:14 | -40.0138 | -73.7249 | 45 | 19 | 11.6724 | 31.9582 | 1024.3744 | 24.2879 | 36.5874 | 2.6304 | SBE19plus_01906562_2018_10_20_0159.hex
Sur | 65 | 389 | 2018-10-19 | 17:14 | -40.0138 | -73.7249 | 45 | 20 | 11.6597 | 31.9832 | 1024.3998 | 24.3096 | 36.6028 | 2.6476 | SBE19plus_01906562_2018_10_20_0159.hex
Sur | 65 | 389 | 2018-10-19 | 17:14 | -40.0138 | -73.7249 | 45 | 21 | 11.6457 | 32.0008 | 1024.4201 | 24.3258 | 36.6092 | 2.5077 | SBE19plus_01906562_2018_10_20_0159.hex
Sur | 65 | 389 | 2018-10-19 | 17:14 | -40.0138 | -73.7249 | 45 | 22 | 11.636 | 32.0108 | 1024.4347 | 24.3352 | 36.6119 | 2.3503 | SBE19plus_01906562_2018_10_20_0159.hex
Sur | 65 | 389 | 2018-10-19 | 17:14 | -40.0138 | -73.7249 | 45 | 23 | 11.6211 | 32.0228 | 1024.4514 | 24.3473 | 36.6115 | 2.2694 | SBE19plus_01906562_2018_10_20_0159.hex
Sur | 65 | 389 | 2018-10-19 | 17:14 | -40.0138 | -73.7249 | 45 | 24 | 11.6051 | 32.0348 | 1024.4676 | 24.3596 | 36.6103 | 1.9564 | SBE19plus_01906562_2018_10_20_0159.hex
Sur | 65 | 389 | 2018-10-19 | 17:14 | -40.0138 | -73.7249 | 45 | 25 | 11.5898 | 32.0476 | 1024.4845 | 24.3723 | 36.6107 | 1.9789 | SBE19plus_01906562_2018_10_20_0159.hex
Sur | 65 | 389 | 2018-10-19 | 17:14 | -40.0138 | -73.7249 | 45 | 26 | 11.5803 | 32.0369 | 1024.4831 | 24.3657 | 36.5925 | 1.8556 | SBE19plus_01906562_2018_10_20_0159.hex
Sur | 65 | 389 | 2018-10-19 | 17:14 | -40.0138 | -73.7249 | 45 | 27 | 11.5686 | 32.0137 | 1024.4725 | 24.3498 | 36.5596 | 1.7896 | SBE19plus_01906562_2018_10_20_0159.hex
Sur | 65 | 389 | 2018-10-19 | 17:14 | -40.0138 | -73.7249 | 45 | 28 | 11.5546 | 32.0071 | 1024.4739 | 24.3472 | 36.5421 | 1.7012 | SBE19plus_01906562_2018_10_20_0159.hex
Sur | 65 | 389 | 2018-10-19 | 17:14 | -40.0138 | -73.7249 | 45 | 29 | 11.5321 | 32.0356 | 1024.5037 | 24.3735 | 36.5516 | 1.4998 | SBE19plus_01906562_2018_10_20_0159.hex
Sur | 65 | 389 | 2018-10-19 | 17:14 | -40.0138 | -73.7249 | 45 | 30 | 11.519 | 32.0741 | 1024.5407 | 24.4056 | 36.581 | 1.3386 | SBE19plus_01906562_2018_10_20_0159.hex
Sur | 65 | 389 | 2018-10-19 | 17:14 | -40.0138 | -73.7249 | 45 | 31 | 11.5137 | 32.0822 | 1024.5537 | 24.4128 | 36.5864 | 1.2234 | SBE19plus_01906562_2018_10_20_0159.hex
Sur | 65 | 389 | 2018-10-19 | 17:14 | -40.0138 | -73.7249 | 45 | 32 | 11.5016 | 32.0924 | 1024.5683 | 24.423 | 36.5877 | 1.1216 | SBE19plus_01906562_2018_10_20_0159.hex
Sur | 65 | 389 | 2018-10-19 | 17:14 | -40.0138 | -73.7249 | 45 | 33 | 11.4712 | 32.1255 | 1024.6025 | 24.4544 | 36.595 | 1.0686 | SBE19plus_01906562_2018_10_20_0159.hex
Sur | 65 | 389 | 2018-10-19 | 17:14 | -40.0138 | -73.7249 | 45 | 34 | 11.438 | 32.1759 | 1024.6518 | 24.4995 | 36.6184 | 1.0215 | SBE19plus_01906562_2018_10_20_0159.hex
Sur | 65 | 389 | 2018-10-19 | 17:14 | -40.0138 | -73.7249 | 45 | 35 | 11.4134 | 32.2092 | 1024.6874 | 24.5298 | 36.6319 | 1.0381 | SBE19plus_01906562_2018_10_20_0159.hex
Sur | 65 | 389 | 2018-10-19 | 17:14 | -40.0138 | -73.7249 | 45 | 36 | 11.389 | 32.2368 | 1024.719 | 24.5558 | 36.6394 | 1.091 | SBE19plus_01906562_2018_10_20_0159.hex
Sur | 65 | 389 | 2018-10-19 | 17:14 | -40.0138 | -73.7249 | 45 | 37 | 11.3312 | 32.2963 | 1024.7808 | 24.6127 | 36.647 | 1.0327 | SBE19plus_01906562_2018_10_20_0159.hex
Sur | 65 | 389 | 2018-10-19 | 17:14 | -40.0138 | -73.7249 | 45 | 38 | 11.1836 | 32.4311 | 1024.9175 | 24.7448 | 36.6445 | 1.0146 | SBE19plus_01906562_2018_10_20_0159.hex
Sur | 65 | 389 | 2018-10-19 | 17:14 | -40.0138 | -73.7249 | 45 | 39 | 10.9153 | 32.6907 | 1025.1705 | 24.9944 | 36.6568 | 0.9527 | SBE19plus_01906562_2018_10_20_0159.hex
Sur | 65 | 389 | 2018-10-19 | 17:14 | -40.0138 | -73.7249 | 45 | 40 | 10.6751 | 32.8825 | 1025.3651 | 25.1853 | 36.6273 | 0.9534 | SBE19plus_01906562_2018_10_20_0159.hex
Sur | 65 | 389 | 2018-10-19 | 17:14 | -40.0138 | -73.7249 | 45 | 41 | 10.5892 | 32.9547 | 1025.4407 | 25.2555 | 36.6229 | 0.9616 | SBE19plus_01906562_2018_10_20_0159.hex
Sur | 65 | 389 | 2018-10-19 | 17:14 | -40.0138 | -73.7249 | 45 | 42 | 10.5573 | 32.9746 | 1025.4677 | 25.2762 | 36.6152 | 0.8528 | SBE19plus_01906562_2018_10_20_0159.hex
Sur | 65 | 389 | 2018-10-19 | 17:14 | -40.0138 | -73.7249 | 45 | 43 | 10.591 | 32.9732 | 1025.465 | 25.2691 | 36.6349 | 1.6423 | SBE19plus_01906562_2018_10_20_0159.hex
Sur | 65 | 390 | 2018-10-19 | 17:48 | -40.0076 | -73.8059 | 98.5 | 1 | 12.8396 | 30.3591 | 1022.8329 | 22.8313 | 35.9411 | 2.9265 | SBE19plus_01906562_2018_10_20_0160.hex
Sur | 65 | 390 | 2018-10-19 | 17:48 | -40.0076 | -73.8059 | 98.5 | 2 | 12.7865 | 30.399 | 1022.8806 | 22.8725 | 35.9391 | 2.488 | SBE19plus_01906562_2018_10_20_0160.hex
Sur | 65 | 390 | 2018-10-19 | 17:48 | -40.0076 | -73.8059 | 98.5 | 3 | 12.6408 | 30.5479 | 1023.0301 | 23.0166 | 35.9651 | 2.6397 | SBE19plus_01906562_2018_10_20_0160.hex
Sur | 65 | 390 | 2018-10-19 | 17:48 | -40.0076 | -73.8059 | 98.5 | 4 | 12.2572 | 31.0119 | 1023.4684 | 23.4504 | 36.1008 | 2.535 | SBE19plus_01906562_2018_10_20_0160.hex
Sur | 65 | 390 | 2018-10-19 | 17:48 | -40.0076 | -73.8059 | 98.5 | 5 | 12.0502 | 31.4539 | 1023.8502 | 23.8278 | 36.3905 | 2.8023 | SBE19plus_01906562_2018_10_20_0160.hex
Sur | 65 | 390 | 2018-10-19 | 17:48 | -40.0076 | -73.8059 | 98.5 | 6 | 12.0332 | 31.5622 | 1023.941 | 23.9143 | 36.4921 | 2.7251 | SBE19plus_01906562_2018_10_20_0160.hex
Sur | 65 | 390 | 2018-10-19 | 17:48 | -40.0076 | -73.8059 | 98.5 | 7 | 12.0068 | 31.6514 | 1024.0201 | 23.9887 | 36.5617 | 3.0832 | SBE19plus_01906562_2018_10_20_0160.hex
Sur | 65 | 390 | 2018-10-19 | 17:48 | -40.0076 | -73.8059 | 98.5 | 8 | 11.9539 | 31.7914 | 1024.144 | 24.1073 | 36.6582 | 2.844 | SBE19plus_01906562_2018_10_20_0160.hex
Sur | 65 | 390 | 2018-10-19 | 17:48 | -40.0076 | -73.8059 | 98.5 | 9 | 11.9071 | 31.9052 | 1024.2445 | 24.204 | 36.735 | 2.7756 | SBE19plus_01906562_2018_10_20_0160.hex
Sur | 65 | 390 | 2018-10-19 | 17:48 | -40.0076 | -73.8059 | 98.5 | 10 | 11.8812 | 31.9553 | 1024.2915 | 24.2476 | 36.7647 | 2.8345 | SBE19plus_01906562_2018_10_20_0160.hex
Sur | 65 | 390 | 2018-10-19 | 17:48 | -40.0076 | -73.8059 | 98.5 | 11 | 11.8628 | 31.9874 | 1024.3249 | 24.2758 | 36.782 | 2.6584 | SBE19plus_01906562_2018_10_20_0160.hex
Sur | 65 | 390 | 2018-10-19 | 17:48 | -40.0076 | -73.8059 | 98.5 | 12 | 11.8551 | 32.0025 | 1024.3441 | 24.2888 | 36.7922 | 2.36 | SBE19plus_01906562_2018_10_20_0160.hex
Sur | 65 | 390 | 2018-10-19 | 17:48 | -40.0076 | -73.8059 | 98.5 | 13 | 11.8558 | 32.0129 | 1024.3565 | 24.2967 | 36.805 | 2.3295 | SBE19plus_01906562_2018_10_20_0160.hex
Sur | 65 | 390 | 2018-10-19 | 17:48 | -40.0076 | -73.8059 | 98.5 | 14 | 11.8543 | 32.0248 | 1024.3688 | 24.3062 | 36.817 | 2.2458 | SBE19plus_01906562_2018_10_20_0160.hex
Sur | 65 | 390 | 2018-10-19 | 17:48 | -40.0076 | -73.8059 | 98.5 | 15 | 11.8485 | 32.0387 | 1024.3847 | 24.3181 | 36.8274 | 1.9575 | SBE19plus_01906562_2018_10_20_0160.hex
Sur | 65 | 390 | 2018-10-19 | 17:48 | -40.0076 | -73.8059 | 98.5 | 16 | 11.8391 | 32.0532 | 1024.4027 | 24.3311 | 36.8348 | 1.9525 | SBE19plus_01906562_2018_10_20_0160.hex
Sur | 65 | 390 | 2018-10-19 | 17:48 | -40.0076 | -73.8059 | 98.5 | 17 | 11.8288 | 32.0631 | 1024.4177 | 24.3408 | 36.8365 | 1.9903 | SBE19plus_01906562_2018_10_20_0160.hex
Sur | 65 | 390 | 2018-10-19 | 17:48 | -40.0076 | -73.8059 | 98.5 | 18 | 11.7915 | 32.0926 | 1024.4528 | 24.3707 | 36.8342 | 1.9517 | SBE19plus_01906562_2018_10_20_0160.hex
Sur | 65 | 390 | 2018-10-19 | 17:48 | -40.0076 | -73.8059 | 98.5 | 19 | 11.7265 | 32.0934 | 1024.4697 | 24.3833 | 36.7735 | 1.7389 | SBE19plus_01906562_2018_10_20_0160.hex
Sur | 65 | 390 | 2018-10-19 | 17:48 | -40.0076 | -73.8059 | 98.5 | 20 | 11.7034 | 32.079 | 1024.4655 | 24.3759 | 36.7414 | 1.762 | SBE19plus_01906562_2018_10_20_0160.hex
Sur | 65 | 390 | 2018-10-19 | 17:48 | -40.0076 | -73.8059 | 98.5 | 21 | 11.7023 | 32.0894 | 1024.4785 | 24.3841 | 36.7528 | 1.7021 | SBE19plus_01906562_2018_10_20_0160.hex
Sur | 65 | 390 | 2018-10-19 | 17:48 | -40.0076 | -73.8059 | 98.5 | 22 | 11.7011 | 32.1102 | 1024.5004 | 24.4006 | 36.7743 | 1.7298 | SBE19plus_01906562_2018_10_20_0160.hex
Sur | 65 | 390 | 2018-10-19 | 17:48 | -40.0076 | -73.8059 | 98.5 | 23 | 11.6972 | 32.127 | 1024.5181 | 24.4142 | 36.7898 | 1.7036 | SBE19plus_01906562_2018_10_20_0160.hex
Sur | 65 | 390 | 2018-10-19 | 17:48 | -40.0076 | -73.8059 | 98.5 | 24 | 11.6878 | 32.1523 | 1024.5438 | 24.4357 | 36.8085 | 1.7254 | SBE19plus_01906562_2018_10_20_0160.hex
Sur | 65 | 390 | 2018-10-19 | 17:48 | -40.0076 | -73.8059 | 98.5 | 25 | 11.6731 | 32.17 | 1024.5651 | 24.4522 | 36.8149 | 1.5811 | SBE19plus_01906562_2018_10_20_0160.hex
Sur | 65 | 390 | 2018-10-19 | 17:48 | -40.0076 | -73.8059 | 98.5 | 26 | 11.6617 | 32.1682 | 1024.57 | 24.4528 | 36.8049 | 1.5073 | SBE19plus_01906562_2018_10_20_0160.hex
Sur | 65 | 390 | 2018-10-19 | 17:48 | -40.0076 | -73.8059 | 98.5 | 27 | 11.6435 | 32.1756 | 1024.584 | 24.4619 | 36.7975 | 1.3826 | SBE19plus_01906562_2018_10_20_0160.hex
Sur | 65 | 390 | 2018-10-19 | 17:48 | -40.0076 | -73.8059 | 98.5 | 28 | 11.6173 | 32.1845 | 1024.6001 | 24.4737 | 36.7852 | 1.3635 | SBE19plus_01906562_2018_10_20_0160.hex
Sur | 65 | 390 | 2018-10-19 | 17:48 | -40.0076 | -73.8059 | 98.5 | 29 | 11.6043 | 32.2109 | 1024.6261 | 24.4964 | 36.8031 | 1.2514 | SBE19plus_01906562_2018_10_20_0160.hex
Sur | 65 | 390 | 2018-10-19 | 17:48 | -40.0076 | -73.8059 | 98.5 | 30 | 11.5966 | 32.2588 | 1024.6693 | 24.5351 | 36.848 | 1.3018 | SBE19plus_01906562_2018_10_20_0160.hex
Sur | 65 | 390 | 2018-10-19 | 17:48 | -40.0076 | -73.8059 | 98.5 | 31 | 11.5757 | 32.2981 | 1024.7095 | 24.5696 | 36.8701 | 1.2643 | SBE19plus_01906562_2018_10_20_0160.hex
Sur | 65 | 390 | 2018-10-19 | 17:48 | -40.0076 | -73.8059 | 98.5 | 32 | 11.5537 | 32.3167 | 1024.7338 | 24.5881 | 36.8709 | 1.2774 | SBE19plus_01906562_2018_10_20_0160.hex
Sur | 65 | 390 | 2018-10-19 | 17:48 | -40.0076 | -73.8059 | 98.5 | 33 | 11.4645 | 32.3815 | 1024.8057 | 24.6551 | 36.8544 | 1.2248 | SBE19plus_01906562_2018_10_20_0160.hex
Sur | 65 | 390 | 2018-10-19 | 17:48 | -40.0076 | -73.8059 | 98.5 | 34 | 11.3712 | 32.4384 | 1024.8691 | 24.716 | 36.8302 | 1.0498 | SBE19plus_01906562_2018_10_20_0160.hex
Sur | 65 | 390 | 2018-10-19 | 17:48 | -40.0076 | -73.8059 | 98.5 | 35 | 11.3078 | 32.469 | 1024.908 | 24.7508 | 36.807 | 0.8731 | SBE19plus_01906562_2018_10_20_0160.hex
Sur | 65 | 390 | 2018-10-19 | 17:48 | -40.0076 | -73.8059 | 98.5 | 36 | 11.2793 | 32.4837 | 1024.9303 | 24.7672 | 36.7997 | 0.8027 | SBE19plus_01906562_2018_10_20_0160.hex
Sur | 65 | 390 | 2018-10-19 | 17:48 | -40.0076 | -73.8059 | 98.5 | 37 | 11.2346 | 32.5153 | 1024.9681 | 24.8 | 36.7929 | 0.7987 | SBE19plus_01906562_2018_10_20_0160.hex
Sur | 65 | 390 | 2018-10-19 | 17:48 | -40.0076 | -73.8059 | 98.5 | 38 | 10.9805 | 32.7315 | 1025.1857 | 25.0152 | 36.768 | 0.7834 | SBE19plus_01906562_2018_10_20_0160.hex
Sur | 65 | 390 | 2018-10-19 | 17:48 | -40.0076 | -73.8059 | 98.5 | 39 | 10.6973 | 32.9661 | 1025.4225 | 25.2475 | 36.7408 | 0.6864 | SBE19plus_01906562_2018_10_20_0160.hex
Sur | 65 | 390 | 2018-10-19 | 17:48 | -40.0076 | -73.8059 | 98.5 | 40 | 10.5868 | 33.0521 | 1025.5129 | 25.3319 | 36.733 | 0.6659 | SBE19plus_01906562_2018_10_20_0160.hex
Sur | 65 | 390 | 2018-10-19 | 17:48 | -40.0076 | -73.8059 | 98.5 | 41 | 10.5627 | 33.0667 | 1025.5336 | 25.347 | 36.7283 | 0.6067 | SBE19plus_01906562_2018_10_20_0160.hex
Sur | 65 | 390 | 2018-10-19 | 17:48 | -40.0076 | -73.8059 | 98.5 | 42 | 10.5487 | 33.0746 | 1025.5465 | 25.3556 | 36.7249 | 0.5573 | SBE19plus_01906562_2018_10_20_0160.hex
Sur | 65 | 390 | 2018-10-19 | 17:48 | -40.0076 | -73.8059 | 98.5 | 43 | 10.5371 | 33.0816 | 1025.5574 | 25.363 | 36.7226 | 0.537 | SBE19plus_01906562_2018_10_20_0160.hex
Sur | 65 | 390 | 2018-10-19 | 17:48 | -40.0076 | -73.8059 | 98.5 | 44 | 10.5112 | 33.1018 | 1025.5824 | 25.3835 | 36.7188 | 0.4987 | SBE19plus_01906562_2018_10_20_0160.hex
Sur | 65 | 390 | 2018-10-19 | 17:48 | -40.0076 | -73.8059 | 98.5 | 45 | 10.462 | 33.1372 | 1025.6238 | 25.4196 | 36.7086 | 0.4822 | SBE19plus_01906562_2018_10_20_0160.hex
Sur | 65 | 390 | 2018-10-19 | 17:48 | -40.0076 | -73.8059 | 98.5 | 46 | 10.4139 | 33.1641 | 1025.657 | 25.4487 | 36.6926 | 0.4508 | SBE19plus_01906562_2018_10_20_0160.hex
Sur | 65 | 390 | 2018-10-19 | 17:48 | -40.0076 | -73.8059 | 98.5 | 47 | 10.3686 | 33.1903 | 1025.6891 | 25.477 | 36.6767 | 0.4693 | SBE19plus_01906562_2018_10_20_0160.hex
Sur | 65 | 390 | 2018-10-19 | 17:48 | -40.0076 | -73.8059 | 98.5 | 48 | 10.3206 | 33.2184 | 1025.7247 | 25.5072 | 36.6606 | 0.4417 | SBE19plus_01906562_2018_10_20_0160.hex
Sur | 65 | 390 | 2018-10-19 | 17:48 | -40.0076 | -73.8059 | 98.5 | 49 | 10.2739 | 33.2473 | 1025.7603 | 25.5376 | 36.6469 | 0.4639 | SBE19plus_01906562_2018_10_20_0160.hex
Sur | 65 | 390 | 2018-10-19 | 17:48 | -40.0076 | -73.8059 | 98.5 | 50 | 10.2494 | 33.2627 | 1025.7797 | 25.5536 | 36.6413 | 0.4247 | SBE19plus_01906562_2018_10_20_0160.hex
Sur | 65 | 390 | 2018-10-19 | 17:48 | -40.0076 | -73.8059 | 98.5 | 51 | 10.2283 | 33.2753 | 1025.7975 | 25.567 | 36.635 | 0.411 | SBE19plus_01906562_2018_10_20_0160.hex
Sur | 65 | 390 | 2018-10-19 | 17:48 | -40.0076 | -73.8059 | 98.5 | 52 | 10.2097 | 33.2849 | 1025.8133 | 25.5777 | 36.6282 | 0.4043 | SBE19plus_01906562_2018_10_20_0160.hex
Sur | 65 | 390 | 2018-10-19 | 17:48 | -40.0076 | -73.8059 | 98.5 | 53 | 10.1888 | 33.2981 | 1025.8321 | 25.5915 | 36.6226 | 0.4028 | SBE19plus_01906562_2018_10_20_0160.hex
Sur | 65 | 390 | 2018-10-19 | 17:48 | -40.0076 | -73.8059 | 98.5 | 54 | 10.1519 | 33.3223 | 1025.8619 | 25.6168 | 36.6121 | 0.393 | SBE19plus_01906562_2018_10_20_0160.hex
Sur | 65 | 390 | 2018-10-19 | 17:48 | -40.0076 | -73.8059 | 98.5 | 55 | 10.1065 | 33.341 | 1025.8883 | 25.639 | 36.5892 | 0.3972 | SBE19plus_01906562_2018_10_20_0160.hex
Sur | 65 | 390 | 2018-10-19 | 17:48 | -40.0076 | -73.8059 | 98.5 | 56 | 10.0646 | 33.3626 | 1025.9162 | 25.663 | 36.5718 | 0.3823 | SBE19plus_01906562_2018_10_20_0160.hex
Sur | 65 | 390 | 2018-10-19 | 17:48 | -40.0076 | -73.8059 | 98.5 | 57 | 10.0465 | 33.3698 | 1025.9297 | 25.6714 | 36.5639 | 0.37 | SBE19plus_01906562_2018_10_20_0160.hex
Sur | 65 | 390 | 2018-10-19 | 17:48 | -40.0076 | -73.8059 | 98.5 | 58 | 10.0371 | 33.3753 | 1025.9402 | 25.6772 | 36.5617 | 0.3579 | SBE19plus_01906562_2018_10_20_0160.hex
Sur | 65 | 390 | 2018-10-19 | 17:48 | -40.0076 | -73.8059 | 98.5 | 59 | 10.022 | 33.3841 | 1025.9538 | 25.6868 | 36.5567 | 0.3275 | SBE19plus_01906562_2018_10_20_0160.hex
Sur | 65 | 390 | 2018-10-19 | 17:48 | -40.0076 | -73.8059 | 98.5 | 60 | 10 | 33.3945 | 1025.9709 | 25.6986 | 36.5469 | 0.3138 | SBE19plus_01906562_2018_10_20_0160.hex
Sur | 65 | 390 | 2018-10-19 | 17:48 | -40.0076 | -73.8059 | 98.5 | 61 | 9.9646 | 33.4099 | 1025.9941 | 25.7167 | 36.5288 | 0.3127 | SBE19plus_01906562_2018_10_20_0160.hex
Sur | 65 | 390 | 2018-10-19 | 17:48 | -40.0076 | -73.8059 | 98.5 | 62 | 9.9322 | 33.4137 | 1026.0057 | 25.7249 | 36.5035 | 0.3026 | SBE19plus_01906562_2018_10_20_0160.hex
Sur | 65 | 390 | 2018-10-19 | 17:48 | -40.0076 | -73.8059 | 98.5 | 63 | 9.9106 | 33.4159 | 1026.0147 | 25.7302 | 36.4863 | 0.3115 | SBE19plus_01906562_2018_10_20_0160.hex
Sur | 65 | 390 | 2018-10-19 | 17:48 | -40.0076 | -73.8059 | 98.5 | 64 | 9.9023 | 33.4169 | 1026.0224 | 25.7323 | 36.4806 | 0.3031 | SBE19plus_01906562_2018_10_20_0160.hex
Sur | 65 | 390 | 2018-10-19 | 17:48 | -40.0076 | -73.8059 | 98.5 | 65 | 9.8956 | 33.4214 | 1026.0332 | 25.737 | 36.4794 | 0.2988 | SBE19plus_01906562_2018_10_20_0160.hex
Sur | 65 | 390 | 2018-10-19 | 17:48 | -40.0076 | -73.8059 | 98.5 | 66 | 9.886 | 33.4232 | 1026.0397 | 25.74 | 36.4728 | 0.3097 | SBE19plus_01906562_2018_10_20_0160.hex
Sur | 65 | 390 | 2018-10-19 | 17:48 | -40.0076 | -73.8059 | 98.5 | 67 | 9.8694 | 33.4351 | 1026.0552 | 25.752 | 36.4691 | 0.2982 | SBE19plus_01906562_2018_10_20_0160.hex
Sur | 65 | 390 | 2018-10-19 | 17:48 | -40.0076 | -73.8059 | 98.5 | 68 | 9.8607 | 33.4456 | 1026.0701 | 25.7616 | 36.4725 | 0.3089 | SBE19plus_01906562_2018_10_20_0160.hex
Sur | 65 | 390 | 2018-10-19 | 17:48 | -40.0076 | -73.8059 | 98.5 | 69 | 9.8579 | 33.4526 | 1026.0799 | 25.7675 | 36.4774 | 0.3109 | SBE19plus_01906562_2018_10_20_0160.hex
Sur | 65 | 390 | 2018-10-19 | 17:48 | -40.0076 | -73.8059 | 98.5 | 70 | 9.8517 | 33.458 | 1026.0894 | 25.7728 | 36.4774 | 0.2999 | SBE19plus_01906562_2018_10_20_0160.hex
Sur | 65 | 390 | 2018-10-19 | 17:48 | -40.0076 | -73.8059 | 98.5 | 71 | 9.8445 | 33.4607 | 1026.0985 | 25.7761 | 36.474 | 0.3014 | SBE19plus_01906562_2018_10_20_0160.hex
Sur | 65 | 390 | 2018-10-19 | 17:48 | -40.0076 | -73.8059 | 98.5 | 72 | 9.8379 | 33.4604 | 1026.1043 | 25.777 | 36.4683 | 0.3375 | SBE19plus_01906562_2018_10_20_0160.hex
Sur | 65 | 390 | 2018-10-19 | 17:48 | -40.0076 | -73.8059 | 98.5 | 73 | 9.8307 | 33.4621 | 1026.1108 | 25.7796 | 36.4638 | 0.3138 | SBE19plus_01906562_2018_10_20_0160.hex
Sur | 65 | 390 | 2018-10-19 | 17:48 | -40.0076 | -73.8059 | 98.5 | 74 | 9.8259 | 33.4595 | 1026.1142 | 25.7782 | 36.4579 | 0.3293 | SBE19plus_01906562_2018_10_20_0160.hex
Sur | 65 | 390 | 2018-10-19 | 17:48 | -40.0076 | -73.8059 | 98.5 | 75 | 9.8249 | 33.4599 | 1026.1191 | 25.7787 | 36.4581 | 0.3228 | SBE19plus_01906562_2018_10_20_0160.hex
Sur | 65 | 390 | 2018-10-19 | 17:48 | -40.0076 | -73.8059 | 98.5 | 76 | 9.8215 | 33.4608 | 1026.1248 | 25.78 | 36.4568 | 0.3333 | SBE19plus_01906562_2018_10_20_0160.hex
Sur | 65 | 390 | 2018-10-19 | 17:48 | -40.0076 | -73.8059 | 98.5 | 77 | 9.8137 | 33.4659 | 1026.1334 | 25.7854 | 36.4549 | 0.3448 | SBE19plus_01906562_2018_10_20_0160.hex
Sur | 65 | 390 | 2018-10-19 | 17:48 | -40.0076 | -73.8059 | 98.5 | 78 | 9.7936 | 33.478 | 1026.1503 | 25.7982 | 36.4483 | 0.3286 | SBE19plus_01906562_2018_10_20_0160.hex
Sur | 65 | 390 | 2018-10-19 | 17:48 | -40.0076 | -73.8059 | 98.5 | 79 | 9.7696 | 33.4847 | 1026.1657 | 25.8075 | 36.4325 | 0.3562 | SBE19plus_01906562_2018_10_20_0160.hex
Sur | 65 | 390 | 2018-10-19 | 17:48 | -40.0076 | -73.8059 | 98.5 | 80 | 9.7529 | 33.4864 | 1026.1762 | 25.8115 | 36.4191 | 0.379 | SBE19plus_01906562_2018_10_20_0160.hex
Sur | 65 | 390 | 2018-10-19 | 17:48 | -40.0076 | -73.8059 | 98.5 | 81 | 9.7319 | 33.494 | 1026.1896 | 25.8209 | 36.4081 | 0.3949 | SBE19plus_01906562_2018_10_20_0160.hex
Sur | 65 | 390 | 2018-10-19 | 17:48 | -40.0076 | -73.8059 | 98.5 | 82 | 9.7145 | 33.4967 | 1026.1967 | 25.8258 | 36.3953 | 0.3925 | SBE19plus_01906562_2018_10_20_0160.hex
Sur | 65 | 390 | 2018-10-19 | 17:48 | -40.0076 | -73.8059 | 98.5 | 83 | 9.7103 | 33.4995 | 1026.2046 | 25.8287 | 36.395 | 0.3987 | SBE19plus_01906562_2018_10_20_0160.hex
Sur | 65 | 390 | 2018-10-19 | 17:48 | -40.0076 | -73.8059 | 98.5 | 84 | 9.7065 | 33.5019 | 1026.2122 | 25.8311 | 36.3944 | 0.3917 | SBE19plus_01906562_2018_10_20_0160.hex
Sur | 65 | 390 | 2018-10-19 | 17:48 | -40.0076 | -73.8059 | 98.5 | 85 | 9.7015 | 33.506 | 1026.221 | 25.8352 | 36.3944 | 0.3964 | SBE19plus_01906562_2018_10_20_0160.hex
Sur | 65 | 390 | 2018-10-19 | 17:48 | -40.0076 | -73.8059 | 98.5 | 86 | 9.6962 | 33.5091 | 1026.2294 | 25.8385 | 36.3933 | 0.4037 | SBE19plus_01906562_2018_10_20_0160.hex
Sur | 65 | 390 | 2018-10-19 | 17:48 | -40.0076 | -73.8059 | 98.5 | 87 | 9.6857 | 33.5125 | 1026.2384 | 25.8429 | 36.3871 | 0.4 | SBE19plus_01906562_2018_10_20_0160.hex
Sur | 65 | 390 | 2018-10-19 | 17:48 | -40.0076 | -73.8059 | 98.5 | 88 | 9.6618 | 33.5281 | 1026.2582 | 25.8591 | 36.3796 | 0.3998 | SBE19plus_01906562_2018_10_20_0160.hex
Sur | 65 | 390 | 2018-10-19 | 17:48 | -40.0076 | -73.8059 | 98.5 | 89 | 9.6245 | 33.5431 | 1026.2811 | 25.8771 | 36.359 | 0.3966 | SBE19plus_01906562_2018_10_20_0160.hex
Sur | 65 | 390 | 2018-10-19 | 17:48 | -40.0076 | -73.8059 | 98.5 | 90 | 9.5989 | 33.549 | 1026.2946 | 25.8857 | 36.3424 | 0.4161 | SBE19plus_01906562_2018_10_20_0160.hex
Sur | 65 | 390 | 2018-10-19 | 17:48 | -40.0076 | -73.8059 | 98.5 | 91 | 9.5711 | 33.5599 | 1026.312 | 25.8989 | 36.3259 | 0.4019 | SBE19plus_01906562_2018_10_20_0160.hex
Sur | 65 | 390 | 2018-10-19 | 17:48 | -40.0076 | -73.8059 | 98.5 | 92 | 9.5509 | 33.553 | 1026.3145 | 25.8967 | 36.3007 | 0.4038 | SBE19plus_01906562_2018_10_20_0160.hex
Sur | 65 | 390 | 2018-10-19 | 17:48 | -40.0076 | -73.8059 | 98.5 | 93 | 9.5317 | 33.5544 | 1026.3232 | 25.901 | 36.2824 | 0.3936 | SBE19plus_01906562_2018_10_20_0160.hex
Sur | 65 | 391 | 2018-10-19 | 18:27 | -40.0065 | -73.8905 | 153 | 1 | 12.9186 | 31.3608 | 1023.5944 | 23.5908 | 37.0792 | 2.1998 | SBE19plus_01906562_2018_10_20_0161.hex
Sur | 65 | 391 | 2018-10-19 | 18:27 | -40.0065 | -73.8905 | 153 | 2 | 12.734 | 31.497 | 1023.7411 | 23.7331 | 37.0521 | 2.5185 | SBE19plus_01906562_2018_10_20_0161.hex
Sur | 65 | 391 | 2018-10-19 | 18:27 | -40.0065 | -73.8905 | 153 | 3 | 12.5144 | 31.6797 | 1023.931 | 23.9171 | 37.0447 | 2.6952 | SBE19plus_01906562_2018_10_20_0161.hex
Sur | 65 | 391 | 2018-10-19 | 18:27 | -40.0065 | -73.8905 | 153 | 4 | 12.3057 | 32.0247 | 1024.2413 | 24.2232 | 37.2195 | 3.214 | SBE19plus_01906562_2018_10_20_0161.hex
Sur | 65 | 391 | 2018-10-19 | 18:27 | -40.0065 | -73.8905 | 153 | 5 | 12.1478 | 32.4771 | 1024.6261 | 24.6036 | 37.5446 | 3.9347 | SBE19plus_01906562_2018_10_20_0161.hex
Sur | 65 | 391 | 2018-10-19 | 18:27 | -40.0065 | -73.8905 | 153 | 6 | 12.0577 | 32.6212 | 1024.758 | 24.7318 | 37.6162 | 4.1696 | SBE19plus_01906562_2018_10_20_0161.hex
Sur | 65 | 391 | 2018-10-19 | 18:27 | -40.0065 | -73.8905 | 153 | 7 | 11.9697 | 32.7472 | 1024.8772 | 24.8461 | 37.6641 | 3.9011 | SBE19plus_01906562_2018_10_20_0161.hex
Sur | 65 | 391 | 2018-10-19 | 18:27 | -40.0065 | -73.8905 | 153 | 8 | 11.9306 | 32.8122 | 1024.94 | 24.9035 | 37.6977 | 3.6804 | SBE19plus_01906562_2018_10_20_0161.hex
Sur | 65 | 391 | 2018-10-19 | 18:27 | -40.0065 | -73.8905 | 153 | 9 | 11.8949 | 32.8408 | 1024.9726 | 24.9324 | 37.6949 | 3.2949 | SBE19plus_01906562_2018_10_20_0161.hex
Sur | 65 | 391 | 2018-10-19 | 18:27 | -40.0065 | -73.8905 | 153 | 10 | 11.8511 | 32.8699 | 1025.0083 | 24.9632 | 37.6849 | 3.0372 | SBE19plus_01906562_2018_10_20_0161.hex
Sur | 65 | 391 | 2018-10-19 | 18:27 | -40.0065 | -73.8905 | 153 | 11 | 11.8036 | 32.8986 | 1025.044 | 24.9943 | 37.6708 | 2.642 | SBE19plus_01906562_2018_10_20_0161.hex
Sur | 65 | 391 | 2018-10-19 | 18:27 | -40.0065 | -73.8905 | 153 | 12 | 11.7603 | 32.9158 | 1025.069 | 25.0157 | 37.6493 | 2.2353 | SBE19plus_01906562_2018_10_20_0161.hex
Sur | 65 | 391 | 2018-10-19 | 18:27 | -40.0065 | -73.8905 | 153 | 13 | 11.7346 | 32.937 | 1025.0943 | 25.0367 | 37.6487 | 2.0935 | SBE19plus_01906562_2018_10_20_0161.hex
Sur | 65 | 391 | 2018-10-19 | 18:27 | -40.0065 | -73.8905 | 153 | 14 | 11.6861 | 32.9917 | 1025.1516 | 25.0888 | 37.6568 | 2.0144 | SBE19plus_01906562_2018_10_20_0161.hex
Sur | 65 | 391 | 2018-10-19 | 18:27 | -40.0065 | -73.8905 | 153 | 15 | 11.6266 | 32.9964 | 1025.1714 | 25.1029 | 37.6089 | 1.9967 | SBE19plus_01906562_2018_10_20_0161.hex
Sur | 65 | 391 | 2018-10-19 | 18:27 | -40.0065 | -73.8905 | 153 | 16 | 11.5662 | 33.0116 | 1025.199 | 25.1261 | 37.5668 | 1.8884 | SBE19plus_01906562_2018_10_20_0161.hex
Sur | 65 | 391 | 2018-10-19 | 18:27 | -40.0065 | -73.8905 | 153 | 17 | 11.5285 | 33.0267 | 1025.2214 | 25.1443 | 37.5487 | 1.8405 | SBE19plus_01906562_2018_10_20_0161.hex
Sur | 65 | 391 | 2018-10-19 | 18:27 | -40.0065 | -73.8905 | 153 | 18 | 11.5241 | 33.0364 | 1025.234 | 25.1523 | 37.5569 | 1.808 | SBE19plus_01906562_2018_10_20_0161.hex
Sur | 65 | 391 | 2018-10-19 | 18:27 | -40.0065 | -73.8905 | 153 | 19 | 11.5256 | 33.0408 | 1025.2412 | 25.1556 | 37.5636 | 1.7625 | SBE19plus_01906562_2018_10_20_0161.hex
Sur | 65 | 391 | 2018-10-19 | 18:27 | -40.0065 | -73.8905 | 153 | 20 | 11.5273 | 33.0413 | 1025.2451 | 25.1556 | 37.5668 | 1.6494 | SBE19plus_01906562_2018_10_20_0161.hex
Sur | 65 | 391 | 2018-10-19 | 18:27 | -40.0065 | -73.8905 | 153 | 21 | 11.5315 | 33.0416 | 1025.2496 | 25.1549 | 37.5724 | 1.5817 | SBE19plus_01906562_2018_10_20_0161.hex
Sur | 65 | 391 | 2018-10-19 | 18:27 | -40.0065 | -73.8905 | 153 | 22 | 11.5349 | 33.0443 | 1025.2562 | 25.1565 | 37.5793 | 1.482 | SBE19plus_01906562_2018_10_20_0161.hex
Sur | 65 | 391 | 2018-10-19 | 18:27 | -40.0065 | -73.8905 | 153 | 23 | 11.5345 | 33.0476 | 1025.2627 | 25.1592 | 37.5833 | 1.3841 | SBE19plus_01906562_2018_10_20_0161.hex
Sur | 65 | 391 | 2018-10-19 | 18:27 | -40.0065 | -73.8905 | 153 | 24 | 11.5324 | 33.0527 | 1025.2715 | 25.1635 | 37.5877 | 1.3267 | SBE19plus_01906562_2018_10_20_0161.hex
Sur | 65 | 391 | 2018-10-19 | 18:27 | -40.0065 | -73.8905 | 153 | 25 | 11.5227 | 33.0682 | 1025.2901 | 25.1774 | 37.5953 | 1.3633 | SBE19plus_01906562_2018_10_20_0161.hex
Sur | 65 | 391 | 2018-10-19 | 18:27 | -40.0065 | -73.8905 | 153 | 26 | 11.4999 | 33.0984 | 1025.3222 | 25.2052 | 37.6052 | 1.3772 | SBE19plus_01906562_2018_10_20_0161.hex
Sur | 65 | 391 | 2018-10-19 | 18:27 | -40.0065 | -73.8905 | 153 | 27 | 11.4679 | 33.1325 | 1025.3591 | 25.2377 | 37.6102 | 1.3742 | SBE19plus_01906562_2018_10_20_0161.hex
Sur | 65 | 391 | 2018-10-19 | 18:27 | -40.0065 | -73.8905 | 153 | 28 | 11.4326 | 33.1688 | 1025.3983 | 25.2723 | 37.6149 | 1.3554 | SBE19plus_01906562_2018_10_20_0161.hex
Sur | 65 | 391 | 2018-10-19 | 18:27 | -40.0065 | -73.8905 | 153 | 29 | 11.4063 | 33.1954 | 1025.4284 | 25.2978 | 37.6186 | 1.4046 | SBE19plus_01906562_2018_10_20_0161.hex
Sur | 65 | 391 | 2018-10-19 | 18:27 | -40.0065 | -73.8905 | 153 | 30 | 11.3932 | 33.2087 | 1025.446 | 25.3102 | 37.6218 | 1.4 | SBE19plus_01906562_2018_10_20_0161.hex
Sur | 65 | 391 | 2018-10-19 | 18:27 | -40.0065 | -73.8905 | 153 | 31 | 11.3856 | 33.221 | 1025.4621 | 25.3211 | 37.6286 | 1.3572 | SBE19plus_01906562_2018_10_20_0161.hex
Sur | 65 | 391 | 2018-10-19 | 18:27 | -40.0065 | -73.8905 | 153 | 32 | 11.3802 | 33.2293 | 1025.4737 | 25.3286 | 37.6335 | 1.4344 | SBE19plus_01906562_2018_10_20_0161.hex
Sur | 65 | 391 | 2018-10-19 | 18:27 | -40.0065 | -73.8905 | 153 | 33 | 11.3561 | 33.2431 | 1025.4921 | 25.3438 | 37.6259 | 1.5915 | SBE19plus_01906562_2018_10_20_0161.hex
Sur | 65 | 391 | 2018-10-19 | 18:27 | -40.0065 | -73.8905 | 153 | 34 | 11.3406 | 33.2534 | 1025.5074 | 25.3546 | 37.6236 | 1.587 | SBE19plus_01906562_2018_10_20_0161.hex
Sur | 65 | 391 | 2018-10-19 | 18:27 | -40.0065 | -73.8905 | 153 | 35 | 11.3264 | 33.2667 | 1025.5249 | 25.3675 | 37.6254 | 1.7305 | SBE19plus_01906562_2018_10_20_0161.hex
Sur | 65 | 391 | 2018-10-19 | 18:27 | -40.0065 | -73.8905 | 153 | 36 | 11.3143 | 33.2823 | 1025.5438 | 25.3818 | 37.6314 | 1.6093 | SBE19plus_01906562_2018_10_20_0161.hex
Sur | 65 | 391 | 2018-10-19 | 18:27 | -40.0065 | -73.8905 | 153 | 37 | 11.3047 | 33.2995 | 1025.564 | 25.3969 | 37.6417 | 1.6328 | SBE19plus_01906562_2018_10_20_0161.hex
Sur | 65 | 391 | 2018-10-19 | 18:27 | -40.0065 | -73.8905 | 153 | 38 | 11.2887 | 33.3203 | 1025.5877 | 25.4161 | 37.6486 | 1.5292 | SBE19plus_01906562_2018_10_20_0161.hex
Sur | 65 | 391 | 2018-10-19 | 18:27 | -40.0065 | -73.8905 | 153 | 39 | 11.2724 | 33.3327 | 1025.6044 | 25.4286 | 37.648 | 1.5223 | SBE19plus_01906562_2018_10_20_0161.hex
Sur | 65 | 391 | 2018-10-19 | 18:27 | -40.0065 | -73.8905 | 153 | 40 | 11.2545 | 33.3431 | 1025.6201 | 25.44 | 37.6435 | 1.4988 | SBE19plus_01906562_2018_10_20_0161.hex
Sur | 65 | 391 | 2018-10-19 | 18:27 | -40.0065 | -73.8905 | 153 | 41 | 11.2233 | 33.3638 | 1025.6466 | 25.462 | 37.6359 | 1.4516 | SBE19plus_01906562_2018_10_20_0161.hex
Sur | 65 | 391 | 2018-10-19 | 18:27 | -40.0065 | -73.8905 | 153 | 42 | 11.1682 | 33.3983 | 1025.6887 | 25.4988 | 37.6192 | 1.4178 | SBE19plus_01906562_2018_10_20_0161.hex
Sur | 65 | 391 | 2018-10-19 | 18:27 | -40.0065 | -73.8905 | 153 | 43 | 11.1353 | 33.4101 | 1025.7088 | 25.5136 | 37.6038 | 1.3668 | SBE19plus_01906562_2018_10_20_0161.hex
Sur | 65 | 391 | 2018-10-19 | 18:27 | -40.0065 | -73.8905 | 153 | 44 | 11.1119 | 33.4302 | 1025.7326 | 25.5335 | 37.604 | 1.2166 | SBE19plus_01906562_2018_10_20_0161.hex
Sur | 65 | 391 | 2018-10-19 | 18:27 | -40.0065 | -73.8905 | 153 | 45 | 11.047 | 33.4667 | 1025.7756 | 25.5736 | 37.5821 | 1.0569 | SBE19plus_01906562_2018_10_20_0161.hex
Sur | 65 | 391 | 2018-10-19 | 18:27 | -40.0065 | -73.8905 | 153 | 46 | 10.9783 | 33.5182 | 1025.8331 | 25.6263 | 37.5687 | 0.9785 | SBE19plus_01906562_2018_10_20_0161.hex
Sur | 65 | 391 | 2018-10-19 | 18:27 | -40.0065 | -73.8905 | 153 | 47 | 10.887 | 33.5788 | 1025.9019 | 25.69 | 37.5435 | 0.9509 | SBE19plus_01906562_2018_10_20_0161.hex
Sur | 65 | 391 | 2018-10-19 | 18:27 | -40.0065 | -73.8905 | 153 | 48 | 10.793 | 33.641 | 1025.9721 | 25.755 | 37.5174 | 0.962 | SBE19plus_01906562_2018_10_20_0161.hex
Sur | 65 | 391 | 2018-10-19 | 18:27 | -40.0065 | -73.8905 | 153 | 49 | 10.6889 | 33.7123 | 1026.0513 | 25.8291 | 37.49 | 0.9704 | SBE19plus_01906562_2018_10_20_0161.hex
Sur | 65 | 391 | 2018-10-19 | 18:27 | -40.0065 | -73.8905 | 153 | 50 | 10.5748 | 33.7562 | 1026.1097 | 25.883 | 37.4281 | 0.9431 | SBE19plus_01906562_2018_10_20_0161.hex
Sur | 65 | 391 | 2018-10-19 | 18:27 | -40.0065 | -73.8905 | 153 | 51 | 10.5482 | 33.7484 | 1026.1113 | 25.8808 | 37.3999 | 0.9096 | SBE19plus_01906562_2018_10_20_0161.hex
Sur | 65 | 391 | 2018-10-19 | 18:27 | -40.0065 | -73.8905 | 153 | 52 | 10.5263 | 33.757 | 1026.1263 | 25.8915 | 37.3888 | 0.8012 | SBE19plus_01906562_2018_10_20_0161.hex
Sur | 65 | 391 | 2018-10-19 | 18:27 | -40.0065 | -73.8905 | 153 | 53 | 10.5074 | 33.7647 | 1026.1402 | 25.9007 | 37.3803 | 0.6502 | SBE19plus_01906562_2018_10_20_0161.hex
Sur | 65 | 391 | 2018-10-19 | 18:27 | -40.0065 | -73.8905 | 153 | 54 | 10.4791 | 33.7881 | 1026.1678 | 25.9239 | 37.3773 | 0.5749 | SBE19plus_01906562_2018_10_20_0161.hex
Sur | 65 | 391 | 2018-10-19 | 18:27 | -40.0065 | -73.8905 | 153 | 55 | 10.4236 | 33.8369 | 1026.2202 | 25.972 | 37.3722 | 0.5239 | SBE19plus_01906562_2018_10_20_0161.hex
Sur | 65 | 391 | 2018-10-19 | 18:27 | -40.0065 | -73.8905 | 153 | 56 | 10.3344 | 33.9087 | 1026.2974 | 26.0436 | 37.3577 | 0.5134 | SBE19plus_01906562_2018_10_20_0161.hex
Sur | 65 | 391 | 2018-10-19 | 18:27 | -40.0065 | -73.8905 | 153 | 57 | 10.2942 | 33.9229 | 1026.32 | 26.0608 | 37.3393 | 0.455 | SBE19plus_01906562_2018_10_20_0161.hex
Sur | 65 | 391 | 2018-10-19 | 18:27 | -40.0065 | -73.8905 | 153 | 58 | 10.2713 | 33.9435 | 1026.3436 | 26.081 | 37.3377 | 0.3973 | SBE19plus_01906562_2018_10_20_0161.hex
Sur | 65 | 391 | 2018-10-19 | 18:27 | -40.0065 | -73.8905 | 153 | 59 | 10.2301 | 33.972 | 1026.3756 | 26.1103 | 37.327 | 0.3954 | SBE19plus_01906562_2018_10_20_0161.hex
Sur | 65 | 391 | 2018-10-19 | 18:27 | -40.0065 | -73.8905 | 153 | 60 | 10.1977 | 33.9923 | 1026.4019 | 26.1317 | 37.317 | 0.3846 | SBE19plus_01906562_2018_10_20_0161.hex
Sur | 65 | 391 | 2018-10-19 | 18:27 | -40.0065 | -73.8905 | 153 | 61 | 10.1769 | 34.0051 | 1026.4215 | 26.1452 | 37.3114 | 0.3512 | SBE19plus_01906562_2018_10_20_0161.hex
Sur | 65 | 391 | 2018-10-19 | 18:27 | -40.0065 | -73.8905 | 153 | 62 | 10.1572 | 34.018 | 1026.4409 | 26.1587 | 37.3056 | 0.3697 | SBE19plus_01906562_2018_10_20_0161.hex
Sur | 65 | 391 | 2018-10-19 | 18:27 | -40.0065 | -73.8905 | 153 | 63 | 10.1417 | 34.0251 | 1026.4529 | 26.1668 | 37.2997 | 0.3256 | SBE19plus_01906562_2018_10_20_0161.hex
Sur | 65 | 391 | 2018-10-19 | 18:27 | -40.0065 | -73.8905 | 153 | 64 | 10.1223 | 34.0353 | 1026.4679 | 26.178 | 37.2923 | 0.3029 | SBE19plus_01906562_2018_10_20_0161.hex
Sur | 65 | 391 | 2018-10-19 | 18:27 | -40.0065 | -73.8905 | 153 | 65 | 10.1025 | 34.0459 | 1026.4833 | 26.1897 | 37.2845 | 0.2873 | SBE19plus_01906562_2018_10_20_0161.hex
Sur | 65 | 391 | 2018-10-19 | 18:27 | -40.0065 | -73.8905 | 153 | 66 | 10.0811 | 34.0563 | 1026.4996 | 26.2015 | 37.2749 | 0.2779 | SBE19plus_01906562_2018_10_20_0161.hex
Sur | 65 | 391 | 2018-10-19 | 18:27 | -40.0065 | -73.8905 | 153 | 67 | 10.0637 | 34.0617 | 1026.512 | 26.2086 | 37.2648 | 0.2604 | SBE19plus_01906562_2018_10_20_0161.hex
Sur | 65 | 391 | 2018-10-19 | 18:27 | -40.0065 | -73.8905 | 153 | 68 | 10.0469 | 34.0708 | 1026.5265 | 26.2185 | 37.2586 | 0.1977 | SBE19plus_01906562_2018_10_20_0161.hex
Sur | 65 | 391 | 2018-10-19 | 18:27 | -40.0065 | -73.8905 | 153 | 69 | 10.0236 | 34.084 | 1026.5448 | 26.233 | 37.2495 | 0.2396 | SBE19plus_01906562_2018_10_20_0161.hex
Sur | 65 | 391 | 2018-10-19 | 18:27 | -40.0065 | -73.8905 | 153 | 70 | 9.9949 | 34.1034 | 1026.5698 | 26.2529 | 37.2416 | 0.1924 | SBE19plus_01906562_2018_10_20_0161.hex
Sur | 65 | 391 | 2018-10-19 | 18:27 | -40.0065 | -73.8905 | 153 | 71 | 9.9678 | 34.119 | 1026.5921 | 26.2697 | 37.2321 | 0.1828 | SBE19plus_01906562_2018_10_20_0161.hex
Sur | 65 | 391 | 2018-10-19 | 18:27 | -40.0065 | -73.8905 | 153 | 72 | 9.9572 | 34.1271 | 1026.6043 | 26.2776 | 37.2317 | 0.1683 | SBE19plus_01906562_2018_10_20_0161.hex
Sur | 65 | 391 | 2018-10-19 | 18:27 | -40.0065 | -73.8905 | 153 | 73 | 9.9451 | 34.1394 | 1026.6191 | 26.2894 | 37.2325 | 0.1898 | SBE19plus_01906562_2018_10_20_0161.hex
Sur | 65 | 391 | 2018-10-19 | 18:27 | -40.0065 | -73.8905 | 153 | 74 | 9.927 | 34.1568 | 1026.6402 | 26.3061 | 37.2324 | 0.1647 | SBE19plus_01906562_2018_10_20_0161.hex
Sur | 65 | 391 | 2018-10-19 | 18:27 | -40.0065 | -73.8905 | 153 | 75 | 9.908 | 34.1702 | 1026.6595 | 26.3197 | 37.2283 | 0.165 | SBE19plus_01906562_2018_10_20_0161.hex
Sur | 65 | 391 | 2018-10-19 | 18:27 | -40.0065 | -73.8905 | 153 | 76 | 9.893 | 34.176 | 1026.6718 | 26.3267 | 37.2202 | 0.1497 | SBE19plus_01906562_2018_10_20_0161.hex
Sur | 65 | 391 | 2018-10-19 | 18:27 | -40.0065 | -73.8905 | 153 | 77 | 9.8852 | 34.1764 | 1026.6777 | 26.3283 | 37.2144 | 0.1678 | SBE19plus_01906562_2018_10_20_0161.hex
Sur | 65 | 391 | 2018-10-19 | 18:27 | -40.0065 | -73.8905 | 153 | 78 | 9.8806 | 34.1798 | 1026.6848 | 26.3316 | 37.2142 | 0.1641 | SBE19plus_01906562_2018_10_20_0161.hex
Sur | 65 | 391 | 2018-10-19 | 18:27 | -40.0065 | -73.8905 | 153 | 79 | 9.8779 | 34.1847 | 1026.6934 | 26.336 | 37.217 | 0.1606 | SBE19plus_01906562_2018_10_20_0161.hex
Sur | 65 | 391 | 2018-10-19 | 18:27 | -40.0065 | -73.8905 | 153 | 80 | 9.873 | 34.1914 | 1026.7045 | 26.342 | 37.2197 | 0.1558 | SBE19plus_01906562_2018_10_20_0161.hex
Sur | 65 | 391 | 2018-10-19 | 18:27 | -40.0065 | -73.8905 | 153 | 81 | 9.8659 | 34.1994 | 1026.7168 | 26.3495 | 37.2215 | 0.1593 | SBE19plus_01906562_2018_10_20_0161.hex
Sur | 65 | 391 | 2018-10-19 | 18:27 | -40.0065 | -73.8905 | 153 | 82 | 9.8549 | 34.2096 | 1026.7304 | 26.3593 | 37.221 | 0.1687 | SBE19plus_01906562_2018_10_20_0161.hex
Sur | 65 | 391 | 2018-10-19 | 18:27 | -40.0065 | -73.8905 | 153 | 83 | 9.8318 | 34.2183 | 1026.7459 | 26.3702 | 37.208 | 0.1713 | SBE19plus_01906562_2018_10_20_0161.hex
Sur | 65 | 391 | 2018-10-19 | 18:27 | -40.0065 | -73.8905 | 153 | 84 | 9.8245 | 34.2171 | 1026.7508 | 26.3702 | 37.2016 | 0.1759 | SBE19plus_01906562_2018_10_20_0161.hex
Sur | 65 | 391 | 2018-10-19 | 18:27 | -40.0065 | -73.8905 | 153 | 85 | 9.8208 | 34.2226 | 1026.7599 | 26.3752 | 37.204 | 0.1813 | SBE19plus_01906562_2018_10_20_0161.hex
Sur | 65 | 391 | 2018-10-19 | 18:27 | -40.0065 | -73.8905 | 153 | 86 | 9.8116 | 34.2296 | 1026.771 | 26.3822 | 37.2023 | 0.203 | SBE19plus_01906562_2018_10_20_0161.hex
Sur | 65 | 391 | 2018-10-19 | 18:27 | -40.0065 | -73.8905 | 153 | 87 | 9.7983 | 34.2367 | 1026.7837 | 26.3901 | 37.1972 | 0.2084 | SBE19plus_01906562_2018_10_20_0161.hex
Sur | 65 | 391 | 2018-10-19 | 18:27 | -40.0065 | -73.8905 | 153 | 88 | 9.7884 | 34.2395 | 1026.7925 | 26.3938 | 37.1911 | 0.2124 | SBE19plus_01906562_2018_10_20_0161.hex
Sur | 65 | 391 | 2018-10-19 | 18:27 | -40.0065 | -73.8905 | 153 | 89 | 9.7804 | 34.2424 | 1026.8007 | 26.3975 | 37.1871 | 0.2116 | SBE19plus_01906562_2018_10_20_0161.hex
Sur | 65 | 391 | 2018-10-19 | 18:27 | -40.0065 | -73.8905 | 153 | 90 | 9.7714 | 34.2453 | 1026.8092 | 26.4012 | 37.1818 | 0.2037 | SBE19plus_01906562_2018_10_20_0161.hex
Sur | 65 | 391 | 2018-10-19 | 18:27 | -40.0065 | -73.8905 | 153 | 91 | 9.7596 | 34.2481 | 1026.818 | 26.4055 | 37.1737 | 0.2097 | SBE19plus_01906562_2018_10_20_0161.hex
Sur | 65 | 391 | 2018-10-19 | 18:27 | -40.0065 | -73.8905 | 153 | 92 | 9.7454 | 34.2534 | 1026.8294 | 26.412 | 37.1659 | 0.2187 | SBE19plus_01906562_2018_10_20_0161.hex
Sur | 65 | 391 | 2018-10-19 | 18:27 | -40.0065 | -73.8905 | 153 | 93 | 9.7345 | 34.2551 | 1026.8376 | 26.415 | 37.1581 | 0.2167 | SBE19plus_01906562_2018_10_20_0161.hex
Sur | 65 | 391 | 2018-10-19 | 18:27 | -40.0065 | -73.8905 | 153 | 94 | 9.726 | 34.2561 | 1026.8437 | 26.4171 | 37.1517 | 0.2249 | SBE19plus_01906562_2018_10_20_0161.hex
Sur | 65 | 391 | 2018-10-19 | 18:27 | -40.0065 | -73.8905 | 153 | 95 | 9.723 | 34.256 | 1026.8473 | 26.4176 | 37.1495 | 0.2092 | SBE19plus_01906562_2018_10_20_0161.hex
Sur | 65 | 391 | 2018-10-19 | 18:27 | -40.0065 | -73.8905 | 153 | 96 | 9.7144 | 34.2605 | 1026.856 | 26.4226 | 37.1462 | 0.2179 | SBE19plus_01906562_2018_10_20_0161.hex
Sur | 65 | 391 | 2018-10-19 | 18:27 | -40.0065 | -73.8905 | 153 | 97 | 9.7006 | 34.2656 | 1026.8679 | 26.429 | 37.1384 | 0.2086 | SBE19plus_01906562_2018_10_20_0161.hex
Sur | 65 | 391 | 2018-10-19 | 18:27 | -40.0065 | -73.8905 | 153 | 98 | 9.6797 | 34.2777 | 1026.8865 | 26.442 | 37.1289 | 0.1965 | SBE19plus_01906562_2018_10_20_0161.hex
Sur | 65 | 391 | 2018-10-19 | 18:27 | -40.0065 | -73.8905 | 153 | 99 | 9.6612 | 34.2791 | 1026.895 | 26.4461 | 37.1144 | 0.2004 | SBE19plus_01906562_2018_10_20_0161.hex
Sur | 65 | 391 | 2018-10-19 | 18:27 | -40.0065 | -73.8905 | 153 | 100 | 9.646 | 34.2845 | 1026.906 | 26.4528 | 37.1057 | 0.2016 | SBE19plus_01906562_2018_10_20_0161.hex
Sur | 65 | 391 | 2018-10-19 | 18:27 | -40.0065 | -73.8905 | 153 | 101 | 9.6328 | 34.2866 | 1026.9147 | 26.4566 | 37.0955 | 0.1898 | SBE19plus_01906562_2018_10_20_0161.hex
Sur | 65 | 391 | 2018-10-19 | 18:27 | -40.0065 | -73.8905 | 153 | 102 | 9.6263 | 34.2875 | 1026.9216 | 26.4584 | 37.0912 | 0.1852 | SBE19plus_01906562_2018_10_20_0161.hex
Sur | 65 | 391 | 2018-10-19 | 18:27 | -40.0065 | -73.8905 | 153 | 103 | 9.6252 | 34.2894 | 1026.9271 | 26.46 | 37.0923 | 0.1932 | SBE19plus_01906562_2018_10_20_0161.hex
Sur | 65 | 391 | 2018-10-19 | 18:27 | -40.0065 | -73.8905 | 153 | 104 | 9.625 | 34.2917 | 1026.9333 | 26.4618 | 37.0945 | 0.1923 | SBE19plus_01906562_2018_10_20_0161.hex
Sur | 65 | 391 | 2018-10-19 | 18:27 | -40.0065 | -73.8905 | 153 | 105 | 9.6227 | 34.2938 | 1026.9405 | 26.4638 | 37.0946 | 0.1909 | SBE19plus_01906562_2018_10_20_0161.hex
Sur | 65 | 391 | 2018-10-19 | 18:27 | -40.0065 | -73.8905 | 153 | 106 | 9.6207 | 34.295 | 1026.9459 | 26.4651 | 37.0936 | 0.1997 | SBE19plus_01906562_2018_10_20_0161.hex
Sur | 65 | 391 | 2018-10-19 | 18:27 | -40.0065 | -73.8905 | 153 | 107 | 9.6171 | 34.2984 | 1026.9545 | 26.4683 | 37.0934 | 0.2286 | SBE19plus_01906562_2018_10_20_0161.hex
Sur | 65 | 392 | 2018-10-19 | 19:07 | -40.0046 | -73.9737 | 165 | 2 | 12.8644 | 31.7533 | 1023.9151 | 23.9076 | 37.4424 | 2.8064 | SBE19plus_01906562_2018_10_20_0162.hex
Sur | 65 | 392 | 2018-10-19 | 19:07 | -40.0046 | -73.9737 | 165 | 3 | 12.3769 | 32.4688 | 1024.5702 | 24.5574 | 37.7323 | 3.0753 | SBE19plus_01906562_2018_10_20_0162.hex
Sur | 65 | 392 | 2018-10-19 | 19:07 | -40.0046 | -73.9737 | 165 | 4 | 12.0675 | 33.0887 | 1025.1124 | 25.0943 | 38.0956 | 3.1643 | SBE19plus_01906562_2018_10_20_0162.hex
Sur | 65 | 392 | 2018-10-19 | 19:07 | -40.0046 | -73.9737 | 165 | 5 | 12.0357 | 33.194 | 1025.203 | 25.1801 | 38.1877 | 3.5866 | SBE19plus_01906562_2018_10_20_0162.hex
Sur | 65 | 392 | 2018-10-19 | 19:07 | -40.0046 | -73.9737 | 165 | 6 | 12.0248 | 33.2338 | 1025.24 | 25.213 | 38.2198 | 4.1804 | SBE19plus_01906562_2018_10_20_0162.hex
Sur | 65 | 392 | 2018-10-19 | 19:07 | -40.0046 | -73.9737 | 165 | 7 | 11.9977 | 33.2575 | 1025.2681 | 25.2367 | 38.2192 | 4.6176 | SBE19plus_01906562_2018_10_20_0162.hex
Sur | 65 | 392 | 2018-10-19 | 19:07 | -40.0046 | -73.9737 | 165 | 8 | 11.954 | 33.2711 | 1025.2913 | 25.2555 | 38.1924 | 4.7823 | SBE19plus_01906562_2018_10_20_0162.hex
Sur | 65 | 392 | 2018-10-19 | 19:07 | -40.0046 | -73.9737 | 165 | 9 | 11.8875 | 33.2921 | 1025.3245 | 25.2846 | 38.1508 | 4.9999 | SBE19plus_01906562_2018_10_20_0162.hex
Sur | 65 | 392 | 2018-10-19 | 19:07 | -40.0046 | -73.9737 | 165 | 10 | 11.8113 | 33.3017 | 1025.3509 | 25.3063 | 38.0885 | 5.3945 | SBE19plus_01906562_2018_10_20_0162.hex
Sur | 65 | 392 | 2018-10-19 | 19:07 | -40.0046 | -73.9737 | 165 | 11 | 11.7807 | 33.2787 | 1025.3437 | 25.2935 | 38.0401 | 5.788 | SBE19plus_01906562_2018_10_20_0162.hex
Sur | 65 | 392 | 2018-10-19 | 19:07 | -40.0046 | -73.9737 | 165 | 12 | 11.7798 | 33.268 | 1025.3408 | 25.2851 | 38.0306 | 6.4027 | SBE19plus_01906562_2018_10_20_0162.hex
Sur | 65 | 392 | 2018-10-19 | 19:07 | -40.0046 | -73.9737 | 165 | 13 | 11.7547 | 33.2884 | 1025.3649 | 25.306 | 38.0277 | 6.789 | SBE19plus_01906562_2018_10_20_0162.hex
Sur | 65 | 392 | 2018-10-19 | 19:07 | -40.0046 | -73.9737 | 165 | 14 | 11.6852 | 33.3075 | 1025.3954 | 25.334 | 37.9806 | 6.6666 | SBE19plus_01906562_2018_10_20_0162.hex
Sur | 65 | 392 | 2018-10-19 | 19:07 | -40.0046 | -73.9737 | 165 | 15 | 11.6567 | 33.2999 | 1025.3993 | 25.333 | 37.9483 | 6.9491 | SBE19plus_01906562_2018_10_20_0162.hex
Sur | 65 | 392 | 2018-10-19 | 19:07 | -40.0046 | -73.9737 | 165 | 16 | 11.6511 | 33.2956 | 1025.4035 | 25.3305 | 37.9404 | 6.7517 | SBE19plus_01906562_2018_10_20_0162.hex
Sur | 65 | 392 | 2018-10-19 | 19:07 | -40.0046 | -73.9737 | 165 | 17 | 11.6525 | 33.2967 | 1025.4092 | 25.331 | 37.9451 | 6.3688 | SBE19plus_01906562_2018_10_20_0162.hex
Sur | 65 | 392 | 2018-10-19 | 19:07 | -40.0046 | -73.9737 | 165 | 18 | 11.6525 | 33.3008 | 1025.4154 | 25.3343 | 37.9503 | 6.4063 | SBE19plus_01906562_2018_10_20_0162.hex
Sur | 65 | 392 | 2018-10-19 | 19:07 | -40.0046 | -73.9737 | 165 | 19 | 11.6502 | 33.2998 | 1025.4182 | 25.3339 | 37.9487 | 6.8482 | SBE19plus_01906562_2018_10_20_0162.hex
Sur | 65 | 392 | 2018-10-19 | 19:07 | -40.0046 | -73.9737 | 165 | 20 | 11.6498 | 33.3002 | 1025.4242 | 25.3343 | 37.9505 | 6.2555 | SBE19plus_01906562_2018_10_20_0162.hex
Sur | 65 | 392 | 2018-10-19 | 19:07 | -40.0046 | -73.9737 | 165 | 21 | 11.651 | 33.3011 | 1025.4301 | 25.3348 | 37.9547 | 6.1704 | SBE19plus_01906562_2018_10_20_0162.hex
Sur | 65 | 392 | 2018-10-19 | 19:07 | -40.0046 | -73.9737 | 165 | 22 | 11.6536 | 33.3058 | 1025.4377 | 25.3379 | 37.9642 | 5.3762 | SBE19plus_01906562_2018_10_20_0162.hex
Sur | 65 | 392 | 2018-10-19 | 19:07 | -40.0046 | -73.9737 | 165 | 23 | 11.6126 | 33.343 | 1025.4775 | 25.375 | 37.9625 | 4.7423 | SBE19plus_01906562_2018_10_20_0162.hex
Sur | 65 | 392 | 2018-10-19 | 19:07 | -40.0046 | -73.9737 | 165 | 24 | 11.5176 | 33.3596 | 1025.5125 | 25.4057 | 37.8892 | 4.4703 | SBE19plus_01906562_2018_10_20_0162.hex
Sur | 65 | 392 | 2018-10-19 | 19:07 | -40.0046 | -73.9737 | 165 | 25 | 11.4379 | 33.3609 | 1025.5339 | 25.4212 | 37.815 | 3.7277 | SBE19plus_01906562_2018_10_20_0162.hex
Sur | 65 | 392 | 2018-10-19 | 19:07 | -40.0046 | -73.9737 | 165 | 26 | 11.3809 | 33.3451 | 1025.5373 | 25.4191 | 37.7487 | 3.2735 | SBE19plus_01906562_2018_10_20_0162.hex
Sur | 65 | 392 | 2018-10-19 | 19:07 | -40.0046 | -73.9737 | 165 | 27 | 11.3529 | 33.3411 | 1025.543 | 25.4206 | 37.7212 | 2.6688 | SBE19plus_01906562_2018_10_20_0162.hex
Sur | 65 | 392 | 2018-10-19 | 19:07 | -40.0046 | -73.9737 | 165 | 28 | 11.2943 | 33.3555 | 1025.5687 | 25.4428 | 37.6801 | 2.1228 | SBE19plus_01906562_2018_10_20_0162.hex
Sur | 65 | 392 | 2018-10-19 | 19:07 | -40.0046 | -73.9737 | 165 | 29 | 11.2258 | 33.3697 | 1025.5975 | 25.4664 | 37.6297 | 1.9025 | SBE19plus_01906562_2018_10_20_0162.hex
Sur | 65 | 392 | 2018-10-19 | 19:07 | -40.0046 | -73.9737 | 165 | 30 | 11.1695 | 33.3654 | 1025.6089 | 25.4728 | 37.5751 | 1.648 | SBE19plus_01906562_2018_10_20_0162.hex
Sur | 65 | 392 | 2018-10-19 | 19:07 | -40.0046 | -73.9737 | 165 | 31 | 11.1285 | 33.3702 | 1025.6231 | 25.4839 | 37.5426 | 1.6808 | SBE19plus_01906562_2018_10_20_0162.hex
Sur | 65 | 392 | 2018-10-19 | 19:07 | -40.0046 | -73.9737 | 165 | 32 | 11.1044 | 33.3706 | 1025.6316 | 25.4884 | 37.5218 | 1.5787 | SBE19plus_01906562_2018_10_20_0162.hex
Sur | 65 | 392 | 2018-10-19 | 19:07 | -40.0046 | -73.9737 | 165 | 33 | 11.0807 | 33.3791 | 1025.6484 | 25.4992 | 37.5092 | 1.3104 | SBE19plus_01906562_2018_10_20_0162.hex
Sur | 65 | 392 | 2018-10-19 | 19:07 | -40.0046 | -73.9737 | 165 | 34 | 11.0684 | 33.3826 | 1025.6586 | 25.504 | 37.5027 | 1.1184 | SBE19plus_01906562_2018_10_20_0162.hex
Sur | 65 | 392 | 2018-10-19 | 19:07 | -40.0046 | -73.9737 | 165 | 35 | 11.0477 | 33.4035 | 1025.6821 | 25.5242 | 37.5046 | 0.8395 | SBE19plus_01906562_2018_10_20_0162.hex
Sur | 65 | 392 | 2018-10-19 | 19:07 | -40.0046 | -73.9737 | 165 | 36 | 11.0124 | 33.4288 | 1025.7114 | 25.5502 | 37.4975 | 0.8024 | SBE19plus_01906562_2018_10_20_0162.hex
Sur | 65 | 392 | 2018-10-19 | 19:07 | -40.0046 | -73.9737 | 165 | 37 | 10.9862 | 33.4472 | 1025.7361 | 25.5691 | 37.4926 | 0.6734 | SBE19plus_01906562_2018_10_20_0162.hex
Sur | 65 | 392 | 2018-10-19 | 19:07 | -40.0046 | -73.9737 | 165 | 38 | 10.965 | 33.4652 | 1025.7593 | 25.5868 | 37.4922 | 0.573 | SBE19plus_01906562_2018_10_20_0162.hex
Sur | 65 | 392 | 2018-10-19 | 19:07 | -40.0046 | -73.9737 | 165 | 39 | 10.9329 | 33.4958 | 1025.7927 | 25.6166 | 37.4928 | 0.5062 | SBE19plus_01906562_2018_10_20_0162.hex
Sur | 65 | 392 | 2018-10-19 | 19:07 | -40.0046 | -73.9737 | 165 | 40 | 10.8993 | 33.5239 | 1025.8243 | 25.6443 | 37.4902 | 0.3687 | SBE19plus_01906562_2018_10_20_0162.hex
Sur | 65 | 392 | 2018-10-19 | 19:07 | -40.0046 | -73.9737 | 165 | 41 | 10.8634 | 33.5517 | 1025.8579 | 25.6724 | 37.485 | 0.3637 | SBE19plus_01906562_2018_10_20_0162.hex
Sur | 65 | 392 | 2018-10-19 | 19:07 | -40.0046 | -73.9737 | 165 | 42 | 10.8426 | 33.5828 | 1025.8908 | 25.7001 | 37.4984 | 0.3515 | SBE19plus_01906562_2018_10_20_0162.hex
Sur | 65 | 392 | 2018-10-19 | 19:07 | -40.0046 | -73.9737 | 165 | 43 | 10.8286 | 33.6175 | 1025.9237 | 25.7296 | 37.5214 | 0.3366 | SBE19plus_01906562_2018_10_20_0162.hex
Sur | 65 | 392 | 2018-10-19 | 19:07 | -40.0046 | -73.9737 | 165 | 44 | 10.8245 | 33.6368 | 1025.9433 | 25.7452 | 37.5387 | 0.3215 | SBE19plus_01906562_2018_10_20_0162.hex
Sur | 65 | 392 | 2018-10-19 | 19:07 | -40.0046 | -73.9737 | 165 | 45 | 10.8172 | 33.647 | 1025.9571 | 25.7545 | 37.5429 | 0.295 | SBE19plus_01906562_2018_10_20_0162.hex
Sur | 65 | 392 | 2018-10-19 | 19:07 | -40.0046 | -73.9737 | 165 | 46 | 10.8037 | 33.6611 | 1025.9753 | 25.768 | 37.5451 | 0.296 | SBE19plus_01906562_2018_10_20_0162.hex
Sur | 65 | 392 | 2018-10-19 | 19:07 | -40.0046 | -73.9737 | 165 | 47 | 10.7795 | 33.6843 | 1026.003 | 25.7904 | 37.5464 | 0.3149 | SBE19plus_01906562_2018_10_20_0162.hex
Sur | 65 | 392 | 2018-10-19 | 19:07 | -40.0046 | -73.9737 | 165 | 48 | 10.7462 | 33.7139 | 1026.0371 | 25.8195 | 37.5446 | 0.2967 | SBE19plus_01906562_2018_10_20_0162.hex
Sur | 65 | 392 | 2018-10-19 | 19:07 | -40.0046 | -73.9737 | 165 | 49 | 10.7192 | 33.7356 | 1026.0626 | 25.841 | 37.5423 | 0.3033 | SBE19plus_01906562_2018_10_20_0162.hex
Sur | 65 | 392 | 2018-10-19 | 19:07 | -40.0046 | -73.9737 | 165 | 50 | 10.6996 | 33.7461 | 1026.0777 | 25.8525 | 37.5362 | 0.2904 | SBE19plus_01906562_2018_10_20_0162.hex
Sur | 65 | 392 | 2018-10-19 | 19:07 | -40.0046 | -73.9737 | 165 | 51 | 10.674 | 33.7649 | 1026.102 | 25.8718 | 37.5311 | 0.2763 | SBE19plus_01906562_2018_10_20_0162.hex
Sur | 65 | 392 | 2018-10-19 | 19:07 | -40.0046 | -73.9737 | 165 | 52 | 10.6474 | 33.7784 | 1026.1221 | 25.887 | 37.5206 | 0.2846 | SBE19plus_01906562_2018_10_20_0162.hex
Sur | 65 | 392 | 2018-10-19 | 19:07 | -40.0046 | -73.9737 | 165 | 53 | 10.604 | 33.8038 | 1026.1542 | 25.9145 | 37.5048 | 0.2621 | SBE19plus_01906562_2018_10_20_0162.hex
Sur | 65 | 392 | 2018-10-19 | 19:07 | -40.0046 | -73.9737 | 165 | 54 | 10.5543 | 33.8245 | 1026.1834 | 25.9393 | 37.4792 | 0.2493 | SBE19plus_01906562_2018_10_20_0162.hex
Sur | 65 | 392 | 2018-10-19 | 19:07 | -40.0046 | -73.9737 | 165 | 55 | 10.49 | 33.8586 | 1026.2259 | 25.9774 | 37.4513 | 0.2387 | SBE19plus_01906562_2018_10_20_0162.hex
Sur | 65 | 392 | 2018-10-19 | 19:07 | -40.0046 | -73.9737 | 165 | 56 | 10.4458 | 33.8737 | 1026.2496 | 25.9964 | 37.4277 | 0.2381 | SBE19plus_01906562_2018_10_20_0162.hex
Sur | 65 | 392 | 2018-10-19 | 19:07 | -40.0046 | -73.9737 | 165 | 57 | 10.4356 | 33.9109 | 1026.2849 | 26.0271 | 37.456 | 0.2307 | SBE19plus_01906562_2018_10_20_0162.hex
Sur | 65 | 392 | 2018-10-19 | 19:07 | -40.0046 | -73.9737 | 165 | 58 | 10.4263 | 33.9195 | 1026.2972 | 26.0353 | 37.4569 | 0.238 | SBE19plus_01906562_2018_10_20_0162.hex
Sur | 65 | 392 | 2018-10-19 | 19:07 | -40.0046 | -73.9737 | 165 | 59 | 10.4171 | 33.9236 | 1026.3066 | 26.0401 | 37.4532 | 0.2291 | SBE19plus_01906562_2018_10_20_0162.hex
Sur | 65 | 392 | 2018-10-19 | 19:07 | -40.0046 | -73.9737 | 165 | 60 | 10.3998 | 33.9356 | 1026.3242 | 26.0527 | 37.449 | 0.2353 | SBE19plus_01906562_2018_10_20_0162.hex
Sur | 65 | 392 | 2018-10-19 | 19:07 | -40.0046 | -73.9737 | 165 | 61 | 10.3834 | 33.9409 | 1026.3352 | 26.0595 | 37.44 | 0.2085 | SBE19plus_01906562_2018_10_20_0162.hex
Sur | 65 | 392 | 2018-10-19 | 19:07 | -40.0046 | -73.9737 | 165 | 62 | 10.3713 | 33.9457 | 1026.3451 | 26.0652 | 37.4347 | 0.2396 | SBE19plus_01906562_2018_10_20_0162.hex
Sur | 65 | 392 | 2018-10-19 | 19:07 | -40.0046 | -73.9737 | 165 | 63 | 10.3568 | 33.9525 | 1026.3579 | 26.0732 | 37.4283 | 0.2187 | SBE19plus_01906562_2018_10_20_0162.hex
Sur | 65 | 392 | 2018-10-19 | 19:07 | -40.0046 | -73.9737 | 165 | 64 | 10.3391 | 33.9598 | 1026.3719 | 26.082 | 37.4195 | 0.2368 | SBE19plus_01906562_2018_10_20_0162.hex
Sur | 65 | 392 | 2018-10-19 | 19:07 | -40.0046 | -73.9737 | 165 | 65 | 10.3136 | 33.9711 | 1026.3901 | 26.0952 | 37.4068 | 0.2364 | SBE19plus_01906562_2018_10_20_0162.hex
Sur | 65 | 392 | 2018-10-19 | 19:07 | -40.0046 | -73.9737 | 165 | 66 | 10.2923 | 33.9734 | 1026.3993 | 26.1006 | 37.3906 | 0.2374 | SBE19plus_01906562_2018_10_20_0162.hex
Sur | 65 | 392 | 2018-10-19 | 19:07 | -40.0046 | -73.9737 | 165 | 67 | 10.2653 | 33.9885 | 1026.4199 | 26.1172 | 37.3804 | 0.241 | SBE19plus_01906562_2018_10_20_0162.hex
Sur | 65 | 392 | 2018-10-19 | 19:07 | -40.0046 | -73.9737 | 165 | 68 | 10.2297 | 34.0048 | 1026.4431 | 26.136 | 37.3635 | 0.2194 | SBE19plus_01906562_2018_10_20_0162.hex
Sur | 65 | 392 | 2018-10-19 | 19:07 | -40.0046 | -73.9737 | 165 | 69 | 10.2067 | 34.0122 | 1026.4574 | 26.1456 | 37.3505 | 0.2063 | SBE19plus_01906562_2018_10_20_0162.hex
Sur | 65 | 392 | 2018-10-19 | 19:07 | -40.0046 | -73.9737 | 165 | 70 | 10.1864 | 34.0225 | 1026.4739 | 26.1572 | 37.3422 | 0.1922 | SBE19plus_01906562_2018_10_20_0162.hex
Sur | 65 | 392 | 2018-10-19 | 19:07 | -40.0046 | -73.9737 | 165 | 71 | 10.1666 | 34.031 | 1026.4892 | 26.1671 | 37.3328 | 0.1826 | SBE19plus_01906562_2018_10_20_0162.hex
Sur | 65 | 392 | 2018-10-19 | 19:07 | -40.0046 | -73.9737 | 165 | 72 | 10.1526 | 34.0382 | 1026.5009 | 26.175 | 37.3277 | 0.163 | SBE19plus_01906562_2018_10_20_0162.hex
Sur | 65 | 392 | 2018-10-19 | 19:07 | -40.0046 | -73.9737 | 165 | 73 | 10.1245 | 34.0529 | 1026.5206 | 26.1915 | 37.3156 | 0.1522 | SBE19plus_01906562_2018_10_20_0162.hex
Sur | 65 | 392 | 2018-10-19 | 19:07 | -40.0046 | -73.9737 | 165 | 74 | 10.085 | 34.0713 | 1026.547 | 26.2127 | 37.2956 | 0.1466 | SBE19plus_01906562_2018_10_20_0162.hex
Sur | 65 | 392 | 2018-10-19 | 19:07 | -40.0046 | -73.9737 | 165 | 75 | 10.0473 | 34.0791 | 1026.5659 | 26.2252 | 37.2691 | 0.1342 | SBE19plus_01906562_2018_10_20_0162.hex
Sur | 65 | 392 | 2018-10-19 | 19:07 | -40.0046 | -73.9737 | 165 | 76 | 10.0161 | 34.0834 | 1026.5791 | 26.2337 | 37.2443 | 0.14 | SBE19plus_01906562_2018_10_20_0162.hex
Sur | 65 | 392 | 2018-10-19 | 19:07 | -40.0046 | -73.9737 | 165 | 77 | 9.9741 | 34.1003 | 1026.6024 | 26.2541 | 37.2207 | 0.1241 | SBE19plus_01906562_2018_10_20_0162.hex
Sur | 65 | 392 | 2018-10-19 | 19:07 | -40.0046 | -73.9737 | 165 | 78 | 9.9453 | 34.0978 | 1026.6094 | 26.2568 | 37.1927 | 0.1294 | SBE19plus_01906562_2018_10_20_0162.hex
Sur | 65 | 392 | 2018-10-19 | 19:07 | -40.0046 | -73.9737 | 165 | 79 | 9.9392 | 34.0982 | 1026.6165 | 26.2581 | 37.1882 | 0.126 | SBE19plus_01906562_2018_10_20_0162.hex
Sur | 65 | 392 | 2018-10-19 | 19:07 | -40.0046 | -73.9737 | 165 | 80 | 9.9334 | 34.1006 | 1026.6237 | 26.261 | 37.1858 | 0.13 | SBE19plus_01906562_2018_10_20_0162.hex
Sur | 65 | 392 | 2018-10-19 | 19:07 | -40.0046 | -73.9737 | 165 | 81 | 9.9253 | 34.1047 | 1026.6317 | 26.2655 | 37.1823 | 0.1199 | SBE19plus_01906562_2018_10_20_0162.hex
Sur | 65 | 392 | 2018-10-19 | 19:07 | -40.0046 | -73.9737 | 165 | 82 | 9.9178 | 34.1081 | 1026.6403 | 26.2694 | 37.1792 | 0.1198 | SBE19plus_01906562_2018_10_20_0162.hex
Sur | 65 | 392 | 2018-10-19 | 19:07 | -40.0046 | -73.9737 | 165 | 83 | 9.9113 | 34.1108 | 1026.6488 | 26.2726 | 37.1763 | 0.1195 | SBE19plus_01906562_2018_10_20_0162.hex
Sur | 65 | 392 | 2018-10-19 | 19:07 | -40.0046 | -73.9737 | 165 | 84 | 9.9067 | 34.1129 | 1026.6562 | 26.2751 | 37.1748 | 0.1194 | SBE19plus_01906562_2018_10_20_0162.hex
Sur | 65 | 392 | 2018-10-19 | 19:07 | -40.0046 | -73.9737 | 165 | 85 | 9.8978 | 34.1189 | 1026.6663 | 26.2813 | 37.1723 | 0.1096 | SBE19plus_01906562_2018_10_20_0162.hex
Sur | 65 | 392 | 2018-10-19 | 19:07 | -40.0046 | -73.9737 | 165 | 86 | 9.8866 | 34.1226 | 1026.6759 | 26.286 | 37.166 | 0.0986 | SBE19plus_01906562_2018_10_20_0162.hex
Sur | 65 | 392 | 2018-10-19 | 19:07 | -40.0046 | -73.9737 | 165 | 87 | 9.8737 | 34.1308 | 1026.6878 | 26.2946 | 37.1618 | 0.0919 | SBE19plus_01906562_2018_10_20_0162.hex
Sur | 65 | 392 | 2018-10-19 | 19:07 | -40.0046 | -73.9737 | 165 | 88 | 9.8519 | 34.1481 | 1026.7088 | 26.3119 | 37.1578 | 0.0971 | SBE19plus_01906562_2018_10_20_0162.hex
Sur | 65 | 392 | 2018-10-19 | 19:07 | -40.0046 | -73.9737 | 165 | 89 | 9.8412 | 34.1605 | 1026.726 | 26.3233 | 37.1606 | 0.1051 | SBE19plus_01906562_2018_10_20_0162.hex
Sur | 65 | 392 | 2018-10-19 | 19:07 | -40.0046 | -73.9737 | 165 | 90 | 9.8376 | 34.1637 | 1026.7352 | 26.3263 | 37.1613 | 0.0978 | SBE19plus_01906562_2018_10_20_0162.hex
Sur | 65 | 392 | 2018-10-19 | 19:07 | -40.0046 | -73.9737 | 165 | 91 | 9.8352 | 34.1664 | 1026.7428 | 26.3288 | 37.1621 | 0.0956 | SBE19plus_01906562_2018_10_20_0162.hex
Sur | 65 | 392 | 2018-10-19 | 19:07 | -40.0046 | -73.9737 | 165 | 92 | 9.8395 | 34.1674 | 1026.7455 | 26.3288 | 37.168 | 0.097 | SBE19plus_01906562_2018_10_20_0162.hex
Sur | 65 | 392 | 2018-10-19 | 19:07 | -40.0046 | -73.9737 | 165 | 93 | 9.8502 | 34.1828 | 1026.7592 | 26.339 | 37.1937 | 0.0927 | SBE19plus_01906562_2018_10_20_0162.hex
Sur | 65 | 392 | 2018-10-19 | 19:07 | -40.0046 | -73.9737 | 165 | 94 | 9.8559 | 34.1998 | 1026.7763 | 26.3514 | 37.216 | 0.0908 | SBE19plus_01906562_2018_10_20_0162.hex
Sur | 65 | 392 | 2018-10-19 | 19:07 | -40.0046 | -73.9737 | 165 | 95 | 9.858 | 34.2047 | 1026.7848 | 26.3549 | 37.2233 | 0.0983 | SBE19plus_01906562_2018_10_20_0162.hex
Sur | 65 | 392 | 2018-10-19 | 19:07 | -40.0046 | -73.9737 | 165 | 96 | 9.8598 | 34.2134 | 1026.7965 | 26.3613 | 37.2341 | 0.0946 | SBE19plus_01906562_2018_10_20_0162.hex
Sur | 65 | 392 | 2018-10-19 | 19:07 | -40.0046 | -73.9737 | 165 | 97 | 9.8594 | 34.2247 | 1026.8105 | 26.3703 | 37.2451 | 0.0909 | SBE19plus_01906562_2018_10_20_0162.hex
Sur | 65 | 392 | 2018-10-19 | 19:07 | -40.0046 | -73.9737 | 165 | 98 | 9.8578 | 34.2306 | 1026.8193 | 26.3752 | 37.2499 | 0.105 | SBE19plus_01906562_2018_10_20_0162.hex
Sur | 65 | 392 | 2018-10-19 | 19:07 | -40.0046 | -73.9737 | 165 | 99 | 9.8555 | 34.2343 | 1026.8268 | 26.3785 | 37.2518 | 0.0974 | SBE19plus_01906562_2018_10_20_0162.hex
Sur | 65 | 392 | 2018-10-19 | 19:07 | -40.0046 | -73.9737 | 165 | 100 | 9.8545 | 34.2362 | 1026.8334 | 26.3801 | 37.2534 | 0.09 | SBE19plus_01906562_2018_10_20_0162.hex
Sur | 65 | 392 | 2018-10-19 | 19:07 | -40.0046 | -73.9737 | 165 | 101 | 9.8531 | 34.238 | 1026.8391 | 26.3817 | 37.2544 | 0.0916 | SBE19plus_01906562_2018_10_20_0162.hex
Sur | 65 | 392 | 2018-10-19 | 19:07 | -40.0046 | -73.9737 | 165 | 102 | 9.8517 | 34.2394 | 1026.8445 | 26.3831 | 37.255 | 0.0934 | SBE19plus_01906562_2018_10_20_0162.hex
Sur | 65 | 392 | 2018-10-19 | 19:07 | -40.0046 | -73.9737 | 165 | 103 | 9.8495 | 34.2432 | 1026.8521 | 26.3864 | 37.257 | 0.0996 | SBE19plus_01906562_2018_10_20_0162.hex
Sur | 65 | 392 | 2018-10-19 | 19:07 | -40.0046 | -73.9737 | 165 | 104 | 9.8445 | 34.2487 | 1026.8623 | 26.3916 | 37.2581 | 0.0963 | SBE19plus_01906562_2018_10_20_0162.hex
Sur | 65 | 392 | 2018-10-19 | 19:07 | -40.0046 | -73.9737 | 165 | 105 | 9.8373 | 34.2559 | 1026.8746 | 26.3985 | 37.2587 | 0.0923 | SBE19plus_01906562_2018_10_20_0162.hex
Sur | 65 | 392 | 2018-10-19 | 19:07 | -40.0046 | -73.9737 | 165 | 106 | 9.8316 | 34.2613 | 1026.8838 | 26.4036 | 37.2592 | 0.0935 | SBE19plus_01906562_2018_10_20_0162.hex
Sur | 65 | 392 | 2018-10-19 | 19:07 | -40.0046 | -73.9737 | 165 | 107 | 9.8231 | 34.2699 | 1026.8957 | 26.4118 | 37.2595 | 0.0929 | SBE19plus_01906562_2018_10_20_0162.hex
Sur | 65 | 392 | 2018-10-19 | 19:07 | -40.0046 | -73.9737 | 165 | 108 | 9.812 | 34.2757 | 1026.9082 | 26.4182 | 37.2552 | 0.0953 | SBE19plus_01906562_2018_10_20_0162.hex
Sur | 65 | 392 | 2018-10-19 | 19:07 | -40.0046 | -73.9737 | 165 | 109 | 9.8047 | 34.2767 | 1026.9145 | 26.4201 | 37.25 | 0.1041 | SBE19plus_01906562_2018_10_20_0162.hex
Sur | 65 | 392 | 2018-10-19 | 19:07 | -40.0046 | -73.9737 | 165 | 110 | 9.7971 | 34.2801 | 1026.9226 | 26.4241 | 37.2462 | 0.102 | SBE19plus_01906562_2018_10_20_0162.hex
Sur | 65 | 392 | 2018-10-19 | 19:07 | -40.0046 | -73.9737 | 165 | 111 | 9.7899 | 34.2833 | 1026.9302 | 26.4278 | 37.2428 | 0.0915 | SBE19plus_01906562_2018_10_20_0162.hex
Sur | 65 | 392 | 2018-10-19 | 19:07 | -40.0046 | -73.9737 | 165 | 112 | 9.7882 | 34.2843 | 1026.9369 | 26.4288 | 37.242 | 0.0908 | SBE19plus_01906562_2018_10_20_0162.hex
Sur | 65 | 393 | 2018-10-19 | 19:45 | -40.0021 | -74.0544 | 230 | 1 | 12.4312 | 33.338 | 1025.2122 | 25.2154 | 38.7038 | 3.6319 | SBE19plus_01906562_2018_10_20_0163.hex
Sur | 65 | 393 | 2018-10-19 | 19:45 | -40.0021 | -74.0544 | 230 | 2 | 12.3978 | 33.3461 | 1025.2361 | 25.2294 | 38.6797 | 3.8513 | SBE19plus_01906562_2018_10_20_0163.hex
Sur | 65 | 393 | 2018-10-19 | 19:45 | -40.0021 | -74.0544 | 230 | 3 | 12.362 | 33.3536 | 1025.2562 | 25.2422 | 38.6538 | 4.2534 | SBE19plus_01906562_2018_10_20_0163.hex
Sur | 65 | 393 | 2018-10-19 | 19:45 | -40.0021 | -74.0544 | 230 | 4 | 12.3426 | 33.3376 | 1025.2521 | 25.2332 | 38.6224 | 3.6188 | SBE19plus_01906562_2018_10_20_0163.hex
Sur | 65 | 393 | 2018-10-19 | 19:45 | -40.0021 | -74.0544 | 230 | 5 | 12.2976 | 33.3551 | 1025.2779 | 25.2557 | 38.5975 | 4.2926 | SBE19plus_01906562_2018_10_20_0163.hex
Sur | 65 | 393 | 2018-10-19 | 19:45 | -40.0021 | -74.0544 | 230 | 6 | 12.2358 | 33.3629 | 1025.3 | 25.2737 | 38.5475 | 4.2826 | SBE19plus_01906562_2018_10_20_0163.hex
Sur | 65 | 393 | 2018-10-19 | 19:45 | -40.0021 | -74.0544 | 230 | 7 | 12.1779 | 33.3506 | 1025.3065 | 25.275 | 38.4822 | 4.4925 | SBE19plus_01906562_2018_10_20_0163.hex
Sur | 65 | 393 | 2018-10-19 | 19:45 | -40.0021 | -74.0544 | 230 | 8 | 12.1064 | 33.3899 | 1025.3566 | 25.3196 | 38.4528 | 4.5419 | SBE19plus_01906562_2018_10_20_0163.hex
Sur | 65 | 393 | 2018-10-19 | 19:45 | -40.0021 | -74.0544 | 230 | 9 | 11.9735 | 33.3619 | 1025.3638 | 25.3229 | 38.3003 | 5.0545 | SBE19plus_01906562_2018_10_20_0163.hex
Sur | 65 | 393 | 2018-10-19 | 19:45 | -40.0021 | -74.0544 | 230 | 10 | 11.9167 | 33.348 | 1025.3662 | 25.3222 | 38.2335 | 5.605 | SBE19plus_01906562_2018_10_20_0163.hex
Sur | 65 | 393 | 2018-10-19 | 19:45 | -40.0021 | -74.0544 | 230 | 11 | 11.883 | 33.3405 | 1025.3715 | 25.3226 | 38.196 | 5.9082 | SBE19plus_01906562_2018_10_20_0163.hex
Sur | 65 | 393 | 2018-10-19 | 19:45 | -40.0021 | -74.0544 | 230 | 12 | 11.8661 | 33.3345 | 1025.3758 | 25.3209 | 38.175 | 5.7252 | SBE19plus_01906562_2018_10_20_0163.hex
Sur | 65 | 393 | 2018-10-19 | 19:45 | -40.0021 | -74.0544 | 230 | 13 | 11.8482 | 33.3374 | 1025.3856 | 25.3265 | 38.1618 | 6.2496 | SBE19plus_01906562_2018_10_20_0163.hex
Sur | 65 | 393 | 2018-10-19 | 19:45 | -40.0021 | -74.0544 | 230 | 14 | 11.8102 | 33.3512 | 1025.406 | 25.3445 | 38.1398 | 5.8309 | SBE19plus_01906562_2018_10_20_0163.hex
Sur | 65 | 393 | 2018-10-19 | 19:45 | -40.0021 | -74.0544 | 230 | 15 | 11.7609 | 33.3583 | 1025.4256 | 25.3595 | 38.0998 | 6.2047 | SBE19plus_01906562_2018_10_20_0163.hex
Sur | 65 | 393 | 2018-10-19 | 19:45 | -40.0021 | -74.0544 | 230 | 16 | 11.736 | 33.3443 | 1025.4251 | 25.3528 | 38.0643 | 6.0009 | SBE19plus_01906562_2018_10_20_0163.hex
Sur | 65 | 393 | 2018-10-19 | 19:45 | -40.0021 | -74.0544 | 230 | 17 | 11.7274 | 33.3399 | 1025.4292 | 25.3508 | 38.0531 | 5.6543 | SBE19plus_01906562_2018_10_20_0163.hex
Sur | 65 | 393 | 2018-10-19 | 19:45 | -40.0021 | -74.0544 | 230 | 18 | 11.7152 | 33.3438 | 1025.4383 | 25.3563 | 38.0461 | 6.2584 | SBE19plus_01906562_2018_10_20_0163.hex
Sur | 65 | 393 | 2018-10-19 | 19:45 | -40.0021 | -74.0544 | 230 | 19 | 11.6977 | 33.3498 | 1025.4484 | 25.3641 | 38.0363 | 6.5262 | SBE19plus_01906562_2018_10_20_0163.hex
Sur | 65 | 393 | 2018-10-19 | 19:45 | -40.0021 | -74.0544 | 230 | 20 | 11.6868 | 33.3533 | 1025.4578 | 25.3688 | 38.0307 | 6.4248 | SBE19plus_01906562_2018_10_20_0163.hex
Sur | 65 | 393 | 2018-10-19 | 19:45 | -40.0021 | -74.0544 | 230 | 21 | 11.6815 | 33.3597 | 1025.4699 | 25.3747 | 38.0332 | 6.2925 | SBE19plus_01906562_2018_10_20_0163.hex
Sur | 65 | 393 | 2018-10-19 | 19:45 | -40.0021 | -74.0544 | 230 | 22 | 11.6725 | 33.3741 | 1025.4883 | 25.3876 | 38.0402 | 6.4139 | SBE19plus_01906562_2018_10_20_0163.hex
Sur | 65 | 393 | 2018-10-19 | 19:45 | -40.0021 | -74.0544 | 230 | 23 | 11.6622 | 33.4 | 1025.5129 | 25.4096 | 38.0578 | 6.3282 | SBE19plus_01906562_2018_10_20_0163.hex
Sur | 65 | 393 | 2018-10-19 | 19:45 | -40.0021 | -74.0544 | 230 | 24 | 11.6568 | 33.4182 | 1025.5318 | 25.4247 | 38.0723 | 6.2881 | SBE19plus_01906562_2018_10_20_0163.hex
Sur | 65 | 393 | 2018-10-19 | 19:45 | -40.0021 | -74.0544 | 230 | 25 | 11.6555 | 33.4276 | 1025.5448 | 25.4322 | 38.0821 | 6.0346 | SBE19plus_01906562_2018_10_20_0163.hex
Sur | 65 | 393 | 2018-10-19 | 19:45 | -40.0021 | -74.0544 | 230 | 26 | 11.6546 | 33.4369 | 1025.5571 | 25.4396 | 38.0918 | 5.5788 | SBE19plus_01906562_2018_10_20_0163.hex
Sur | 65 | 393 | 2018-10-19 | 19:45 | -40.0021 | -74.0544 | 230 | 27 | 11.6508 | 33.4511 | 1025.5731 | 25.4514 | 38.1036 | 5.3134 | SBE19plus_01906562_2018_10_20_0163.hex
Sur | 65 | 393 | 2018-10-19 | 19:45 | -40.0021 | -74.0544 | 230 | 28 | 11.6414 | 33.4613 | 1025.5868 | 25.4611 | 38.106 | 5.4267 | SBE19plus_01906562_2018_10_20_0163.hex
Sur | 65 | 393 | 2018-10-19 | 19:45 | -40.0021 | -74.0544 | 230 | 29 | 11.6283 | 33.4686 | 1025.5996 | 25.4692 | 38.1021 | 4.7627 | SBE19plus_01906562_2018_10_20_0163.hex
Sur | 65 | 393 | 2018-10-19 | 19:45 | -40.0021 | -74.0544 | 230 | 30 | 11.611 | 33.4749 | 1025.6127 | 25.4774 | 38.093 | 4.4208 | SBE19plus_01906562_2018_10_20_0163.hex
Sur | 65 | 393 | 2018-10-19 | 19:45 | -40.0021 | -74.0544 | 230 | 31 | 11.5886 | 33.4856 | 1025.63 | 25.4899 | 38.0833 | 4.6752 | SBE19plus_01906562_2018_10_20_0163.hex
Sur | 65 | 393 | 2018-10-19 | 19:45 | -40.0021 | -74.0544 | 230 | 32 | 11.5532 | 33.4994 | 1025.6513 | 25.5073 | 38.0645 | 3.7962 | SBE19plus_01906562_2018_10_20_0163.hex
Sur | 65 | 393 | 2018-10-19 | 19:45 | -40.0021 | -74.0544 | 230 | 33 | 11.5257 | 33.5043 | 1025.6642 | 25.5159 | 38.045 | 3.593 | SBE19plus_01906562_2018_10_20_0163.hex
Sur | 65 | 393 | 2018-10-19 | 19:45 | -40.0021 | -74.0544 | 230 | 34 | 11.5081 | 33.5088 | 1025.676 | 25.5226 | 38.0344 | 3.3052 | SBE19plus_01906562_2018_10_20_0163.hex
Sur | 65 | 393 | 2018-10-19 | 19:45 | -40.0021 | -74.0544 | 230 | 35 | 11.4935 | 33.5129 | 1025.6867 | 25.5284 | 38.026 | 2.6652 | SBE19plus_01906562_2018_10_20_0163.hex
Sur | 65 | 393 | 2018-10-19 | 19:45 | -40.0021 | -74.0544 | 230 | 36 | 11.4738 | 33.5191 | 1025.6993 | 25.5369 | 38.0147 | 2.026 | SBE19plus_01906562_2018_10_20_0163.hex
Sur | 65 | 393 | 2018-10-19 | 19:45 | -40.0021 | -74.0544 | 230 | 37 | 11.4406 | 33.5399 | 1025.7254 | 25.5592 | 38.0051 | 1.6007 | SBE19plus_01906562_2018_10_20_0163.hex
Sur | 65 | 393 | 2018-10-19 | 19:45 | -40.0021 | -74.0544 | 230 | 38 | 11.3943 | 33.5734 | 1025.7648 | 25.5939 | 37.9957 | 1.5934 | SBE19plus_01906562_2018_10_20_0163.hex
Sur | 65 | 393 | 2018-10-19 | 19:45 | -40.0021 | -74.0544 | 230 | 39 | 11.3464 | 33.6065 | 1025.8045 | 25.6283 | 37.9846 | 1.1428 | SBE19plus_01906562_2018_10_20_0163.hex
Sur | 65 | 393 | 2018-10-19 | 19:45 | -40.0021 | -74.0544 | 230 | 40 | 11.3162 | 33.6208 | 1025.8256 | 25.6449 | 37.9723 | 0.8594 | SBE19plus_01906562_2018_10_20_0163.hex
Sur | 65 | 393 | 2018-10-19 | 19:45 | -40.0021 | -74.0544 | 230 | 41 | 11.2899 | 33.6384 | 1025.8474 | 25.6633 | 37.9662 | 0.7968 | SBE19plus_01906562_2018_10_20_0163.hex
Sur | 65 | 393 | 2018-10-19 | 19:45 | -40.0021 | -74.0544 | 230 | 42 | 11.2627 | 33.6562 | 1025.8701 | 25.682 | 37.959 | 0.4159 | SBE19plus_01906562_2018_10_20_0163.hex
Sur | 65 | 393 | 2018-10-19 | 19:45 | -40.0021 | -74.0544 | 230 | 43 | 11.2319 | 33.6778 | 1025.8978 | 25.7046 | 37.9519 | 0.384 | SBE19plus_01906562_2018_10_20_0163.hex
Sur | 65 | 393 | 2018-10-19 | 19:45 | -40.0021 | -74.0544 | 230 | 44 | 11.2099 | 33.6883 | 1025.9157 | 25.7166 | 37.9429 | 0.2981 | SBE19plus_01906562_2018_10_20_0163.hex
Sur | 65 | 393 | 2018-10-19 | 19:45 | -40.0021 | -74.0544 | 230 | 45 | 11.1693 | 33.7216 | 1025.9546 | 25.7502 | 37.9365 | 0.2833 | SBE19plus_01906562_2018_10_20_0163.hex
Sur | 65 | 393 | 2018-10-19 | 19:45 | -40.0021 | -74.0544 | 230 | 46 | 11.1347 | 33.7368 | 1025.9753 | 25.7678 | 37.9222 | 0.2871 | SBE19plus_01906562_2018_10_20_0163.hex
Sur | 65 | 393 | 2018-10-19 | 19:45 | -40.0021 | -74.0544 | 230 | 47 | 11.1319 | 33.7439 | 1025.9847 | 25.7737 | 37.9279 | 0.2593 | SBE19plus_01906562_2018_10_20_0163.hex
Sur | 65 | 393 | 2018-10-19 | 19:45 | -40.0021 | -74.0544 | 230 | 48 | 11.1316 | 33.7509 | 1025.9958 | 25.7792 | 37.9357 | 0.2731 | SBE19plus_01906562_2018_10_20_0163.hex
Sur | 65 | 393 | 2018-10-19 | 19:45 | -40.0021 | -74.0544 | 230 | 49 | 11.1327 | 33.7547 | 1026.0045 | 25.7819 | 37.9419 | 0.2384 | SBE19plus_01906562_2018_10_20_0163.hex
Sur | 65 | 393 | 2018-10-19 | 19:45 | -40.0021 | -74.0544 | 230 | 50 | 11.1339 | 33.7613 | 1026.0125 | 25.7869 | 37.9509 | 0.2389 | SBE19plus_01906562_2018_10_20_0163.hex
Sur | 65 | 393 | 2018-10-19 | 19:45 | -40.0021 | -74.0544 | 230 | 51 | 11.133 | 33.7642 | 1026.0181 | 25.7893 | 37.9544 | 0.2353 | SBE19plus_01906562_2018_10_20_0163.hex
Sur | 65 | 393 | 2018-10-19 | 19:45 | -40.0021 | -74.0544 | 230 | 52 | 11.1327 | 33.768 | 1026.0266 | 25.7923 | 37.9593 | 0.2141 | SBE19plus_01906562_2018_10_20_0163.hex
Sur | 65 | 393 | 2018-10-19 | 19:45 | -40.0021 | -74.0544 | 230 | 53 | 11.1329 | 33.7713 | 1026.0345 | 25.7949 | 37.9645 | 0.1751 | SBE19plus_01906562_2018_10_20_0163.hex
Sur | 65 | 393 | 2018-10-19 | 19:45 | -40.0021 | -74.0544 | 230 | 54 | 11.1152 | 33.8 | 1026.0639 | 25.8207 | 37.9765 | 0.1995 | SBE19plus_01906562_2018_10_20_0163.hex
Sur | 65 | 393 | 2018-10-19 | 19:45 | -40.0021 | -74.0544 | 230 | 55 | 11.078 | 33.8221 | 1026.0918 | 25.8447 | 37.9635 | 0.1934 | SBE19plus_01906562_2018_10_20_0163.hex
Sur | 65 | 393 | 2018-10-19 | 19:45 | -40.0021 | -74.0544 | 230 | 56 | 11.0321 | 33.8402 | 1026.1196 | 25.8671 | 37.9379 | 0.1824 | SBE19plus_01906562_2018_10_20_0163.hex
Sur | 65 | 393 | 2018-10-19 | 19:45 | -40.0021 | -74.0544 | 230 | 57 | 10.9969 | 33.8419 | 1026.1321 | 25.8746 | 37.9083 | 0.1764 | SBE19plus_01906562_2018_10_20_0163.hex
Sur | 65 | 393 | 2018-10-19 | 19:45 | -40.0021 | -74.0544 | 230 | 58 | 10.9744 | 33.84 | 1026.1391 | 25.877 | 37.8867 | 0.1894 | SBE19plus_01906562_2018_10_20_0163.hex
Sur | 65 | 393 | 2018-10-19 | 19:45 | -40.0021 | -74.0544 | 230 | 59 | 10.9649 | 33.8324 | 1026.1398 | 25.8727 | 37.8723 | 0.187 | SBE19plus_01906562_2018_10_20_0163.hex
Sur | 65 | 393 | 2018-10-19 | 19:45 | -40.0021 | -74.0544 | 230 | 60 | 10.9577 | 33.8373 | 1026.1495 | 25.8778 | 37.8715 | 0.1651 | SBE19plus_01906562_2018_10_20_0163.hex
Sur | 65 | 393 | 2018-10-19 | 19:45 | -40.0021 | -74.0544 | 230 | 61 | 10.9282 | 33.8533 | 1026.1702 | 25.8956 | 37.8605 | 0.1517 | SBE19plus_01906562_2018_10_20_0163.hex
Sur | 65 | 393 | 2018-10-19 | 19:45 | -40.0021 | -74.0544 | 230 | 62 | 10.891 | 33.8664 | 1026.1913 | 25.9125 | 37.8392 | 0.1466 | SBE19plus_01906562_2018_10_20_0163.hex
Sur | 65 | 393 | 2018-10-19 | 19:45 | -40.0021 | -74.0544 | 230 | 63 | 10.8678 | 33.863 | 1026.1987 | 25.9139 | 37.8162 | 0.1382 | SBE19plus_01906562_2018_10_20_0163.hex
Sur | 65 | 393 | 2018-10-19 | 19:45 | -40.0021 | -74.0544 | 230 | 64 | 10.8349 | 33.8825 | 1026.2246 | 25.9351 | 37.8047 | 0.1181 | SBE19plus_01906562_2018_10_20_0163.hex
Sur | 65 | 393 | 2018-10-19 | 19:45 | -40.0021 | -74.0544 | 230 | 65 | 10.7855 | 33.9112 | 1026.2589 | 25.9663 | 37.787 | 0.1202 | SBE19plus_01906562_2018_10_20_0163.hex
Sur | 65 | 393 | 2018-10-19 | 19:45 | -40.0021 | -74.0544 | 230 | 66 | 10.7351 | 33.9356 | 1026.2915 | 25.9942 | 37.7644 | 0.1252 | SBE19plus_01906562_2018_10_20_0163.hex
Sur | 65 | 393 | 2018-10-19 | 19:45 | -40.0021 | -74.0544 | 230 | 67 | 10.6885 | 33.9507 | 1026.3169 | 26.0143 | 37.7357 | 0.1167 | SBE19plus_01906562_2018_10_20_0163.hex
Sur | 65 | 393 | 2018-10-19 | 19:45 | -40.0021 | -74.0544 | 230 | 68 | 10.6325 | 33.9639 | 1026.3421 | 26.0346 | 37.6941 | 0.1265 | SBE19plus_01906562_2018_10_20_0163.hex
Sur | 65 | 393 | 2018-10-19 | 19:45 | -40.0021 | -74.0544 | 230 | 69 | 10.5909 | 33.9536 | 1026.346 | 26.0335 | 37.6479 | 0.1307 | SBE19plus_01906562_2018_10_20_0163.hex
Sur | 65 | 393 | 2018-10-19 | 19:45 | -40.0021 | -74.0544 | 230 | 70 | 10.5686 | 33.9457 | 1026.3484 | 26.031 | 37.6213 | 0.1257 | SBE19plus_01906562_2018_10_20_0163.hex
Sur | 65 | 393 | 2018-10-19 | 19:45 | -40.0021 | -74.0544 | 230 | 71 | 10.5161 | 33.9626 | 1026.3739 | 26.0536 | 37.5876 | 0.1164 | SBE19plus_01906562_2018_10_20_0163.hex
Sur | 65 | 393 | 2018-10-19 | 19:45 | -40.0021 | -74.0544 | 230 | 72 | 10.4614 | 33.9638 | 1026.3877 | 26.064 | 37.5375 | 0.1276 | SBE19plus_01906562_2018_10_20_0163.hex
Sur | 65 | 393 | 2018-10-19 | 19:45 | -40.0021 | -74.0544 | 230 | 73 | 10.4389 | 33.9607 | 1026.3943 | 26.0654 | 37.5146 | 0.126 | SBE19plus_01906562_2018_10_20_0163.hex
Sur | 65 | 393 | 2018-10-19 | 19:45 | -40.0021 | -74.0544 | 230 | 74 | 10.4283 | 33.9608 | 1026.4021 | 26.0673 | 37.5058 | 0.1237 | SBE19plus_01906562_2018_10_20_0163.hex
Sur | 65 | 393 | 2018-10-19 | 19:45 | -40.0021 | -74.0544 | 230 | 75 | 10.4195 | 33.9618 | 1026.4098 | 26.0695 | 37.4995 | 0.1268 | SBE19plus_01906562_2018_10_20_0163.hex
Sur | 65 | 393 | 2018-10-19 | 19:45 | -40.0021 | -74.0544 | 230 | 76 | 10.4057 | 33.9652 | 1026.4192 | 26.0746 | 37.4905 | 0.1347 | SBE19plus_01906562_2018_10_20_0163.hex
Sur | 65 | 393 | 2018-10-19 | 19:45 | -40.0021 | -74.0544 | 230 | 77 | 10.3814 | 33.9712 | 1026.4313 | 26.0835 | 37.4737 | 0.1345 | SBE19plus_01906562_2018_10_20_0163.hex
Sur | 65 | 393 | 2018-10-19 | 19:45 | -40.0021 | -74.0544 | 230 | 78 | 10.3486 | 33.9818 | 1026.4496 | 26.0976 | 37.453 | 0.1276 | SBE19plus_01906562_2018_10_20_0163.hex
Sur | 65 | 393 | 2018-10-19 | 19:45 | -40.0021 | -74.0544 | 230 | 79 | 10.3177 | 33.9783 | 1026.4575 | 26.1001 | 37.4214 | 0.1323 | SBE19plus_01906562_2018_10_20_0163.hex
Sur | 65 | 393 | 2018-10-19 | 19:45 | -40.0021 | -74.0544 | 230 | 80 | 10.302 | 33.9799 | 1026.4669 | 26.104 | 37.409 | 0.1269 | SBE19plus_01906562_2018_10_20_0163.hex
Sur | 65 | 393 | 2018-10-19 | 19:45 | -40.0021 | -74.0544 | 230 | 81 | 10.2803 | 33.9811 | 1026.4751 | 26.1087 | 37.3908 | 0.1428 | SBE19plus_01906562_2018_10_20_0163.hex
Sur | 65 | 393 | 2018-10-19 | 19:45 | -40.0021 | -74.0544 | 230 | 82 | 10.2626 | 33.9853 | 1026.4854 | 26.115 | 37.3784 | 0.1387 | SBE19plus_01906562_2018_10_20_0163.hex
Sur | 65 | 393 | 2018-10-19 | 19:45 | -40.0021 | -74.0544 | 230 | 83 | 10.2505 | 33.9863 | 1026.4941 | 26.1178 | 37.3691 | 0.1434 | SBE19plus_01906562_2018_10_20_0163.hex
Sur | 65 | 393 | 2018-10-19 | 19:45 | -40.0021 | -74.0544 | 230 | 84 | 10.2289 | 33.9965 | 1026.51 | 26.1295 | 37.3589 | 0.1383 | SBE19plus_01906562_2018_10_20_0163.hex
Sur | 65 | 393 | 2018-10-19 | 19:45 | -40.0021 | -74.0544 | 230 | 85 | 10.2075 | 34.0004 | 1026.519 | 26.1361 | 37.3431 | 0.1385 | SBE19plus_01906562_2018_10_20_0163.hex
Sur | 65 | 393 | 2018-10-19 | 19:45 | -40.0021 | -74.0544 | 230 | 86 | 10.1968 | 34.0034 | 1026.5278 | 26.1404 | 37.3366 | 0.1389 | SBE19plus_01906562_2018_10_20_0163.hex
Sur | 65 | 393 | 2018-10-19 | 19:45 | -40.0021 | -74.0544 | 230 | 87 | 10.1905 | 34.0048 | 1026.5357 | 26.1425 | 37.3327 | 0.1385 | SBE19plus_01906562_2018_10_20_0163.hex
Sur | 65 | 393 | 2018-10-19 | 19:45 | -40.0021 | -74.0544 | 230 | 88 | 10.1876 | 34.0048 | 1026.5423 | 26.1429 | 37.331 | 0.1362 | SBE19plus_01906562_2018_10_20_0163.hex
Sur | 65 | 393 | 2018-10-19 | 19:45 | -40.0021 | -74.0544 | 230 | 89 | 10.1845 | 34.0062 | 1026.5496 | 26.1446 | 37.3301 | 0.1386 | SBE19plus_01906562_2018_10_20_0163.hex
Sur | 65 | 393 | 2018-10-19 | 19:45 | -40.0021 | -74.0544 | 230 | 90 | 10.1756 | 34.0104 | 1026.5564 | 26.1494 | 37.3262 | 0.135 | SBE19plus_01906562_2018_10_20_0163.hex
Sur | 65 | 393 | 2018-10-19 | 19:45 | -40.0021 | -74.0544 | 230 | 91 | 10.164 | 34.0171 | 1026.5675 | 26.1566 | 37.3222 | 0.1256 | SBE19plus_01906562_2018_10_20_0163.hex
Sur | 65 | 393 | 2018-10-19 | 19:45 | -40.0021 | -74.0544 | 230 | 92 | 10.1552 | 34.0205 | 1026.5776 | 26.1608 | 37.3182 | 0.1232 | SBE19plus_01906562_2018_10_20_0163.hex
Sur | 65 | 393 | 2018-10-19 | 19:45 | -40.0021 | -74.0544 | 230 | 93 | 10.1431 | 34.0283 | 1026.5904 | 26.169 | 37.3145 | 0.1243 | SBE19plus_01906562_2018_10_20_0163.hex
Sur | 65 | 393 | 2018-10-19 | 19:45 | -40.0021 | -74.0544 | 230 | 94 | 10.1277 | 34.0367 | 1026.6032 | 26.1782 | 37.3089 | 0.1204 | SBE19plus_01906562_2018_10_20_0163.hex
Sur | 65 | 393 | 2018-10-19 | 19:45 | -40.0021 | -74.0544 | 230 | 95 | 10.1036 | 34.0523 | 1026.6241 | 26.1945 | 37.3012 | 0.1163 | SBE19plus_01906562_2018_10_20_0163.hex
Sur | 65 | 393 | 2018-10-19 | 19:45 | -40.0021 | -74.0544 | 230 | 96 | 10.0792 | 34.0649 | 1026.643 | 26.2085 | 37.2908 | 0.1135 | SBE19plus_01906562_2018_10_20_0163.hex
Sur | 65 | 393 | 2018-10-19 | 19:45 | -40.0021 | -74.0544 | 230 | 97 | 10.0608 | 34.0733 | 1026.6569 | 26.2181 | 37.282 | 0.1176 | SBE19plus_01906562_2018_10_20_0163.hex
Sur | 65 | 393 | 2018-10-19 | 19:45 | -40.0021 | -74.0544 | 230 | 98 | 10.0528 | 34.074 | 1026.6643 | 26.2199 | 37.2759 | 0.1113 | SBE19plus_01906562_2018_10_20_0163.hex
Sur | 65 | 393 | 2018-10-19 | 19:45 | -40.0021 | -74.0544 | 230 | 99 | 10.0359 | 34.0845 | 1026.6795 | 26.2311 | 37.2701 | 0.1106 | SBE19plus_01906562_2018_10_20_0163.hex
Sur | 65 | 393 | 2018-10-19 | 19:45 | -40.0021 | -74.0544 | 230 | 100 | 10.0286 | 34.0918 | 1026.6899 | 26.2379 | 37.2707 | 0.1137 | SBE19plus_01906562_2018_10_20_0163.hex
Sur | 65 | 393 | 2018-10-19 | 19:45 | -40.0021 | -74.0544 | 230 | 101 | 10.0288 | 34.0968 | 1026.6994 | 26.2418 | 37.2762 | 0.1126 | SBE19plus_01906562_2018_10_20_0163.hex
Sur | 65 | 393 | 2018-10-19 | 19:45 | -40.0021 | -74.0544 | 230 | 102 | 10.0261 | 34.0998 | 1026.7074 | 26.2446 | 37.2759 | 0.1176 | SBE19plus_01906562_2018_10_20_0163.hex
Sur | 63 | 379 | 2018-10-20 | 0:21 | -39.8332 | -73.4866 | 49 | 1 | 12.8941 | 30.643 | 1023.0449 | 23.0404 | 36.2746 | 1.5488 | SBE19plus_01906562_2018_10_20_0164.hex
Sur | 63 | 379 | 2018-10-20 | 0:21 | -39.8332 | -73.4866 | 49 | 2 | 12.8838 | 30.8167 | 1023.1853 | 23.1768 | 36.4536 | 1.5788 | SBE19plus_01906562_2018_10_20_0164.hex
Sur | 63 | 379 | 2018-10-20 | 0:21 | -39.8332 | -73.4866 | 49 | 3 | 12.7927 | 31.0929 | 1023.4221 | 23.4084 | 36.6672 | 1.9146 | SBE19plus_01906562_2018_10_20_0164.hex
Sur | 63 | 379 | 2018-10-20 | 0:21 | -39.8332 | -73.4866 | 49 | 4 | 12.6309 | 31.3144 | 1023.6288 | 23.6109 | 36.7566 | 1.8623 | SBE19plus_01906562_2018_10_20_0164.hex
Sur | 63 | 379 | 2018-10-20 | 0:21 | -39.8332 | -73.4866 | 49 | 5 | 12.5494 | 31.4467 | 1023.7511 | 23.7283 | 36.8269 | 1.9514 | SBE19plus_01906562_2018_10_20_0164.hex
Sur | 63 | 379 | 2018-10-20 | 0:21 | -39.8332 | -73.4866 | 49 | 6 | 12.4997 | 31.5461 | 1023.8415 | 23.8148 | 36.8894 | 2.135 | SBE19plus_01906562_2018_10_20_0164.hex
Sur | 63 | 379 | 2018-10-20 | 0:21 | -39.8332 | -73.4866 | 49 | 7 | 12.4512 | 31.6418 | 1023.9304 | 23.8985 | 36.9478 | 2.0953 | SBE19plus_01906562_2018_10_20_0164.hex
Sur | 63 | 379 | 2018-10-20 | 0:21 | -39.8332 | -73.4866 | 49 | 8 | 12.1748 | 32.0746 | 1024.3218 | 24.2862 | 37.1463 | 1.8759 | SBE19plus_01906562_2018_10_20_0164.hex
Sur | 63 | 379 | 2018-10-20 | 0:21 | -39.8332 | -73.4866 | 49 | 9 | 12.0844 | 32.2585 | 1024.4856 | 24.4452 | 37.2568 | 1.9485 | SBE19plus_01906562_2018_10_20_0164.hex
Sur | 63 | 379 | 2018-10-20 | 0:21 | -39.8332 | -73.4866 | 49 | 10 | 12.0636 | 32.3594 | 1024.5716 | 24.527 | 37.3441 | 1.9401 | SBE19plus_01906562_2018_10_20_0164.hex
Sur | 63 | 379 | 2018-10-20 | 0:21 | -39.8332 | -73.4866 | 49 | 11 | 12.0623 | 32.3751 | 1024.5888 | 24.5394 | 37.3605 | 1.9843 | SBE19plus_01906562_2018_10_20_0164.hex
Sur | 63 | 379 | 2018-10-20 | 0:21 | -39.8332 | -73.4866 | 49 | 12 | 12.0562 | 32.3872 | 1024.6044 | 24.55 | 37.368 | 2.1088 | SBE19plus_01906562_2018_10_20_0164.hex
Sur | 63 | 379 | 2018-10-20 | 0:21 | -39.8332 | -73.4866 | 49 | 13 | 12.0472 | 32.401 | 1024.6206 | 24.5624 | 37.375 | 2.1558 | SBE19plus_01906562_2018_10_20_0164.hex
Sur | 63 | 379 | 2018-10-20 | 0:21 | -39.8332 | -73.4866 | 49 | 14 | 12.0441 | 32.426 | 1024.6456 | 24.5824 | 37.399 | 2.2607 | SBE19plus_01906562_2018_10_20_0164.hex
Sur | 63 | 379 | 2018-10-20 | 0:21 | -39.8332 | -73.4866 | 49 | 15 | 12.0394 | 32.4406 | 1024.6613 | 24.5946 | 37.4108 | 2.1369 | SBE19plus_01906562_2018_10_20_0164.hex
Sur | 63 | 379 | 2018-10-20 | 0:21 | -39.8332 | -73.4866 | 49 | 16 | 12.0296 | 32.4559 | 1024.6799 | 24.6084 | 37.4182 | 1.9743 | SBE19plus_01906562_2018_10_20_0164.hex
Sur | 63 | 379 | 2018-10-20 | 0:21 | -39.8332 | -73.4866 | 49 | 17 | 12.0184 | 32.4672 | 1024.6959 | 24.6193 | 37.4204 | 2.0015 | SBE19plus_01906562_2018_10_20_0164.hex
Sur | 63 | 379 | 2018-10-20 | 0:21 | -39.8332 | -73.4866 | 49 | 18 | 12.0012 | 32.4858 | 1024.7181 | 24.637 | 37.4241 | 1.7247 | SBE19plus_01906562_2018_10_20_0164.hex
Sur | 63 | 379 | 2018-10-20 | 0:21 | -39.8332 | -73.4866 | 49 | 19 | 11.9789 | 32.5167 | 1024.7512 | 24.6651 | 37.436 | 1.5965 | SBE19plus_01906562_2018_10_20_0164.hex
Sur | 63 | 379 | 2018-10-20 | 0:21 | -39.8332 | -73.4866 | 49 | 20 | 11.9539 | 32.5421 | 1024.7802 | 24.6895 | 37.4399 | 1.6381 | SBE19plus_01906562_2018_10_20_0164.hex
Sur | 63 | 379 | 2018-10-20 | 0:21 | -39.8332 | -73.4866 | 49 | 21 | 11.9337 | 32.5576 | 1024.7996 | 24.7052 | 37.438 | 1.6478 | SBE19plus_01906562_2018_10_20_0164.hex
Sur | 63 | 379 | 2018-10-20 | 0:21 | -39.8332 | -73.4866 | 49 | 22 | 11.9083 | 32.5863 | 1024.8304 | 24.7322 | 37.445 | 1.6111 | SBE19plus_01906562_2018_10_20_0164.hex
Sur | 63 | 379 | 2018-10-20 | 0:21 | -39.8332 | -73.4866 | 49 | 23 | 11.8907 | 32.6206 | 1024.8656 | 24.762 | 37.4647 | 1.4457 | SBE19plus_01906562_2018_10_20_0164.hex
Sur | 63 | 379 | 2018-10-20 | 0:21 | -39.8332 | -73.4866 | 49 | 24 | 11.8826 | 32.6571 | 1024.9004 | 24.7918 | 37.4959 | 1.4726 | SBE19plus_01906562_2018_10_20_0164.hex
Sur | 63 | 379 | 2018-10-20 | 0:21 | -39.8332 | -73.4866 | 49 | 25 | 11.8782 | 32.6678 | 1024.9134 | 24.8009 | 37.5039 | 1.4413 | SBE19plus_01906562_2018_10_20_0164.hex
Sur | 63 | 379 | 2018-10-20 | 0:21 | -39.8332 | -73.4866 | 49 | 26 | 11.8679 | 32.6948 | 1024.9406 | 24.8238 | 37.5223 | 1.4404 | SBE19plus_01906562_2018_10_20_0164.hex
Sur | 63 | 379 | 2018-10-20 | 0:21 | -39.8332 | -73.4866 | 49 | 27 | 11.861 | 32.7118 | 1024.9599 | 24.8383 | 37.5349 | 1.4797 | SBE19plus_01906562_2018_10_20_0164.hex
Sur | 63 | 379 | 2018-10-20 | 0:21 | -39.8332 | -73.4866 | 49 | 28 | 11.8519 | 32.7263 | 1024.9777 | 24.8513 | 37.5419 | 1.4454 | SBE19plus_01906562_2018_10_20_0164.hex
Sur | 63 | 379 | 2018-10-20 | 0:21 | -39.8332 | -73.4866 | 49 | 29 | 11.8443 | 32.7416 | 1024.9952 | 24.8645 | 37.5517 | 1.4429 | SBE19plus_01906562_2018_10_20_0164.hex
Sur | 63 | 379 | 2018-10-20 | 0:21 | -39.8332 | -73.4866 | 49 | 30 | 11.8409 | 32.7505 | 1025.007 | 24.8721 | 37.5589 | 1.4916 | SBE19plus_01906562_2018_10_20_0164.hex
Sur | 63 | 379 | 2018-10-20 | 0:21 | -39.8332 | -73.4866 | 49 | 31 | 11.8398 | 32.7548 | 1025.0154 | 24.8755 | 37.5636 | 1.6363 | SBE19plus_01906562_2018_10_20_0164.hex
Sur | 63 | 379 | 2018-10-20 | 0:21 | -39.8332 | -73.4866 | 49 | 32 | 11.8391 | 32.7558 | 1025.0209 | 24.8764 | 37.5652 | 1.5416 | SBE19plus_01906562_2018_10_20_0164.hex
Sur | 63 | 379 | 2018-10-20 | 0:21 | -39.8332 | -73.4866 | 49 | 33 | 11.8379 | 32.7568 | 1025.0255 | 24.8774 | 37.5664 | 1.5577 | SBE19plus_01906562_2018_10_20_0164.hex
Sur | 63 | 379 | 2018-10-20 | 0:21 | -39.8332 | -73.4866 | 49 | 34 | 11.8369 | 32.7606 | 1025.0339 | 24.8806 | 37.5711 | 1.5812 | SBE19plus_01906562_2018_10_20_0164.hex
Sur | 63 | 379 | 2018-10-20 | 0:21 | -39.8332 | -73.4866 | 49 | 35 | 11.8338 | 32.7717 | 1025.0479 | 24.8899 | 37.5812 | 1.5626 | SBE19plus_01906562_2018_10_20_0164.hex
Sur | 63 | 379 | 2018-10-20 | 0:21 | -39.8332 | -73.4866 | 49 | 36 | 11.8085 | 32.8013 | 1025.0793 | 24.9178 | 37.5884 | 1.5619 | SBE19plus_01906562_2018_10_20_0164.hex
Sur | 63 | 379 | 2018-10-20 | 0:21 | -39.8332 | -73.4866 | 49 | 37 | 11.7559 | 32.8616 | 1025.1406 | 24.9746 | 37.6008 | 1.607 | SBE19plus_01906562_2018_10_20_0164.hex
Sur | 63 | 379 | 2018-10-20 | 0:21 | -39.8332 | -73.4866 | 49 | 38 | 11.6752 | 32.9607 | 1025.2385 | 25.0668 | 37.6258 | 1.5205 | SBE19plus_01906562_2018_10_20_0164.hex
Sur | 63 | 379 | 2018-10-20 | 0:21 | -39.8332 | -73.4866 | 49 | 39 | 11.5805 | 33.0706 | 1025.346 | 25.1694 | 37.6503 | 1.4965 | SBE19plus_01906562_2018_10_20_0164.hex
Sur | 63 | 379 | 2018-10-20 | 0:21 | -39.8332 | -73.4866 | 49 | 40 | 11.4896 | 33.1498 | 1025.4283 | 25.2476 | 37.6457 | 1.4235 | SBE19plus_01906562_2018_10_20_0164.hex
Sur | 63 | 379 | 2018-10-20 | 0:21 | -39.8332 | -73.4866 | 49 | 41 | 11.382 | 33.232 | 1025.5163 | 25.3308 | 37.6275 | 1.4237 | SBE19plus_01906562_2018_10_20_0164.hex
Sur | 63 | 379 | 2018-10-20 | 0:21 | -39.8332 | -73.4866 | 49 | 42 | 11.3262 | 33.264 | 1025.5553 | 25.365 | 37.6049 | 1.4924 | SBE19plus_01906562_2018_10_20_0164.hex
Sur | 63 | 380 | 2018-10-20 | 1:02 | -39.8331 | -73.5798 | 61 | 1 | 13.0689 | 28.5002 | 1021.3524 | 21.3507 | 34.1498 | 1.755 | SBE19plus_01906562_2018_10_20_0165.hex
Sur | 63 | 380 | 2018-10-20 | 1:02 | -39.8331 | -73.5798 | 61 | 2 | 13.0807 | 29.2979 | 1021.9734 | 21.9646 | 35.0126 | 2.4635 | SBE19plus_01906562_2018_10_20_0165.hex
Sur | 63 | 380 | 2018-10-20 | 1:02 | -39.8331 | -73.5798 | 61 | 3 | 13.0107 | 30.0094 | 1022.5426 | 22.5289 | 35.7059 | 3.4559 | SBE19plus_01906562_2018_10_20_0165.hex
Sur | 63 | 380 | 2018-10-20 | 1:02 | -39.8331 | -73.5798 | 61 | 4 | 12.4884 | 31.9869 | 1024.1781 | 24.1603 | 37.3411 | 4.0677 | SBE19plus_01906562_2018_10_20_0165.hex
Sur | 63 | 380 | 2018-10-20 | 1:02 | -39.8331 | -73.5798 | 61 | 5 | 12.1641 | 32.8645 | 1024.9235 | 24.901 | 37.959 | 4.3088 | SBE19plus_01906562_2018_10_20_0165.hex
Sur | 63 | 380 | 2018-10-20 | 1:02 | -39.8331 | -73.5798 | 61 | 6 | 12.0535 | 33.01 | 1025.0609 | 25.0339 | 38.0115 | 4.221 | SBE19plus_01906562_2018_10_20_0165.hex
Sur | 63 | 380 | 2018-10-20 | 1:02 | -39.8331 | -73.5798 | 61 | 7 | 12.0066 | 33.0086 | 1025.0733 | 25.0416 | 37.9677 | 4.3529 | SBE19plus_01906562_2018_10_20_0165.hex
Sur | 63 | 380 | 2018-10-20 | 1:02 | -39.8331 | -73.5798 | 61 | 8 | 11.962 | 33.012 | 1025.0885 | 25.0527 | 37.9317 | 5.0141 | SBE19plus_01906562_2018_10_20_0165.hex
Sur | 63 | 380 | 2018-10-20 | 1:02 | -39.8331 | -73.5798 | 61 | 9 | 11.8841 | 33.028 | 1025.1201 | 25.0798 | 37.8763 | 5.4721 | SBE19plus_01906562_2018_10_20_0165.hex
Sur | 63 | 380 | 2018-10-20 | 1:02 | -39.8331 | -73.5798 | 61 | 10 | 11.8049 | 33.0387 | 1025.1476 | 25.1029 | 37.8137 | 5.4265 | SBE19plus_01906562_2018_10_20_0165.hex
Sur | 63 | 380 | 2018-10-20 | 1:02 | -39.8331 | -73.5798 | 61 | 11 | 11.7426 | 33.0318 | 1025.158 | 25.1089 | 37.7497 | 5.4044 | SBE19plus_01906562_2018_10_20_0165.hex
Sur | 63 | 380 | 2018-10-20 | 1:02 | -39.8331 | -73.5798 | 61 | 12 | 11.7086 | 33.0241 | 1025.1627 | 25.1091 | 37.7115 | 5.3245 | SBE19plus_01906562_2018_10_20_0165.hex
Sur | 63 | 380 | 2018-10-20 | 1:02 | -39.8331 | -73.5798 | 61 | 13 | 11.696 | 33.0245 | 1025.1699 | 25.1116 | 37.7016 | 5.3549 | SBE19plus_01906562_2018_10_20_0165.hex
Sur | 63 | 380 | 2018-10-20 | 1:02 | -39.8331 | -73.5798 | 61 | 14 | 11.6952 | 33.0273 | 1025.1766 | 25.1138 | 37.7055 | 5.1429 | SBE19plus_01906562_2018_10_20_0165.hex
Sur | 63 | 380 | 2018-10-20 | 1:02 | -39.8331 | -73.5798 | 61 | 15 | 11.695 | 33.0415 | 1025.1924 | 25.1249 | 37.7213 | 5.0164 | SBE19plus_01906562_2018_10_20_0165.hex
Sur | 63 | 380 | 2018-10-20 | 1:02 | -39.8331 | -73.5798 | 61 | 16 | 11.6823 | 33.0528 | 1025.2083 | 25.1362 | 37.7213 | 4.8192 | SBE19plus_01906562_2018_10_20_0165.hex
Sur | 63 | 380 | 2018-10-20 | 1:02 | -39.8331 | -73.5798 | 61 | 17 | 11.6717 | 33.0548 | 1025.2163 | 25.1397 | 37.7149 | 4.5223 | SBE19plus_01906562_2018_10_20_0165.hex
Sur | 63 | 380 | 2018-10-20 | 1:02 | -39.8331 | -73.5798 | 61 | 18 | 11.6688 | 33.0551 | 1025.2218 | 25.1403 | 37.7143 | 4.4683 | SBE19plus_01906562_2018_10_20_0165.hex
Sur | 63 | 380 | 2018-10-20 | 1:02 | -39.8331 | -73.5798 | 61 | 19 | 11.6691 | 33.0584 | 1025.2287 | 25.1429 | 37.7196 | 4.1109 | SBE19plus_01906562_2018_10_20_0165.hex
Sur | 63 | 380 | 2018-10-20 | 1:02 | -39.8331 | -73.5798 | 61 | 20 | 11.668 | 33.0614 | 1025.2351 | 25.1454 | 37.7236 | 3.7994 | SBE19plus_01906562_2018_10_20_0165.hex
Sur | 63 | 380 | 2018-10-20 | 1:02 | -39.8331 | -73.5798 | 61 | 21 | 11.6637 | 33.0657 | 1025.2437 | 25.1496 | 37.7258 | 3.5007 | SBE19plus_01906562_2018_10_20_0165.hex
Sur | 63 | 380 | 2018-10-20 | 1:02 | -39.8331 | -73.5798 | 61 | 22 | 11.6557 | 33.0712 | 1025.2544 | 25.1553 | 37.7258 | 3.0225 | SBE19plus_01906562_2018_10_20_0165.hex
Sur | 63 | 380 | 2018-10-20 | 1:02 | -39.8331 | -73.5798 | 61 | 23 | 11.6416 | 33.078 | 1025.2672 | 25.1633 | 37.7212 | 2.9127 | SBE19plus_01906562_2018_10_20_0165.hex
Sur | 63 | 380 | 2018-10-20 | 1:02 | -39.8331 | -73.5798 | 61 | 24 | 11.6221 | 33.0844 | 1025.2805 | 25.1719 | 37.7115 | 2.6935 | SBE19plus_01906562_2018_10_20_0165.hex
Sur | 63 | 380 | 2018-10-20 | 1:02 | -39.8331 | -73.5798 | 61 | 25 | 11.6028 | 33.0957 | 1025.2972 | 25.1842 | 37.7072 | 2.484 | SBE19plus_01906562_2018_10_20_0165.hex
Sur | 63 | 380 | 2018-10-20 | 1:02 | -39.8331 | -73.5798 | 61 | 26 | 11.5766 | 33.1148 | 1025.3208 | 25.2039 | 37.705 | 2.2925 | SBE19plus_01906562_2018_10_20_0165.hex
Sur | 63 | 380 | 2018-10-20 | 1:02 | -39.8331 | -73.5798 | 61 | 27 | 11.541 | 33.1445 | 1025.3545 | 25.2336 | 37.7038 | 2.2389 | SBE19plus_01906562_2018_10_20_0165.hex
Sur | 63 | 380 | 2018-10-20 | 1:02 | -39.8331 | -73.5798 | 61 | 28 | 11.5003 | 33.1779 | 1025.3927 | 25.2672 | 37.7013 | 2.0255 | SBE19plus_01906562_2018_10_20_0165.hex
Sur | 63 | 380 | 2018-10-20 | 1:02 | -39.8331 | -73.5798 | 61 | 29 | 11.4648 | 33.2057 | 1025.4256 | 25.2952 | 37.6991 | 1.8919 | SBE19plus_01906562_2018_10_20_0165.hex
Sur | 63 | 380 | 2018-10-20 | 1:02 | -39.8331 | -73.5798 | 61 | 30 | 11.4311 | 33.2314 | 1025.457 | 25.3214 | 37.6957 | 1.6789 | SBE19plus_01906562_2018_10_20_0165.hex
Sur | 63 | 380 | 2018-10-20 | 1:02 | -39.8331 | -73.5798 | 61 | 31 | 11.3826 | 33.2671 | 1025.4987 | 25.358 | 37.6884 | 1.4426 | SBE19plus_01906562_2018_10_20_0165.hex
Sur | 63 | 380 | 2018-10-20 | 1:02 | -39.8331 | -73.5798 | 61 | 32 | 11.3344 | 33.2987 | 1025.5359 | 25.3911 | 37.6792 | 1.1237 | SBE19plus_01906562_2018_10_20_0165.hex
Sur | 63 | 380 | 2018-10-20 | 1:02 | -39.8331 | -73.5798 | 61 | 33 | 11.2614 | 33.354 | 1025.5962 | 25.4476 | 37.6677 | 0.9406 | SBE19plus_01906562_2018_10_20_0165.hex
Sur | 63 | 380 | 2018-10-20 | 1:02 | -39.8331 | -73.5798 | 61 | 34 | 11.1676 | 33.4198 | 1025.6696 | 25.5159 | 37.6482 | 0.8072 | SBE19plus_01906562_2018_10_20_0165.hex
Sur | 63 | 380 | 2018-10-20 | 1:02 | -39.8331 | -73.5798 | 61 | 35 | 11.0372 | 33.5134 | 1025.7713 | 25.6127 | 37.6191 | 0.7704 | SBE19plus_01906562_2018_10_20_0165.hex
Sur | 63 | 380 | 2018-10-20 | 1:02 | -39.8331 | -73.5798 | 61 | 36 | 10.8636 | 33.6133 | 1025.8831 | 25.7212 | 37.5587 | 0.7982 | SBE19plus_01906562_2018_10_20_0165.hex
Sur | 63 | 380 | 2018-10-20 | 1:02 | -39.8331 | -73.5798 | 61 | 37 | 10.6618 | 33.7405 | 1026.0232 | 25.8563 | 37.4937 | 0.8218 | SBE19plus_01906562_2018_10_20_0165.hex
Sur | 63 | 380 | 2018-10-20 | 1:02 | -39.8331 | -73.5798 | 61 | 38 | 10.5057 | 33.833 | 1026.127 | 25.955 | 37.4415 | 0.8485 | SBE19plus_01906562_2018_10_20_0165.hex
Sur | 63 | 380 | 2018-10-20 | 1:02 | -39.8331 | -73.5798 | 61 | 39 | 10.4229 | 33.885 | 1026.1855 | 26.0096 | 37.4183 | 0.8382 | SBE19plus_01906562_2018_10_20_0165.hex
Sur | 63 | 380 | 2018-10-20 | 1:02 | -39.8331 | -73.5798 | 61 | 40 | 10.3567 | 33.9303 | 1026.237 | 26.0564 | 37.402 | 0.7814 | SBE19plus_01906562_2018_10_20_0165.hex
Sur | 63 | 380 | 2018-10-20 | 1:02 | -39.8331 | -73.5798 | 61 | 41 | 10.2748 | 33.9808 | 1026.2957 | 26.11 | 37.3742 | 0.7831 | SBE19plus_01906562_2018_10_20_0165.hex
Sur | 63 | 380 | 2018-10-20 | 1:02 | -39.8331 | -73.5798 | 61 | 42 | 10.1889 | 34.0219 | 1026.3472 | 26.1568 | 37.3344 | 0.7896 | SBE19plus_01906562_2018_10_20_0165.hex
Sur | 63 | 380 | 2018-10-20 | 1:02 | -39.8331 | -73.5798 | 61 | 43 | 10.112 | 34.0584 | 1026.3928 | 26.1983 | 37.2987 | 0.8035 | SBE19plus_01906562_2018_10_20_0165.hex
Sur | 63 | 380 | 2018-10-20 | 1:02 | -39.8331 | -73.5798 | 61 | 44 | 10.0309 | 34.1008 | 1026.4441 | 26.2452 | 37.2636 | 0.7582 | SBE19plus_01906562_2018_10_20_0165.hex
Sur | 63 | 380 | 2018-10-20 | 1:02 | -39.8331 | -73.5798 | 61 | 45 | 9.9678 | 34.1294 | 1026.4819 | 26.2781 | 37.2331 | 0.7154 | SBE19plus_01906562_2018_10_20_0165.hex
Sur | 63 | 380 | 2018-10-20 | 1:02 | -39.8331 | -73.5798 | 61 | 46 | 9.9144 | 34.1533 | 1026.5141 | 26.3057 | 37.2067 | 0.6873 | SBE19plus_01906562_2018_10_20_0165.hex
Sur | 63 | 380 | 2018-10-20 | 1:02 | -39.8331 | -73.5798 | 61 | 47 | 9.8828 | 34.1675 | 1026.5345 | 26.3219 | 37.192 | 0.6717 | SBE19plus_01906562_2018_10_20_0165.hex
Sur | 63 | 380 | 2018-10-20 | 1:02 | -39.8331 | -73.5798 | 61 | 48 | 9.8589 | 34.1793 | 1026.5522 | 26.3351 | 37.182 | 0.6328 | SBE19plus_01906562_2018_10_20_0165.hex
Sur | 63 | 380 | 2018-10-20 | 1:02 | -39.8331 | -73.5798 | 61 | 49 | 9.8362 | 34.1975 | 1026.5755 | 26.3531 | 37.1794 | 0.5974 | SBE19plus_01906562_2018_10_20_0165.hex
Sur | 63 | 380 | 2018-10-20 | 1:02 | -39.8331 | -73.5798 | 61 | 50 | 9.7891 | 34.2279 | 1026.6122 | 26.385 | 37.1627 | 0.5362 | SBE19plus_01906562_2018_10_20_0165.hex
Sur | 63 | 380 | 2018-10-20 | 1:02 | -39.8331 | -73.5798 | 61 | 51 | 9.7501 | 34.2442 | 1026.6354 | 26.4042 | 37.1428 | 0.501 | SBE19plus_01906562_2018_10_20_0165.hex
Sur | 63 | 380 | 2018-10-20 | 1:02 | -39.8331 | -73.5798 | 61 | 52 | 9.7133 | 34.2639 | 1026.6612 | 26.4257 | 37.127 | 0.498 | SBE19plus_01906562_2018_10_20_0165.hex
Sur | 63 | 380 | 2018-10-20 | 1:02 | -39.8331 | -73.5798 | 61 | 53 | 9.6669 | 34.2891 | 1026.694 | 26.4532 | 37.1069 | 0.4963 | SBE19plus_01906562_2018_10_20_0165.hex
Sur | 63 | 380 | 2018-10-20 | 1:02 | -39.8331 | -73.5798 | 61 | 54 | 9.5978 | 34.3216 | 1026.736 | 26.4901 | 37.0719 | 0.4619 | SBE19plus_01906562_2018_10_20_0165.hex
Sur | 63 | 380 | 2018-10-20 | 1:02 | -39.8331 | -73.5798 | 61 | 55 | 9.5506 | 34.3331 | 1026.756 | 26.5066 | 37.038 | 0.4501 | SBE19plus_01906562_2018_10_20_0165.hex
Sur | 63 | 380 | 2018-10-20 | 1:02 | -39.8331 | -73.5798 | 61 | 56 | 9.5291 | 34.3374 | 1026.768 | 26.5135 | 37.0216 | 0.4848 | SBE19plus_01906562_2018_10_20_0165.hex
Sur | 63 | 380 | 2018-10-20 | 1:02 | -39.8331 | -73.5798 | 61 | 57 | 9.5124 | 34.3417 | 1026.7785 | 26.5195 | 37.004 | 0.5234 | SBE19plus_01906562_2018_10_20_0165.hex
Sur | 63 | 381 | 2018-10-20 | 1:37 | -39.8364 | -73.6454 | 73 | 1 | 13.0051 | 31.6672 | 1023.8158 | 23.8116 | 37.469 | 0.7519 | SBE19plus_01906562_2018_10_20_0166.hex
Sur | 63 | 381 | 2018-10-20 | 1:37 | -39.8364 | -73.6454 | 73 | 2 | 12.7879 | 32.5967 | 1024.5832 | 24.5743 | 38.2569 | 1.7674 | SBE19plus_01906562_2018_10_20_0166.hex
Sur | 63 | 381 | 2018-10-20 | 1:37 | -39.8364 | -73.6454 | 73 | 3 | 12.2933 | 33.2098 | 1025.158 | 25.1443 | 38.4389 | 2.3947 | SBE19plus_01906562_2018_10_20_0166.hex
Sur | 63 | 381 | 2018-10-20 | 1:37 | -39.8364 | -73.6454 | 73 | 4 | 12.1492 | 33.2062 | 1025.1861 | 25.1683 | 38.3026 | 2.5463 | SBE19plus_01906562_2018_10_20_0166.hex
Sur | 63 | 381 | 2018-10-20 | 1:37 | -39.8364 | -73.6454 | 73 | 5 | 12.0872 | 33.2086 | 1025.2043 | 25.1817 | 38.2503 | 2.5335 | SBE19plus_01906562_2018_10_20_0166.hex
Sur | 63 | 381 | 2018-10-20 | 1:37 | -39.8364 | -73.6454 | 73 | 6 | 12.0636 | 33.2049 | 1025.21 | 25.1832 | 38.2296 | 2.5844 | SBE19plus_01906562_2018_10_20_0166.hex
Sur | 63 | 381 | 2018-10-20 | 1:37 | -39.8364 | -73.6454 | 73 | 7 | 12.0213 | 33.2166 | 1025.2316 | 25.2005 | 38.2052 | 3.1878 | SBE19plus_01906562_2018_10_20_0166.hex
Sur | 63 | 381 | 2018-10-20 | 1:37 | -39.8364 | -73.6454 | 73 | 8 | 11.9104 | 33.2391 | 1025.2747 | 25.2392 | 38.125 | 3.9302 | SBE19plus_01906562_2018_10_20_0166.hex
Sur | 63 | 381 | 2018-10-20 | 1:37 | -39.8364 | -73.6454 | 73 | 9 | 11.7917 | 33.2442 | 1025.3051 | 25.2654 | 38.0179 | 3.8444 | SBE19plus_01906562_2018_10_20_0166.hex
Sur | 63 | 381 | 2018-10-20 | 1:37 | -39.8364 | -73.6454 | 73 | 10 | 11.6942 | 33.2416 | 1025.3259 | 25.2813 | 37.9271 | 3.2382 | SBE19plus_01906562_2018_10_20_0166.hex
Sur | 63 | 381 | 2018-10-20 | 1:37 | -39.8364 | -73.6454 | 73 | 11 | 11.6013 | 33.2451 | 1025.3509 | 25.3013 | 37.8416 | 2.7887 | SBE19plus_01906562_2018_10_20_0166.hex
Sur | 63 | 381 | 2018-10-20 | 1:37 | -39.8364 | -73.6454 | 73 | 12 | 11.5343 | 33.2234 | 1025.3503 | 25.2963 | 37.7594 | 2.3738 | SBE19plus_01906562_2018_10_20_0166.hex
Sur | 63 | 381 | 2018-10-20 | 1:37 | -39.8364 | -73.6454 | 73 | 13 | 11.5097 | 33.2075 | 1025.3463 | 25.2882 | 37.7233 | 2.0742 | SBE19plus_01906562_2018_10_20_0166.hex
Sur | 63 | 381 | 2018-10-20 | 1:37 | -39.8364 | -73.6454 | 73 | 14 | 11.5001 | 33.2062 | 1025.3518 | 25.2888 | 37.7147 | 1.9351 | SBE19plus_01906562_2018_10_20_0166.hex
Sur | 63 | 381 | 2018-10-20 | 1:37 | -39.8364 | -73.6454 | 73 | 15 | 11.4976 | 33.2046 | 1025.3565 | 25.2879 | 37.7131 | 1.7943 | SBE19plus_01906562_2018_10_20_0166.hex
Sur | 63 | 381 | 2018-10-20 | 1:37 | -39.8364 | -73.6454 | 73 | 16 | 11.4846 | 33.2127 | 1025.3694 | 25.2967 | 37.7102 | 1.6551 | SBE19plus_01906562_2018_10_20_0166.hex
Sur | 63 | 381 | 2018-10-20 | 1:37 | -39.8364 | -73.6454 | 73 | 17 | 11.4774 | 33.2084 | 1025.3707 | 25.2946 | 37.7023 | 1.9028 | SBE19plus_01906562_2018_10_20_0166.hex
Sur | 63 | 381 | 2018-10-20 | 1:37 | -39.8364 | -73.6454 | 73 | 18 | 11.4722 | 33.2098 | 1025.3777 | 25.2966 | 37.7014 | 2.2198 | SBE19plus_01906562_2018_10_20_0166.hex
Sur | 63 | 381 | 2018-10-20 | 1:37 | -39.8364 | -73.6454 | 73 | 19 | 11.4642 | 33.215 | 1025.3884 | 25.3022 | 37.7016 | 2.6282 | SBE19plus_01906562_2018_10_20_0166.hex
Sur | 63 | 381 | 2018-10-20 | 1:37 | -39.8364 | -73.6454 | 73 | 20 | 11.4467 | 33.222 | 1025.4009 | 25.3109 | 37.6952 | 2.9453 | SBE19plus_01906562_2018_10_20_0166.hex
Sur | 63 | 381 | 2018-10-20 | 1:37 | -39.8364 | -73.6454 | 73 | 21 | 11.4218 | 33.2355 | 1025.4205 | 25.3261 | 37.6884 | 2.7879 | SBE19plus_01906562_2018_10_20_0166.hex
Sur | 63 | 381 | 2018-10-20 | 1:37 | -39.8364 | -73.6454 | 73 | 22 | 11.3733 | 33.2738 | 1025.4642 | 25.3649 | 37.6834 | 2.677 | SBE19plus_01906562_2018_10_20_0166.hex
Sur | 63 | 381 | 2018-10-20 | 1:37 | -39.8364 | -73.6454 | 73 | 23 | 11.2819 | 33.3416 | 1025.5383 | 25.4346 | 37.6667 | 2.4344 | SBE19plus_01906562_2018_10_20_0166.hex
Sur | 63 | 381 | 2018-10-20 | 1:37 | -39.8364 | -73.6454 | 73 | 24 | 11.1201 | 33.4529 | 1025.6592 | 25.551 | 37.6245 | 2.2974 | SBE19plus_01906562_2018_10_20_0166.hex
Sur | 63 | 381 | 2018-10-20 | 1:37 | -39.8364 | -73.6454 | 73 | 25 | 10.9157 | 33.5731 | 1025.7945 | 25.6813 | 37.5521 | 2.174 | SBE19plus_01906562_2018_10_20_0166.hex
Sur | 63 | 381 | 2018-10-20 | 1:37 | -39.8364 | -73.6454 | 73 | 26 | 10.7786 | 33.6336 | 1025.8697 | 25.7516 | 37.49 | 1.9175 | SBE19plus_01906562_2018_10_20_0166.hex
Sur | 63 | 381 | 2018-10-20 | 1:37 | -39.8364 | -73.6454 | 73 | 27 | 10.691 | 33.6925 | 1025.9353 | 25.8128 | 37.4676 | 1.5683 | SBE19plus_01906562_2018_10_20_0166.hex
Sur | 63 | 381 | 2018-10-20 | 1:37 | -39.8364 | -73.6454 | 73 | 28 | 10.5401 | 33.7868 | 1026.0389 | 25.9129 | 37.4184 | 1.3455 | SBE19plus_01906562_2018_10_20_0166.hex
Sur | 63 | 381 | 2018-10-20 | 1:37 | -39.8364 | -73.6454 | 73 | 29 | 10.4268 | 33.858 | 1026.1186 | 25.9881 | 37.3823 | 1.0791 | SBE19plus_01906562_2018_10_20_0166.hex
Sur | 63 | 381 | 2018-10-20 | 1:37 | -39.8364 | -73.6454 | 73 | 30 | 10.3824 | 33.8845 | 1026.1525 | 26.0158 | 37.3708 | 0.9008 | SBE19plus_01906562_2018_10_20_0166.hex
Sur | 63 | 381 | 2018-10-20 | 1:37 | -39.8364 | -73.6454 | 73 | 31 | 10.3244 | 33.933 | 1026.2047 | 26.0639 | 37.3636 | 0.6607 | SBE19plus_01906562_2018_10_20_0166.hex
Sur | 63 | 381 | 2018-10-20 | 1:37 | -39.8364 | -73.6454 | 73 | 32 | 10.2418 | 33.9956 | 1026.2697 | 26.1267 | 37.348 | 0.5865 | SBE19plus_01906562_2018_10_20_0166.hex
Sur | 63 | 381 | 2018-10-20 | 1:37 | -39.8364 | -73.6454 | 73 | 33 | 10.2045 | 34.0363 | 1026.313 | 26.1649 | 37.3533 | 0.5264 | SBE19plus_01906562_2018_10_20_0166.hex
Sur | 63 | 381 | 2018-10-20 | 1:37 | -39.8364 | -73.6454 | 73 | 34 | 10.1881 | 34.0605 | 1026.3405 | 26.1864 | 37.3632 | 0.5066 | SBE19plus_01906562_2018_10_20_0166.hex
Sur | 63 | 381 | 2018-10-20 | 1:37 | -39.8364 | -73.6454 | 73 | 35 | 10.187 | 34.0642 | 1026.3491 | 26.1894 | 37.3677 | 0.4883 | SBE19plus_01906562_2018_10_20_0166.hex
Sur | 63 | 381 | 2018-10-20 | 1:37 | -39.8364 | -73.6454 | 73 | 36 | 10.1861 | 34.0687 | 1026.3565 | 26.1931 | 37.3722 | 0.4793 | SBE19plus_01906562_2018_10_20_0166.hex
Sur | 63 | 381 | 2018-10-20 | 1:37 | -39.8364 | -73.6454 | 73 | 37 | 10.1807 | 34.0771 | 1026.3668 | 26.2005 | 37.3762 | 0.4407 | SBE19plus_01906562_2018_10_20_0166.hex
Sur | 63 | 381 | 2018-10-20 | 1:37 | -39.8364 | -73.6454 | 73 | 38 | 10.1694 | 34.0867 | 1026.3813 | 26.2101 | 37.3754 | 0.4358 | SBE19plus_01906562_2018_10_20_0166.hex
Sur | 63 | 381 | 2018-10-20 | 1:37 | -39.8364 | -73.6454 | 73 | 39 | 10.1585 | 34.0906 | 1026.3912 | 26.215 | 37.37 | 0.4264 | SBE19plus_01906562_2018_10_20_0166.hex
Sur | 63 | 381 | 2018-10-20 | 1:37 | -39.8364 | -73.6454 | 73 | 40 | 10.1473 | 34.0943 | 1026.4009 | 26.2198 | 37.364 | 0.4174 | SBE19plus_01906562_2018_10_20_0166.hex
Sur | 63 | 381 | 2018-10-20 | 1:37 | -39.8364 | -73.6454 | 73 | 41 | 10.14 | 34.0966 | 1026.409 | 26.2228 | 37.3605 | 0.401 | SBE19plus_01906562_2018_10_20_0166.hex
Sur | 63 | 381 | 2018-10-20 | 1:37 | -39.8364 | -73.6454 | 73 | 42 | 10.1354 | 34.0996 | 1026.4172 | 26.2259 | 37.3606 | 0.3667 | SBE19plus_01906562_2018_10_20_0166.hex
Sur | 63 | 381 | 2018-10-20 | 1:37 | -39.8364 | -73.6454 | 73 | 43 | 10.124 | 34.1087 | 1026.4298 | 26.235 | 37.3596 | 0.3444 | SBE19plus_01906562_2018_10_20_0166.hex
Sur | 63 | 381 | 2018-10-20 | 1:37 | -39.8364 | -73.6454 | 73 | 44 | 10.0925 | 34.1253 | 1026.4519 | 26.2535 | 37.3461 | 0.2857 | SBE19plus_01906562_2018_10_20_0166.hex
Sur | 63 | 381 | 2018-10-20 | 1:37 | -39.8364 | -73.6454 | 73 | 45 | 10.0541 | 34.1327 | 1026.4696 | 26.2658 | 37.318 | 0.2562 | SBE19plus_01906562_2018_10_20_0166.hex
Sur | 63 | 381 | 2018-10-20 | 1:37 | -39.8364 | -73.6454 | 73 | 46 | 10.0013 | 34.1503 | 1026.4969 | 26.2887 | 37.2846 | 0.2773 | SBE19plus_01906562_2018_10_20_0166.hex
Sur | 63 | 381 | 2018-10-20 | 1:37 | -39.8364 | -73.6454 | 73 | 47 | 9.9434 | 34.1665 | 1026.5231 | 26.3112 | 37.2452 | 0.296 | SBE19plus_01906562_2018_10_20_0166.hex
Sur | 63 | 381 | 2018-10-20 | 1:37 | -39.8364 | -73.6454 | 73 | 48 | 9.9027 | 34.167 | 1026.5348 | 26.3182 | 37.2088 | 0.3072 | SBE19plus_01906562_2018_10_20_0166.hex
Sur | 63 | 381 | 2018-10-20 | 1:37 | -39.8364 | -73.6454 | 73 | 49 | 9.8789 | 34.1821 | 1026.5558 | 26.3341 | 37.2018 | 0.3144 | SBE19plus_01906562_2018_10_20_0166.hex
Sur | 63 | 381 | 2018-10-20 | 1:37 | -39.8364 | -73.6454 | 73 | 50 | 9.8646 | 34.1953 | 1026.5737 | 26.3466 | 37.2025 | 0.309 | SBE19plus_01906562_2018_10_20_0166.hex
Sur | 63 | 381 | 2018-10-20 | 1:37 | -39.8364 | -73.6454 | 73 | 51 | 9.8546 | 34.2089 | 1026.5911 | 26.3588 | 37.207 | 0.3268 | SBE19plus_01906562_2018_10_20_0166.hex
Sur | 63 | 381 | 2018-10-20 | 1:37 | -39.8364 | -73.6454 | 73 | 52 | 9.8421 | 34.2212 | 1026.607 | 26.3705 | 37.2079 | 0.3156 | SBE19plus_01906562_2018_10_20_0166.hex
Sur | 63 | 381 | 2018-10-20 | 1:37 | -39.8364 | -73.6454 | 73 | 53 | 9.8265 | 34.2369 | 1026.6254 | 26.3854 | 37.2089 | 0.316 | SBE19plus_01906562_2018_10_20_0166.hex
Sur | 63 | 381 | 2018-10-20 | 1:37 | -39.8364 | -73.6454 | 73 | 54 | 9.8139 | 34.2511 | 1026.6426 | 26.3986 | 37.2117 | 0.3301 | SBE19plus_01906562_2018_10_20_0166.hex
Sur | 63 | 381 | 2018-10-20 | 1:37 | -39.8364 | -73.6454 | 73 | 55 | 9.802 | 34.2643 | 1026.6596 | 26.4109 | 37.2136 | 0.3236 | SBE19plus_01906562_2018_10_20_0166.hex
Sur | 63 | 381 | 2018-10-20 | 1:37 | -39.8364 | -73.6454 | 73 | 56 | 9.7835 | 34.2759 | 1026.677 | 26.4232 | 37.2075 | 0.312 | SBE19plus_01906562_2018_10_20_0166.hex
Sur | 63 | 381 | 2018-10-20 | 1:37 | -39.8364 | -73.6454 | 73 | 57 | 9.7515 | 34.291 | 1026.6992 | 26.4405 | 37.1907 | 0.3007 | SBE19plus_01906562_2018_10_20_0166.hex
Sur | 63 | 381 | 2018-10-20 | 1:37 | -39.8364 | -73.6454 | 73 | 58 | 9.71 | 34.2978 | 1026.7162 | 26.4529 | 37.158 | 0.2933 | SBE19plus_01906562_2018_10_20_0166.hex
Sur | 63 | 381 | 2018-10-20 | 1:37 | -39.8364 | -73.6454 | 73 | 59 | 9.677 | 34.297 | 1026.7256 | 26.4576 | 37.1265 | 0.2888 | SBE19plus_01906562_2018_10_20_0166.hex
Sur | 63 | 381 | 2018-10-20 | 1:37 | -39.8364 | -73.6454 | 73 | 60 | 9.663 | 34.2938 | 1026.7305 | 26.4572 | 37.1116 | 0.281 | SBE19plus_01906562_2018_10_20_0166.hex
Sur | 63 | 381 | 2018-10-20 | 1:37 | -39.8364 | -73.6454 | 73 | 61 | 9.6473 | 34.3019 | 1026.7429 | 26.4662 | 37.104 | 0.2811 | SBE19plus_01906562_2018_10_20_0166.hex
Sur | 63 | 381 | 2018-10-20 | 1:37 | -39.8364 | -73.6454 | 73 | 62 | 9.6167 | 34.3033 | 1026.7551 | 26.4723 | 37.0742 | 0.2848 | SBE19plus_01906562_2018_10_20_0166.hex
Sur | 63 | 382 | 2018-10-20 | 2:23 | -39.8366 | -73.7421 | 91 | 1 | 12.373 | 32.2469 | 1024.3852 | 24.382 | 37.5231 | 4.4125 | SBE19plus_01906562_2018_10_20_0167.hex
Sur | 63 | 382 | 2018-10-20 | 2:23 | -39.8366 | -73.7421 | 91 | 2 | 12.2411 | 32.8923 | 1024.9167 | 24.9081 | 38.0757 | 4.146 | SBE19plus_01906562_2018_10_20_0167.hex
Sur | 63 | 382 | 2018-10-20 | 2:23 | -39.8366 | -73.7421 | 91 | 3 | 12.0681 | 33.0446 | 1025.0727 | 25.0594 | 38.0731 | 4.147 | SBE19plus_01906562_2018_10_20_0167.hex
Sur | 63 | 382 | 2018-10-20 | 2:23 | -39.8366 | -73.7421 | 91 | 4 | 11.9355 | 33.099 | 1025.1436 | 25.1259 | 38.0098 | 4.405 | SBE19plus_01906562_2018_10_20_0167.hex
Sur | 63 | 382 | 2018-10-20 | 2:23 | -39.8366 | -73.7421 | 91 | 5 | 11.8518 | 33.1246 | 1025.1829 | 25.1613 | 37.9602 | 4.6428 | SBE19plus_01906562_2018_10_20_0167.hex
Sur | 63 | 382 | 2018-10-20 | 2:23 | -39.8366 | -73.7421 | 91 | 6 | 11.7141 | 33.1864 | 1025.262 | 25.2355 | 37.8927 | 4.7105 | SBE19plus_01906562_2018_10_20_0167.hex
Sur | 63 | 382 | 2018-10-20 | 2:23 | -39.8366 | -73.7421 | 91 | 7 | 11.5775 | 33.2245 | 1025.3219 | 25.2903 | 37.8041 | 4.9041 | SBE19plus_01906562_2018_10_20_0167.hex
Sur | 63 | 382 | 2018-10-20 | 2:23 | -39.8366 | -73.7421 | 91 | 8 | 11.4801 | 33.2194 | 1025.3401 | 25.3034 | 37.7127 | 5.0349 | SBE19plus_01906562_2018_10_20_0167.hex
Sur | 63 | 382 | 2018-10-20 | 2:23 | -39.8366 | -73.7421 | 91 | 9 | 11.4607 | 33.207 | 1025.3372 | 25.2966 | 37.6876 | 4.8018 | SBE19plus_01906562_2018_10_20_0167.hex
Sur | 63 | 382 | 2018-10-20 | 2:23 | -39.8366 | -73.7421 | 91 | 10 | 11.4507 | 33.2093 | 1025.3453 | 25.3002 | 37.6836 | 4.1845 | SBE19plus_01906562_2018_10_20_0167.hex
Sur | 63 | 382 | 2018-10-20 | 2:23 | -39.8366 | -73.7421 | 91 | 11 | 11.4489 | 33.2064 | 1025.3483 | 25.2982 | 37.6831 | 3.0006 | SBE19plus_01906562_2018_10_20_0167.hex
Sur | 63 | 382 | 2018-10-20 | 2:23 | -39.8366 | -73.7421 | 91 | 12 | 11.4232 | 33.2314 | 1025.3766 | 25.3227 | 37.6862 | 2.1062 | SBE19plus_01906562_2018_10_20_0167.hex
Sur | 63 | 382 | 2018-10-20 | 2:23 | -39.8366 | -73.7421 | 91 | 13 | 11.2976 | 33.3176 | 1025.4713 | 25.4135 | 37.6531 | 1.6274 | SBE19plus_01906562_2018_10_20_0167.hex
Sur | 63 | 382 | 2018-10-20 | 2:23 | -39.8366 | -73.7421 | 91 | 14 | 11.058 | 33.4886 | 1025.6546 | 25.5911 | 37.5933 | 1.1805 | SBE19plus_01906562_2018_10_20_0167.hex
Sur | 63 | 382 | 2018-10-20 | 2:23 | -39.8366 | -73.7421 | 91 | 15 | 10.8534 | 33.5988 | 1025.7811 | 25.7119 | 37.5192 | 0.9582 | SBE19plus_01906562_2018_10_20_0167.hex
Sur | 63 | 382 | 2018-10-20 | 2:23 | -39.8366 | -73.7421 | 91 | 16 | 10.6634 | 33.7577 | 1025.9418 | 25.8697 | 37.4938 | 0.887 | SBE19plus_01906562_2018_10_20_0167.hex
Sur | 63 | 382 | 2018-10-20 | 2:23 | -39.8366 | -73.7421 | 91 | 17 | 10.4247 | 33.9113 | 1026.1062 | 26.0307 | 37.4211 | 0.8436 | SBE19plus_01906562_2018_10_20_0167.hex
Sur | 63 | 382 | 2018-10-20 | 2:23 | -39.8366 | -73.7421 | 91 | 18 | 10.3602 | 33.9478 | 1026.1506 | 26.0693 | 37.4027 | 0.7945 | SBE19plus_01906562_2018_10_20_0167.hex
Sur | 63 | 382 | 2018-10-20 | 2:23 | -39.8366 | -73.7421 | 91 | 19 | 10.3378 | 33.9668 | 1026.1745 | 26.0877 | 37.4015 | 0.7477 | SBE19plus_01906562_2018_10_20_0167.hex
Sur | 63 | 382 | 2018-10-20 | 2:23 | -39.8366 | -73.7421 | 91 | 20 | 10.3254 | 33.9747 | 1026.1867 | 26.0958 | 37.3988 | 0.7024 | SBE19plus_01906562_2018_10_20_0167.hex
Sur | 63 | 382 | 2018-10-20 | 2:23 | -39.8366 | -73.7421 | 91 | 21 | 10.3155 | 33.9832 | 1026.1986 | 26.1041 | 37.3986 | 0.6573 | SBE19plus_01906562_2018_10_20_0167.hex
Sur | 63 | 382 | 2018-10-20 | 2:23 | -39.8366 | -73.7421 | 91 | 22 | 10.3108 | 33.9927 | 1026.2115 | 26.1123 | 37.4044 | 0.607 | SBE19plus_01906562_2018_10_20_0167.hex
Sur | 63 | 382 | 2018-10-20 | 2:23 | -39.8366 | -73.7421 | 91 | 23 | 10.3028 | 34.0054 | 1026.2278 | 26.1237 | 37.4099 | 0.5904 | SBE19plus_01906562_2018_10_20_0167.hex
Sur | 63 | 382 | 2018-10-20 | 2:23 | -39.8366 | -73.7421 | 91 | 24 | 10.2914 | 34.0151 | 1026.2421 | 26.1332 | 37.4092 | 0.5753 | SBE19plus_01906562_2018_10_20_0167.hex
Sur | 63 | 382 | 2018-10-20 | 2:23 | -39.8366 | -73.7421 | 91 | 25 | 10.2818 | 34.0219 | 1026.2533 | 26.1402 | 37.4077 | 0.5493 | SBE19plus_01906562_2018_10_20_0167.hex
Sur | 63 | 382 | 2018-10-20 | 2:23 | -39.8366 | -73.7421 | 91 | 26 | 10.2744 | 34.025 | 1026.2611 | 26.1438 | 37.4045 | 0.5499 | SBE19plus_01906562_2018_10_20_0167.hex
Sur | 63 | 382 | 2018-10-20 | 2:23 | -39.8366 | -73.7421 | 91 | 27 | 10.2662 | 34.0282 | 1026.2699 | 26.1479 | 37.4005 | 0.5586 | SBE19plus_01906562_2018_10_20_0167.hex
Sur | 63 | 382 | 2018-10-20 | 2:23 | -39.8366 | -73.7421 | 91 | 28 | 10.2559 | 34.0324 | 1026.2801 | 26.1528 | 37.3956 | 0.5194 | SBE19plus_01906562_2018_10_20_0167.hex
Sur | 63 | 382 | 2018-10-20 | 2:23 | -39.8366 | -73.7421 | 91 | 29 | 10.2462 | 34.0353 | 1026.2885 | 26.1568 | 37.3902 | 0.5052 | SBE19plus_01906562_2018_10_20_0167.hex
Sur | 63 | 382 | 2018-10-20 | 2:23 | -39.8366 | -73.7421 | 91 | 30 | 10.24 | 34.0395 | 1026.2963 | 26.1611 | 37.3892 | 0.4861 | SBE19plus_01906562_2018_10_20_0167.hex
Sur | 63 | 382 | 2018-10-20 | 2:23 | -39.8366 | -73.7421 | 91 | 31 | 10.2308 | 34.0495 | 1026.3105 | 26.1705 | 37.3911 | 0.4702 | SBE19plus_01906562_2018_10_20_0167.hex
Sur | 63 | 382 | 2018-10-20 | 2:23 | -39.8366 | -73.7421 | 91 | 32 | 10.224 | 34.0568 | 1026.3221 | 26.1773 | 37.393 | 0.4768 | SBE19plus_01906562_2018_10_20_0167.hex
Sur | 63 | 382 | 2018-10-20 | 2:23 | -39.8366 | -73.7421 | 91 | 33 | 10.2177 | 34.0626 | 1026.3324 | 26.183 | 37.3936 | 0.4435 | SBE19plus_01906562_2018_10_20_0167.hex
Sur | 63 | 382 | 2018-10-20 | 2:23 | -39.8366 | -73.7421 | 91 | 34 | 10.2086 | 34.0679 | 1026.3428 | 26.1887 | 37.391 | 0.4262 | SBE19plus_01906562_2018_10_20_0167.hex
Sur | 63 | 382 | 2018-10-20 | 2:23 | -39.8366 | -73.7421 | 91 | 35 | 10.1993 | 34.0705 | 1026.3505 | 26.1922 | 37.3858 | 0.4011 | SBE19plus_01906562_2018_10_20_0167.hex
Sur | 63 | 382 | 2018-10-20 | 2:23 | -39.8366 | -73.7421 | 91 | 36 | 10.1855 | 34.0765 | 1026.3616 | 26.1993 | 37.3793 | 0.3716 | SBE19plus_01906562_2018_10_20_0167.hex
Sur | 63 | 382 | 2018-10-20 | 2:23 | -39.8366 | -73.7421 | 91 | 37 | 10.1667 | 34.0837 | 1026.3755 | 26.2083 | 37.3689 | 0.3233 | SBE19plus_01906562_2018_10_20_0167.hex
Sur | 63 | 382 | 2018-10-20 | 2:23 | -39.8366 | -73.7421 | 91 | 38 | 10.1306 | 34.1027 | 1026.4018 | 26.2294 | 37.3523 | 0.2975 | SBE19plus_01906562_2018_10_20_0167.hex
Sur | 63 | 382 | 2018-10-20 | 2:23 | -39.8366 | -73.7421 | 91 | 39 | 10.0855 | 34.0926 | 1026.4057 | 26.2293 | 37.3011 | 0.3028 | SBE19plus_01906562_2018_10_20_0167.hex
Sur | 63 | 382 | 2018-10-20 | 2:23 | -39.8366 | -73.7421 | 91 | 40 | 10.0567 | 34.093 | 1026.4149 | 26.2344 | 37.2745 | 0.2864 | SBE19plus_01906562_2018_10_20_0167.hex
Sur | 63 | 382 | 2018-10-20 | 2:23 | -39.8366 | -73.7421 | 91 | 41 | 10.0309 | 34.0882 | 1026.4204 | 26.2349 | 37.2476 | 0.2879 | SBE19plus_01906562_2018_10_20_0167.hex
Sur | 63 | 382 | 2018-10-20 | 2:23 | -39.8366 | -73.7421 | 91 | 42 | 10.0211 | 34.0859 | 1026.4255 | 26.2346 | 37.2359 | 0.2862 | SBE19plus_01906562_2018_10_20_0167.hex
Sur | 63 | 382 | 2018-10-20 | 2:23 | -39.8366 | -73.7421 | 91 | 43 | 10.0147 | 34.0887 | 1026.4337 | 26.238 | 37.2334 | 0.2705 | SBE19plus_01906562_2018_10_20_0167.hex
Sur | 63 | 382 | 2018-10-20 | 2:23 | -39.8366 | -73.7421 | 91 | 44 | 10.0043 | 34.0925 | 1026.4414 | 26.2427 | 37.2277 | 0.2648 | SBE19plus_01906562_2018_10_20_0167.hex
Sur | 63 | 382 | 2018-10-20 | 2:23 | -39.8366 | -73.7421 | 91 | 45 | 9.9861 | 34.1023 | 1026.4559 | 26.2535 | 37.22 | 0.2615 | SBE19plus_01906562_2018_10_20_0167.hex
Sur | 63 | 382 | 2018-10-20 | 2:23 | -39.8366 | -73.7421 | 91 | 46 | 9.9687 | 34.1088 | 1026.4695 | 26.2614 | 37.2104 | 0.2498 | SBE19plus_01906562_2018_10_20_0167.hex
Sur | 63 | 382 | 2018-10-20 | 2:23 | -39.8366 | -73.7421 | 91 | 47 | 9.9608 | 34.1139 | 1026.4804 | 26.2667 | 37.2091 | 0.2421 | SBE19plus_01906562_2018_10_20_0167.hex
Sur | 63 | 382 | 2018-10-20 | 2:23 | -39.8366 | -73.7421 | 91 | 48 | 9.9551 | 34.1236 | 1026.4936 | 26.2752 | 37.2139 | 0.2386 | SBE19plus_01906562_2018_10_20_0167.hex
Sur | 63 | 382 | 2018-10-20 | 2:23 | -39.8366 | -73.7421 | 91 | 49 | 9.9538 | 34.127 | 1026.4998 | 26.2781 | 37.2169 | 0.2445 | SBE19plus_01906562_2018_10_20_0167.hex
Sur | 63 | 382 | 2018-10-20 | 2:23 | -39.8366 | -73.7421 | 91 | 50 | 9.9537 | 34.1288 | 1026.5056 | 26.2795 | 37.2191 | 0.2386 | SBE19plus_01906562_2018_10_20_0167.hex
Sur | 63 | 382 | 2018-10-20 | 2:23 | -39.8366 | -73.7421 | 91 | 51 | 9.9525 | 34.1301 | 1026.512 | 26.2808 | 37.22 | 0.2247 | SBE19plus_01906562_2018_10_20_0167.hex
Sur | 63 | 382 | 2018-10-20 | 2:23 | -39.8366 | -73.7421 | 91 | 52 | 9.9503 | 34.1318 | 1026.5182 | 26.2824 | 37.2204 | 0.2326 | SBE19plus_01906562_2018_10_20_0167.hex
Sur | 63 | 382 | 2018-10-20 | 2:23 | -39.8366 | -73.7421 | 91 | 53 | 9.9463 | 34.1351 | 1026.5251 | 26.2857 | 37.2203 | 0.217 | SBE19plus_01906562_2018_10_20_0167.hex
Sur | 63 | 382 | 2018-10-20 | 2:23 | -39.8366 | -73.7421 | 91 | 54 | 9.9365 | 34.1426 | 1026.5369 | 26.2933 | 37.2186 | 0.1927 | SBE19plus_01906562_2018_10_20_0167.hex
Sur | 63 | 382 | 2018-10-20 | 2:23 | -39.8366 | -73.7421 | 91 | 55 | 9.9218 | 34.1521 | 1026.5519 | 26.3033 | 37.214 | 0.1808 | SBE19plus_01906562_2018_10_20_0167.hex
Sur | 63 | 382 | 2018-10-20 | 2:23 | -39.8366 | -73.7421 | 91 | 56 | 9.9065 | 34.1592 | 1026.5653 | 26.3113 | 37.2071 | 0.1683 | SBE19plus_01906562_2018_10_20_0167.hex
Sur | 63 | 382 | 2018-10-20 | 2:23 | -39.8366 | -73.7421 | 91 | 57 | 9.8919 | 34.165 | 1026.577 | 26.3184 | 37.1996 | 0.1569 | SBE19plus_01906562_2018_10_20_0167.hex
Sur | 63 | 382 | 2018-10-20 | 2:23 | -39.8366 | -73.7421 | 91 | 58 | 9.8824 | 34.1695 | 1026.5867 | 26.3235 | 37.1957 | 0.1537 | SBE19plus_01906562_2018_10_20_0167.hex
Sur | 63 | 382 | 2018-10-20 | 2:23 | -39.8366 | -73.7421 | 91 | 59 | 9.8732 | 34.1849 | 1026.6046 | 26.3369 | 37.2024 | 0.1568 | SBE19plus_01906562_2018_10_20_0167.hex
Sur | 63 | 382 | 2018-10-20 | 2:23 | -39.8366 | -73.7421 | 91 | 60 | 9.8689 | 34.1935 | 1026.6158 | 26.3444 | 37.2077 | 0.1511 | SBE19plus_01906562_2018_10_20_0167.hex
Sur | 63 | 382 | 2018-10-20 | 2:23 | -39.8366 | -73.7421 | 91 | 61 | 9.8664 | 34.2006 | 1026.6263 | 26.3503 | 37.2129 | 0.1565 | SBE19plus_01906562_2018_10_20_0167.hex
Sur | 63 | 382 | 2018-10-20 | 2:23 | -39.8366 | -73.7421 | 91 | 62 | 9.8632 | 34.2062 | 1026.6366 | 26.3552 | 37.2158 | 0.1569 | SBE19plus_01906562_2018_10_20_0167.hex
Sur | 63 | 382 | 2018-10-20 | 2:23 | -39.8366 | -73.7421 | 91 | 63 | 9.8594 | 34.2119 | 1026.6465 | 26.3603 | 37.2185 | 0.1452 | SBE19plus_01906562_2018_10_20_0167.hex
Sur | 63 | 382 | 2018-10-20 | 2:23 | -39.8366 | -73.7421 | 91 | 64 | 9.856 | 34.2192 | 1026.6556 | 26.3665 | 37.2229 | 0.1403 | SBE19plus_01906562_2018_10_20_0167.hex
Sur | 63 | 382 | 2018-10-20 | 2:23 | -39.8366 | -73.7421 | 91 | 65 | 9.8524 | 34.2276 | 1026.6676 | 26.3737 | 37.2282 | 0.1409 | SBE19plus_01906562_2018_10_20_0167.hex
Sur | 63 | 382 | 2018-10-20 | 2:23 | -39.8366 | -73.7421 | 91 | 66 | 9.8482 | 34.2339 | 1026.679 | 26.3794 | 37.2311 | 0.1456 | SBE19plus_01906562_2018_10_20_0167.hex
Sur | 63 | 382 | 2018-10-20 | 2:23 | -39.8366 | -73.7421 | 91 | 67 | 9.8424 | 34.2404 | 1026.6896 | 26.3854 | 37.2326 | 0.1466 | SBE19plus_01906562_2018_10_20_0167.hex
Sur | 63 | 382 | 2018-10-20 | 2:23 | -39.8366 | -73.7421 | 91 | 68 | 9.8372 | 34.2449 | 1026.6974 | 26.3898 | 37.2326 | 0.1515 | SBE19plus_01906562_2018_10_20_0167.hex
Sur | 63 | 382 | 2018-10-20 | 2:23 | -39.8366 | -73.7421 | 91 | 69 | 9.8284 | 34.2518 | 1026.7086 | 26.3967 | 37.2313 | 0.1575 | SBE19plus_01906562_2018_10_20_0167.hex
Sur | 63 | 382 | 2018-10-20 | 2:23 | -39.8366 | -73.7421 | 91 | 70 | 9.8192 | 34.2567 | 1026.7188 | 26.402 | 37.2279 | 0.1827 | SBE19plus_01906562_2018_10_20_0167.hex
Sur | 63 | 382 | 2018-10-20 | 2:23 | -39.8366 | -73.7421 | 91 | 71 | 9.8096 | 34.2592 | 1026.727 | 26.4057 | 37.2218 | 0.177 | SBE19plus_01906562_2018_10_20_0167.hex
Sur | 63 | 382 | 2018-10-20 | 2:23 | -39.8366 | -73.7421 | 91 | 72 | 9.796 | 34.2638 | 1026.7375 | 26.4116 | 37.2135 | 0.1801 | SBE19plus_01906562_2018_10_20_0167.hex
Sur | 63 | 382 | 2018-10-20 | 2:23 | -39.8366 | -73.7421 | 91 | 73 | 9.7762 | 34.2698 | 1026.7504 | 26.4197 | 37.2005 | 0.1866 | SBE19plus_01906562_2018_10_20_0167.hex
Sur | 63 | 382 | 2018-10-20 | 2:23 | -39.8366 | -73.7421 | 91 | 74 | 9.7572 | 34.2681 | 1026.7574 | 26.4216 | 37.1813 | 0.1861 | SBE19plus_01906562_2018_10_20_0167.hex
Sur | 63 | 382 | 2018-10-20 | 2:23 | -39.8366 | -73.7421 | 91 | 75 | 9.7448 | 34.2651 | 1026.7619 | 26.4212 | 37.1672 | 0.1783 | SBE19plus_01906562_2018_10_20_0167.hex
Sur | 63 | 382 | 2018-10-20 | 2:23 | -39.8366 | -73.7421 | 91 | 76 | 9.74 | 34.2624 | 1026.7648 | 26.4198 | 37.1609 | 0.1871 | SBE19plus_01906562_2018_10_20_0167.hex
Sur | 63 | 382 | 2018-10-20 | 2:23 | -39.8366 | -73.7421 | 91 | 77 | 9.7395 | 34.2627 | 1026.7696 | 26.42 | 37.1612 | 0.1972 | SBE19plus_01906562_2018_10_20_0167.hex
Sur | 63 | 382 | 2018-10-20 | 2:23 | -39.8366 | -73.7421 | 91 | 78 | 9.7389 | 34.2625 | 1026.7742 | 26.42 | 37.1609 | 0.1994 | SBE19plus_01906562_2018_10_20_0167.hex
Sur | 63 | 382 | 2018-10-20 | 2:23 | -39.8366 | -73.7421 | 91 | 79 | 9.7391 | 34.2646 | 1026.7778 | 26.4216 | 37.1632 | 0.2089 | SBE19plus_01906562_2018_10_20_0167.hex
Sur | 63 | 382 | 2018-10-20 | 2:23 | -39.8366 | -73.7421 | 91 | 80 | 9.7335 | 34.2686 | 1026.7882 | 26.4258 | 37.1619 | 0.2002 | SBE19plus_01906562_2018_10_20_0167.hex
Sur | 63 | 382 | 2018-10-20 | 2:23 | -39.8366 | -73.7421 | 91 | 81 | 9.729 | 34.2658 | 1026.7936 | 26.4242 | 37.1557 | 0.21 | SBE19plus_01906562_2018_10_20_0167.hex
Sur | 63 | 382 | 2018-10-20 | 2:23 | -39.8366 | -73.7421 | 91 | 82 | 9.7306 | 34.266 | 1026.7951 | 26.4241 | 37.1575 | 0.1918 | SBE19plus_01906562_2018_10_20_0167.hex
Sur | 63 | 383 | 2018-10-20 | 3:05 | -39.8366 | -73.8187 | 110 | 1 | 12.5096 | 32.1116 | 1024.2556 | 24.2511 | 37.5086 | 4.9162 | SBE19plus_01906562_2018_10_20_0168.hex
Sur | 63 | 383 | 2018-10-20 | 3:05 | -39.8366 | -73.8187 | 110 | 2 | 12.1533 | 32.8403 | 1024.8937 | 24.8849 | 37.9315 | 7.3274 | SBE19plus_01906562_2018_10_20_0168.hex
Sur | 63 | 383 | 2018-10-20 | 3:05 | -39.8366 | -73.8187 | 110 | 3 | 11.772 | 33.1727 | 1025.227 | 25.2134 | 37.9205 | 7.9089 | SBE19plus_01906562_2018_10_20_0168.hex
Sur | 63 | 383 | 2018-10-20 | 3:05 | -39.8366 | -73.8187 | 110 | 4 | 11.6851 | 33.1867 | 1025.2577 | 25.2397 | 37.8594 | 8.102 | SBE19plus_01906562_2018_10_20_0168.hex
Sur | 63 | 383 | 2018-10-20 | 3:05 | -39.8366 | -73.8187 | 110 | 5 | 11.6549 | 33.1886 | 1025.2687 | 25.2468 | 37.8379 | 7.6757 | SBE19plus_01906562_2018_10_20_0168.hex
Sur | 63 | 383 | 2018-10-20 | 3:05 | -39.8366 | -73.8187 | 110 | 6 | 11.6113 | 33.1954 | 1025.2867 | 25.2602 | 37.807 | 6.104 | SBE19plus_01906562_2018_10_20_0168.hex
Sur | 63 | 383 | 2018-10-20 | 3:05 | -39.8366 | -73.8187 | 110 | 7 | 11.5758 | 33.1875 | 1025.2918 | 25.2605 | 37.7692 | 5.1325 | SBE19plus_01906562_2018_10_20_0168.hex
Sur | 63 | 383 | 2018-10-20 | 3:05 | -39.8366 | -73.8187 | 110 | 8 | 11.5305 | 33.2072 | 1025.3202 | 25.2843 | 37.7476 | 4.5295 | SBE19plus_01906562_2018_10_20_0168.hex
Sur | 63 | 383 | 2018-10-20 | 3:05 | -39.8366 | -73.8187 | 110 | 9 | 11.4607 | 33.2111 | 1025.3411 | 25.3003 | 37.6879 | 3.8492 | SBE19plus_01906562_2018_10_20_0168.hex
Sur | 63 | 383 | 2018-10-20 | 3:05 | -39.8366 | -73.8187 | 110 | 10 | 11.4165 | 33.2035 | 1025.3472 | 25.3022 | 37.6429 | 3.1654 | SBE19plus_01906562_2018_10_20_0168.hex
Sur | 63 | 383 | 2018-10-20 | 3:05 | -39.8366 | -73.8187 | 110 | 11 | 11.3947 | 33.2108 | 1025.3614 | 25.3117 | 37.634 | 2.5923 | SBE19plus_01906562_2018_10_20_0168.hex
Sur | 63 | 383 | 2018-10-20 | 3:05 | -39.8366 | -73.8187 | 110 | 12 | 11.309 | 33.2816 | 1025.4371 | 25.3828 | 37.6253 | 2.3274 | SBE19plus_01906562_2018_10_20_0168.hex
Sur | 63 | 383 | 2018-10-20 | 3:05 | -39.8366 | -73.8187 | 110 | 13 | 11.1283 | 33.4307 | 1025.5904 | 25.5321 | 37.604 | 1.931 | SBE19plus_01906562_2018_10_20_0168.hex
Sur | 63 | 383 | 2018-10-20 | 3:05 | -39.8366 | -73.8187 | 110 | 14 | 11.0323 | 33.493 | 1025.6596 | 25.5967 | 37.5845 | 1.373 | SBE19plus_01906562_2018_10_20_0168.hex
Sur | 63 | 383 | 2018-10-20 | 3:05 | -39.8366 | -73.8187 | 110 | 15 | 10.9718 | 33.5425 | 1025.7146 | 25.6464 | 37.5773 | 1.0838 | SBE19plus_01906562_2018_10_20_0168.hex
Sur | 63 | 383 | 2018-10-20 | 3:05 | -39.8366 | -73.8187 | 110 | 16 | 10.8161 | 33.6509 | 1025.8316 | 25.759 | 37.5369 | 0.943 | SBE19plus_01906562_2018_10_20_0168.hex
Sur | 63 | 383 | 2018-10-20 | 3:05 | -39.8366 | -73.8187 | 110 | 17 | 10.5509 | 33.8341 | 1026.0251 | 25.9488 | 37.4642 | 0.744 | SBE19plus_01906562_2018_10_20_0168.hex
Sur | 63 | 383 | 2018-10-20 | 3:05 | -39.8366 | -73.8187 | 110 | 18 | 10.4306 | 33.9014 | 1026.1015 | 26.0209 | 37.4243 | 0.4911 | SBE19plus_01906562_2018_10_20_0168.hex
Sur | 63 | 383 | 2018-10-20 | 3:05 | -39.8366 | -73.8187 | 110 | 19 | 10.3793 | 33.9377 | 1026.144 | 26.0582 | 37.4118 | 0.4178 | SBE19plus_01906562_2018_10_20_0168.hex
Sur | 63 | 383 | 2018-10-20 | 3:05 | -39.8366 | -73.8187 | 110 | 20 | 10.3368 | 33.9537 | 1026.169 | 26.0778 | 37.3891 | 0.3872 | SBE19plus_01906562_2018_10_20_0168.hex
Sur | 63 | 383 | 2018-10-20 | 3:05 | -39.8366 | -73.8187 | 110 | 21 | 10.2959 | 33.9595 | 1026.1851 | 26.0892 | 37.3572 | 0.3632 | SBE19plus_01906562_2018_10_20_0168.hex
Sur | 63 | 383 | 2018-10-20 | 3:05 | -39.8366 | -73.8187 | 110 | 22 | 10.2741 | 33.9678 | 1026.1986 | 26.0993 | 37.346 | 0.3411 | SBE19plus_01906562_2018_10_20_0168.hex
Sur | 63 | 383 | 2018-10-20 | 3:05 | -39.8366 | -73.8187 | 110 | 23 | 10.2506 | 33.9783 | 1026.2151 | 26.1116 | 37.3348 | 0.3 | SBE19plus_01906562_2018_10_20_0168.hex
Sur | 63 | 383 | 2018-10-20 | 3:05 | -39.8366 | -73.8187 | 110 | 24 | 10.2323 | 33.9847 | 1026.2281 | 26.1198 | 37.3245 | 0.261 | SBE19plus_01906562_2018_10_20_0168.hex
Sur | 63 | 383 | 2018-10-20 | 3:05 | -39.8366 | -73.8187 | 110 | 25 | 10.2173 | 33.9907 | 1026.2403 | 26.127 | 37.317 | 0.2451 | SBE19plus_01906562_2018_10_20_0168.hex
Sur | 63 | 383 | 2018-10-20 | 3:05 | -39.8366 | -73.8187 | 110 | 26 | 10.1918 | 34.0026 | 1026.2585 | 26.1407 | 37.3045 | 0.2342 | SBE19plus_01906562_2018_10_20_0168.hex
Sur | 63 | 383 | 2018-10-20 | 3:05 | -39.8366 | -73.8187 | 110 | 27 | 10.1709 | 34.0084 | 1026.2708 | 26.1487 | 37.2914 | 0.2229 | SBE19plus_01906562_2018_10_20_0168.hex
Sur | 63 | 383 | 2018-10-20 | 3:05 | -39.8366 | -73.8187 | 110 | 28 | 10.1578 | 34.0125 | 1026.281 | 26.1541 | 37.284 | 0.2139 | SBE19plus_01906562_2018_10_20_0168.hex
Sur | 63 | 383 | 2018-10-20 | 3:05 | -39.8366 | -73.8187 | 110 | 29 | 10.1489 | 34.0181 | 1026.2915 | 26.16 | 37.2816 | 0.2079 | SBE19plus_01906562_2018_10_20_0168.hex
Sur | 63 | 383 | 2018-10-20 | 3:05 | -39.8366 | -73.8187 | 110 | 30 | 10.1363 | 34.0252 | 1026.3032 | 26.1677 | 37.2771 | 0.2021 | SBE19plus_01906562_2018_10_20_0168.hex
Sur | 63 | 383 | 2018-10-20 | 3:05 | -39.8366 | -73.8187 | 110 | 31 | 10.1283 | 34.0298 | 1026.3128 | 26.1727 | 37.2749 | 0.1905 | SBE19plus_01906562_2018_10_20_0168.hex
Sur | 63 | 383 | 2018-10-20 | 3:05 | -39.8366 | -73.8187 | 110 | 32 | 10.1214 | 34.0339 | 1026.322 | 26.177 | 37.273 | 0.2032 | SBE19plus_01906562_2018_10_20_0168.hex
Sur | 63 | 383 | 2018-10-20 | 3:05 | -39.8366 | -73.8187 | 110 | 33 | 10.1138 | 34.0366 | 1026.3299 | 26.1804 | 37.2693 | 0.2025 | SBE19plus_01906562_2018_10_20_0168.hex
Sur | 63 | 383 | 2018-10-20 | 3:05 | -39.8366 | -73.8187 | 110 | 34 | 10.1101 | 34.0396 | 1026.337 | 26.1834 | 37.2693 | 0.1957 | SBE19plus_01906562_2018_10_20_0168.hex
Sur | 63 | 383 | 2018-10-20 | 3:05 | -39.8366 | -73.8187 | 110 | 35 | 10.1048 | 34.0417 | 1026.3441 | 26.1858 | 37.2669 | 0.1821 | SBE19plus_01906562_2018_10_20_0168.hex
Sur | 63 | 383 | 2018-10-20 | 3:05 | -39.8366 | -73.8187 | 110 | 36 | 10.1012 | 34.0423 | 1026.3501 | 26.187 | 37.2649 | 0.1864 | SBE19plus_01906562_2018_10_20_0168.hex
Sur | 63 | 383 | 2018-10-20 | 3:05 | -39.8366 | -73.8187 | 110 | 37 | 10.095 | 34.0461 | 1026.359 | 26.191 | 37.2634 | 0.1812 | SBE19plus_01906562_2018_10_20_0168.hex
Sur | 63 | 383 | 2018-10-20 | 3:05 | -39.8366 | -73.8187 | 110 | 38 | 10.084 | 34.0507 | 1026.3687 | 26.1965 | 37.258 | 0.182 | SBE19plus_01906562_2018_10_20_0168.hex
Sur | 63 | 383 | 2018-10-20 | 3:05 | -39.8366 | -73.8187 | 110 | 39 | 10.0747 | 34.0539 | 1026.377 | 26.2005 | 37.2531 | 0.1671 | SBE19plus_01906562_2018_10_20_0168.hex
Sur | 63 | 383 | 2018-10-20 | 3:05 | -39.8366 | -73.8187 | 110 | 40 | 10.0702 | 34.0551 | 1026.3834 | 26.2022 | 37.2511 | 0.1709 | SBE19plus_01906562_2018_10_20_0168.hex
Sur | 63 | 383 | 2018-10-20 | 3:05 | -39.8366 | -73.8187 | 110 | 41 | 10.0628 | 34.0591 | 1026.3925 | 26.2066 | 37.2484 | 0.1699 | SBE19plus_01906562_2018_10_20_0168.hex
Sur | 63 | 383 | 2018-10-20 | 3:05 | -39.8366 | -73.8187 | 110 | 42 | 10.0546 | 34.0618 | 1026.4001 | 26.2102 | 37.2441 | 0.1767 | SBE19plus_01906562_2018_10_20_0168.hex
Sur | 63 | 383 | 2018-10-20 | 3:05 | -39.8366 | -73.8187 | 110 | 43 | 10.0437 | 34.0678 | 1026.4111 | 26.2167 | 37.2401 | 0.1639 | SBE19plus_01906562_2018_10_20_0168.hex
Sur | 63 | 383 | 2018-10-20 | 3:05 | -39.8366 | -73.8187 | 110 | 44 | 10.0315 | 34.0739 | 1026.4226 | 26.2235 | 37.2351 | 0.1493 | SBE19plus_01906562_2018_10_20_0168.hex
Sur | 63 | 383 | 2018-10-20 | 3:05 | -39.8366 | -73.8187 | 110 | 45 | 10.0215 | 34.077 | 1026.4313 | 26.2277 | 37.2295 | 0.1482 | SBE19plus_01906562_2018_10_20_0168.hex
Sur | 63 | 383 | 2018-10-20 | 3:05 | -39.8366 | -73.8187 | 110 | 46 | 10.0168 | 34.0786 | 1026.4382 | 26.2296 | 37.2276 | 0.1422 | SBE19plus_01906562_2018_10_20_0168.hex
Sur | 63 | 383 | 2018-10-20 | 3:05 | -39.8366 | -73.8187 | 110 | 47 | 10.0069 | 34.0872 | 1026.452 | 26.2381 | 37.227 | 0.1369 | SBE19plus_01906562_2018_10_20_0168.hex
Sur | 63 | 383 | 2018-10-20 | 3:05 | -39.8366 | -73.8187 | 110 | 48 | 9.9802 | 34.1022 | 1026.4716 | 26.2544 | 37.2164 | 0.1307 | SBE19plus_01906562_2018_10_20_0168.hex
Sur | 63 | 383 | 2018-10-20 | 3:05 | -39.8366 | -73.8187 | 110 | 49 | 9.9601 | 34.112 | 1026.4865 | 26.2655 | 37.2078 | 0.1196 | SBE19plus_01906562_2018_10_20_0168.hex
Sur | 63 | 383 | 2018-10-20 | 3:05 | -39.8366 | -73.8187 | 110 | 50 | 9.9505 | 34.117 | 1026.4978 | 26.2709 | 37.2046 | 0.1172 | SBE19plus_01906562_2018_10_20_0168.hex
Sur | 63 | 383 | 2018-10-20 | 3:05 | -39.8366 | -73.8187 | 110 | 51 | 9.9342 | 34.1298 | 1026.5155 | 26.2837 | 37.2017 | 0.1214 | SBE19plus_01906562_2018_10_20_0168.hex
Sur | 63 | 383 | 2018-10-20 | 3:05 | -39.8366 | -73.8187 | 110 | 52 | 9.9171 | 34.1405 | 1026.5301 | 26.2949 | 37.1965 | 0.1235 | SBE19plus_01906562_2018_10_20_0168.hex
Sur | 63 | 383 | 2018-10-20 | 3:05 | -39.8366 | -73.8187 | 110 | 53 | 9.9039 | 34.1502 | 1026.5442 | 26.3047 | 37.1939 | 0.1082 | SBE19plus_01906562_2018_10_20_0168.hex
Sur | 63 | 383 | 2018-10-20 | 3:05 | -39.8366 | -73.8187 | 110 | 54 | 9.894 | 34.1557 | 1026.5554 | 26.3106 | 37.1907 | 0.1117 | SBE19plus_01906562_2018_10_20_0168.hex
Sur | 63 | 383 | 2018-10-20 | 3:05 | -39.8366 | -73.8187 | 110 | 55 | 9.8893 | 34.1581 | 1026.5632 | 26.3132 | 37.1893 | 0.1218 | SBE19plus_01906562_2018_10_20_0168.hex
Sur | 63 | 383 | 2018-10-20 | 3:05 | -39.8366 | -73.8187 | 110 | 56 | 9.8846 | 34.1609 | 1026.5701 | 26.3162 | 37.1881 | 0.1198 | SBE19plus_01906562_2018_10_20_0168.hex
Sur | 63 | 383 | 2018-10-20 | 3:05 | -39.8366 | -73.8187 | 110 | 57 | 9.882 | 34.1633 | 1026.5761 | 26.3186 | 37.1885 | 0.1241 | SBE19plus_01906562_2018_10_20_0168.hex
Sur | 63 | 383 | 2018-10-20 | 3:05 | -39.8366 | -73.8187 | 110 | 58 | 9.8811 | 34.1653 | 1026.5825 | 26.3202 | 37.1903 | 0.1285 | SBE19plus_01906562_2018_10_20_0168.hex
Sur | 63 | 383 | 2018-10-20 | 3:05 | -39.8366 | -73.8187 | 110 | 59 | 9.8807 | 34.1693 | 1026.5905 | 26.3234 | 37.1943 | 0.1293 | SBE19plus_01906562_2018_10_20_0168.hex
Sur | 63 | 383 | 2018-10-20 | 3:05 | -39.8366 | -73.8187 | 110 | 60 | 9.8824 | 34.179 | 1026.6025 | 26.3308 | 37.2071 | 0.1299 | SBE19plus_01906562_2018_10_20_0168.hex
Sur | 63 | 383 | 2018-10-20 | 3:05 | -39.8366 | -73.8187 | 110 | 61 | 9.8801 | 34.2007 | 1026.6243 | 26.3481 | 37.2255 | 0.1334 | SBE19plus_01906562_2018_10_20_0168.hex
Sur | 63 | 383 | 2018-10-20 | 3:05 | -39.8366 | -73.8187 | 110 | 62 | 9.8747 | 34.2131 | 1026.6398 | 26.3587 | 37.233 | 0.1278 | SBE19plus_01906562_2018_10_20_0168.hex
Sur | 63 | 383 | 2018-10-20 | 3:05 | -39.8366 | -73.8187 | 110 | 63 | 9.8661 | 34.2202 | 1026.6521 | 26.3657 | 37.2322 | 0.1256 | SBE19plus_01906562_2018_10_20_0168.hex
Sur | 63 | 383 | 2018-10-20 | 3:05 | -39.8366 | -73.8187 | 110 | 64 | 9.8544 | 34.2242 | 1026.6615 | 26.3708 | 37.2257 | 0.1205 | SBE19plus_01906562_2018_10_20_0168.hex
Sur | 63 | 383 | 2018-10-20 | 3:05 | -39.8366 | -73.8187 | 110 | 65 | 9.8392 | 34.2333 | 1026.6747 | 26.3805 | 37.2201 | 0.1188 | SBE19plus_01906562_2018_10_20_0168.hex
Sur | 63 | 383 | 2018-10-20 | 3:05 | -39.8366 | -73.8187 | 110 | 66 | 9.825 | 34.2389 | 1026.6854 | 26.3872 | 37.2128 | 0.1171 | SBE19plus_01906562_2018_10_20_0168.hex
Sur | 63 | 383 | 2018-10-20 | 3:05 | -39.8366 | -73.8187 | 110 | 67 | 9.8131 | 34.2498 | 1026.7006 | 26.3978 | 37.2121 | 0.1157 | SBE19plus_01906562_2018_10_20_0168.hex
Sur | 63 | 383 | 2018-10-20 | 3:05 | -39.8366 | -73.8187 | 110 | 68 | 9.8014 | 34.2519 | 1026.7094 | 26.4013 | 37.2037 | 0.1116 | SBE19plus_01906562_2018_10_20_0168.hex
Sur | 63 | 383 | 2018-10-20 | 3:05 | -39.8366 | -73.8187 | 110 | 69 | 9.799 | 34.2503 | 1026.7139 | 26.4005 | 37.2007 | 0.1203 | SBE19plus_01906562_2018_10_20_0168.hex
Sur | 63 | 383 | 2018-10-20 | 3:05 | -39.8366 | -73.8187 | 110 | 70 | 9.7993 | 34.2518 | 1026.7192 | 26.4015 | 37.2027 | 0.1149 | SBE19plus_01906562_2018_10_20_0168.hex
Sur | 63 | 383 | 2018-10-20 | 3:05 | -39.8366 | -73.8187 | 110 | 71 | 9.8 | 34.2525 | 1026.7235 | 26.402 | 37.2044 | 0.1167 | SBE19plus_01906562_2018_10_20_0168.hex
Sur | 63 | 383 | 2018-10-20 | 3:05 | -39.8366 | -73.8187 | 110 | 72 | 9.8009 | 34.2541 | 1026.7288 | 26.4031 | 37.2071 | 0.1115 | SBE19plus_01906562_2018_10_20_0168.hex
Sur | 63 | 383 | 2018-10-20 | 3:05 | -39.8366 | -73.8187 | 110 | 73 | 9.8035 | 34.2551 | 1026.734 | 26.4034 | 37.2113 | 0.1158 | SBE19plus_01906562_2018_10_20_0168.hex
Sur | 63 | 383 | 2018-10-20 | 3:05 | -39.8366 | -73.8187 | 110 | 74 | 9.807 | 34.2574 | 1026.7402 | 26.4046 | 37.2172 | 0.1152 | SBE19plus_01906562_2018_10_20_0168.hex
Sur | 63 | 383 | 2018-10-20 | 3:05 | -39.8366 | -73.8187 | 110 | 75 | 9.8112 | 34.2606 | 1026.7463 | 26.4064 | 37.2248 | 0.12 | SBE19plus_01906562_2018_10_20_0168.hex
Sur | 63 | 383 | 2018-10-20 | 3:05 | -39.8366 | -73.8187 | 110 | 76 | 9.8132 | 34.2648 | 1026.7533 | 26.4094 | 37.2311 | 0.1195 | SBE19plus_01906562_2018_10_20_0168.hex
Sur | 63 | 383 | 2018-10-20 | 3:05 | -39.8366 | -73.8187 | 110 | 77 | 9.8118 | 34.2683 | 1026.7619 | 26.4123 | 37.2335 | 0.1146 | SBE19plus_01906562_2018_10_20_0168.hex
Sur | 63 | 383 | 2018-10-20 | 3:05 | -39.8366 | -73.8187 | 110 | 78 | 9.8173 | 34.2712 | 1026.7674 | 26.4136 | 37.2422 | 0.1235 | SBE19plus_01906562_2018_10_20_0168.hex
Sur | 63 | 383 | 2018-10-20 | 3:05 | -39.8366 | -73.8187 | 110 | 79 | 9.8247 | 34.282 | 1026.778 | 26.4209 | 37.2604 | 0.1198 | SBE19plus_01906562_2018_10_20_0168.hex
Sur | 63 | 383 | 2018-10-20 | 3:05 | -39.8366 | -73.8187 | 110 | 80 | 9.8287 | 34.2894 | 1026.7876 | 26.426 | 37.2717 | 0.1155 | SBE19plus_01906562_2018_10_20_0168.hex
Sur | 63 | 383 | 2018-10-20 | 3:05 | -39.8366 | -73.8187 | 110 | 81 | 9.8348 | 34.2898 | 1026.7917 | 26.4252 | 37.2787 | 0.1163 | SBE19plus_01906562_2018_10_20_0168.hex
Sur | 63 | 383 | 2018-10-20 | 3:05 | -39.8366 | -73.8187 | 110 | 82 | 9.8479 | 34.2913 | 1026.7956 | 26.4241 | 37.2939 | 0.1154 | SBE19plus_01906562_2018_10_20_0168.hex
Sur | 63 | 383 | 2018-10-20 | 3:05 | -39.8366 | -73.8187 | 110 | 83 | 9.8588 | 34.3077 | 1026.811 | 26.4352 | 37.3205 | 0.1204 | SBE19plus_01906562_2018_10_20_0168.hex
Sur | 63 | 383 | 2018-10-20 | 3:05 | -39.8366 | -73.8187 | 110 | 84 | 9.8627 | 34.3194 | 1026.8236 | 26.4437 | 37.3364 | 0.1183 | SBE19plus_01906562_2018_10_20_0168.hex
Sur | 63 | 383 | 2018-10-20 | 3:05 | -39.8366 | -73.8187 | 110 | 85 | 9.8637 | 34.3347 | 1026.8407 | 26.4555 | 37.3528 | 0.1183 | SBE19plus_01906562_2018_10_20_0168.hex
Sur | 63 | 383 | 2018-10-20 | 3:05 | -39.8366 | -73.8187 | 110 | 86 | 9.8486 | 34.3451 | 1026.8565 | 26.4662 | 37.348 | 0.1179 | SBE19plus_01906562_2018_10_20_0168.hex
Sur | 63 | 383 | 2018-10-20 | 3:05 | -39.8366 | -73.8187 | 110 | 87 | 9.8286 | 34.345 | 1026.8638 | 26.4696 | 37.3293 | 0.1197 | SBE19plus_01906562_2018_10_20_0168.hex
Sur | 63 | 383 | 2018-10-20 | 3:05 | -39.8366 | -73.8187 | 110 | 88 | 9.8077 | 34.3428 | 1026.8699 | 26.4713 | 37.3077 | 0.1159 | SBE19plus_01906562_2018_10_20_0168.hex
Sur | 63 | 383 | 2018-10-20 | 3:05 | -39.8366 | -73.8187 | 110 | 89 | 9.803 | 34.3383 | 1026.8719 | 26.4686 | 37.2999 | 0.1162 | SBE19plus_01906562_2018_10_20_0168.hex
Sur | 63 | 383 | 2018-10-20 | 3:05 | -39.8366 | -73.8187 | 110 | 90 | 9.8023 | 34.3376 | 1026.8755 | 26.4681 | 37.2991 | 0.1236 | SBE19plus_01906562_2018_10_20_0168.hex
Sur | 63 | 383 | 2018-10-20 | 3:05 | -39.8366 | -73.8187 | 110 | 91 | 9.8024 | 34.3385 | 1026.8805 | 26.4687 | 37.3006 | 0.1202 | SBE19plus_01906562_2018_10_20_0168.hex
Sur | 63 | 383 | 2018-10-20 | 3:05 | -39.8366 | -73.8187 | 110 | 92 | 9.8011 | 34.3399 | 1026.8867 | 26.4701 | 37.3011 | 0.1201 | SBE19plus_01906562_2018_10_20_0168.hex
Sur | 63 | 383 | 2018-10-20 | 3:05 | -39.8366 | -73.8187 | 110 | 93 | 9.7988 | 34.3398 | 1026.8919 | 26.4704 | 37.2995 | 0.1201 | SBE19plus_01906562_2018_10_20_0168.hex
Sur | 63 | 383 | 2018-10-20 | 3:05 | -39.8366 | -73.8187 | 110 | 94 | 9.7959 | 34.3408 | 1026.8977 | 26.4717 | 37.2983 | 0.12 | SBE19plus_01906562_2018_10_20_0168.hex
Sur | 63 | 383 | 2018-10-20 | 3:05 | -39.8366 | -73.8187 | 110 | 95 | 9.7919 | 34.3423 | 1026.9037 | 26.4735 | 37.2963 | 0.1203 | SBE19plus_01906562_2018_10_20_0168.hex
Sur | 63 | 383 | 2018-10-20 | 3:05 | -39.8366 | -73.8187 | 110 | 96 | 9.7834 | 34.3456 | 1026.9117 | 26.4775 | 37.2917 | 0.1179 | SBE19plus_01906562_2018_10_20_0168.hex
Sur | 63 | 383 | 2018-10-20 | 3:05 | -39.8366 | -73.8187 | 110 | 97 | 9.7732 | 34.3489 | 1026.9203 | 26.4819 | 37.2853 | 0.1225 | SBE19plus_01906562_2018_10_20_0168.hex
Sur | 63 | 383 | 2018-10-20 | 3:05 | -39.8366 | -73.8187 | 110 | 98 | 9.7635 | 34.3548 | 1026.9312 | 26.4881 | 37.2821 | 0.117 | SBE19plus_01906562_2018_10_20_0168.hex
Sur | 63 | 383 | 2018-10-20 | 3:05 | -39.8366 | -73.8187 | 110 | 99 | 9.7585 | 34.3583 | 1026.9398 | 26.4916 | 37.2814 | 0.1181 | SBE19plus_01906562_2018_10_20_0168.hex
Sur | 63 | 383 | 2018-10-20 | 3:05 | -39.8366 | -73.8187 | 110 | 100 | 9.7569 | 34.3612 | 1026.9479 | 26.4941 | 37.2834 | 0.1202 | SBE19plus_01906562_2018_10_20_0168.hex
Sur | 63 | 383 | 2018-10-20 | 3:05 | -39.8366 | -73.8187 | 110 | 101 | 9.7558 | 34.3634 | 1026.9552 | 26.4961 | 37.285 | 0.1205 | SBE19plus_01906562_2018_10_20_0168.hex
Sur | 63 | 383 | 2018-10-20 | 3:05 | -39.8366 | -73.8187 | 110 | 102 | 9.7552 | 34.363 | 1026.9585 | 26.4958 | 37.284 | 0.1229 | SBE19plus_01906562_2018_10_20_0168.hex
Sur | 63 | 384 | 2018-10-20 | 3:57 | -39.8361 | -73.9226 | 127 | 1 | 12.5947 | 29.811 | 1022.4564 | 22.453 | 35.1485 | 3.4889 | SBE19plus_01906562_2018_10_20_0169.hex
Sur | 63 | 384 | 2018-10-20 | 3:57 | -39.8361 | -73.9226 | 127 | 2 | 12.2267 | 31.4531 | 1023.8059 | 23.7974 | 36.5591 | 4.1347 | SBE19plus_01906562_2018_10_20_0169.hex
Sur | 63 | 384 | 2018-10-20 | 3:57 | -39.8361 | -73.9226 | 127 | 3 | 11.9311 | 33.1345 | 1025.1682 | 25.155 | 38.0338 | 4.5422 | SBE19plus_01906562_2018_10_20_0169.hex
Sur | 63 | 384 | 2018-10-20 | 3:57 | -39.8361 | -73.9226 | 127 | 4 | 11.698 | 33.2009 | 1025.2679 | 25.2497 | 37.8807 | 4.7687 | SBE19plus_01906562_2018_10_20_0169.hex
Sur | 63 | 384 | 2018-10-20 | 3:57 | -39.8361 | -73.9226 | 127 | 5 | 11.5965 | 33.2258 | 1025.3091 | 25.2871 | 37.8138 | 4.495 | SBE19plus_01906562_2018_10_20_0169.hex
Sur | 63 | 384 | 2018-10-20 | 3:57 | -39.8361 | -73.9226 | 127 | 6 | 11.5351 | 33.2235 | 1025.3228 | 25.2961 | 37.758 | 4.091 | SBE19plus_01906562_2018_10_20_0169.hex
Sur | 63 | 384 | 2018-10-20 | 3:57 | -39.8361 | -73.9226 | 127 | 7 | 11.5172 | 33.2365 | 1025.3411 | 25.3093 | 37.757 | 3.7415 | SBE19plus_01906562_2018_10_20_0169.hex
Sur | 63 | 384 | 2018-10-20 | 3:57 | -39.8361 | -73.9226 | 127 | 8 | 11.4884 | 33.2646 | 1025.3731 | 25.3366 | 37.7591 | 3.4692 | SBE19plus_01906562_2018_10_20_0169.hex
Sur | 63 | 384 | 2018-10-20 | 3:57 | -39.8361 | -73.9226 | 127 | 9 | 11.447 | 33.2913 | 1025.405 | 25.3649 | 37.7483 | 3.1653 | SBE19plus_01906562_2018_10_20_0169.hex
Sur | 63 | 384 | 2018-10-20 | 3:57 | -39.8361 | -73.9226 | 127 | 10 | 11.4163 | 33.3032 | 1025.4242 | 25.3796 | 37.7337 | 2.9491 | SBE19plus_01906562_2018_10_20_0169.hex
Sur | 63 | 384 | 2018-10-20 | 3:57 | -39.8361 | -73.9226 | 127 | 11 | 11.3979 | 33.3093 | 1025.4378 | 25.3876 | 37.7247 | 2.8615 | SBE19plus_01906562_2018_10_20_0169.hex
Sur | 63 | 384 | 2018-10-20 | 3:57 | -39.8361 | -73.9226 | 127 | 12 | 11.3786 | 33.3202 | 1025.4548 | 25.3996 | 37.7192 | 2.7438 | SBE19plus_01906562_2018_10_20_0169.hex
Sur | 63 | 384 | 2018-10-20 | 3:57 | -39.8361 | -73.9226 | 127 | 13 | 11.3511 | 33.3345 | 1025.4744 | 25.4158 | 37.7098 | 2.6352 | SBE19plus_01906562_2018_10_20_0169.hex
Sur | 63 | 384 | 2018-10-20 | 3:57 | -39.8361 | -73.9226 | 127 | 14 | 11.3127 | 33.3521 | 1025.4987 | 25.4367 | 37.6928 | 2.5263 | SBE19plus_01906562_2018_10_20_0169.hex
Sur | 63 | 384 | 2018-10-20 | 3:57 | -39.8361 | -73.9226 | 127 | 15 | 11.2731 | 33.3568 | 1025.515 | 25.4474 | 37.6633 | 2.4193 | SBE19plus_01906562_2018_10_20_0169.hex
Sur | 63 | 384 | 2018-10-20 | 3:57 | -39.8361 | -73.9226 | 127 | 16 | 11.2468 | 33.3672 | 1025.5328 | 25.4601 | 37.6506 | 2.0802 | SBE19plus_01906562_2018_10_20_0169.hex
Sur | 63 | 384 | 2018-10-20 | 3:57 | -39.8361 | -73.9226 | 127 | 17 | 11.2189 | 33.3791 | 1025.551 | 25.4744 | 37.6387 | 1.7387 | SBE19plus_01906562_2018_10_20_0169.hex
Sur | 63 | 384 | 2018-10-20 | 3:57 | -39.8361 | -73.9226 | 127 | 18 | 11.1791 | 33.4019 | 1025.5801 | 25.4994 | 37.6255 | 1.4939 | SBE19plus_01906562_2018_10_20_0169.hex
Sur | 63 | 384 | 2018-10-20 | 3:57 | -39.8361 | -73.9226 | 127 | 19 | 11.1028 | 33.4502 | 1025.6367 | 25.5512 | 37.601 | 1.4424 | SBE19plus_01906562_2018_10_20_0169.hex
Sur | 63 | 384 | 2018-10-20 | 3:57 | -39.8361 | -73.9226 | 127 | 20 | 11.0132 | 33.5005 | 1025.6972 | 25.6064 | 37.5688 | 1.2983 | SBE19plus_01906562_2018_10_20_0169.hex
Sur | 63 | 384 | 2018-10-20 | 3:57 | -39.8361 | -73.9226 | 127 | 21 | 10.892 | 33.5742 | 1025.7813 | 25.6856 | 37.5281 | 1.157 | SBE19plus_01906562_2018_10_20_0169.hex
Sur | 63 | 384 | 2018-10-20 | 3:57 | -39.8361 | -73.9226 | 127 | 22 | 10.8081 | 33.6118 | 1025.8286 | 25.7292 | 37.4903 | 0.987 | SBE19plus_01906562_2018_10_20_0169.hex
Sur | 63 | 384 | 2018-10-20 | 3:57 | -39.8361 | -73.9226 | 127 | 23 | 10.7358 | 33.6509 | 1025.876 | 25.7725 | 37.4619 | 0.9196 | SBE19plus_01906562_2018_10_20_0169.hex
Sur | 63 | 384 | 2018-10-20 | 3:57 | -39.8361 | -73.9226 | 127 | 24 | 10.6417 | 33.6882 | 1025.9268 | 25.8182 | 37.4097 | 0.8097 | SBE19plus_01906562_2018_10_20_0169.hex
Sur | 63 | 384 | 2018-10-20 | 3:57 | -39.8361 | -73.9226 | 127 | 25 | 10.5657 | 33.7189 | 1025.9684 | 25.8552 | 37.3697 | 0.7526 | SBE19plus_01906562_2018_10_20_0169.hex
Sur | 63 | 384 | 2018-10-20 | 3:57 | -39.8361 | -73.9226 | 127 | 26 | 10.5293 | 33.7396 | 1025.995 | 25.8773 | 37.3587 | 0.6886 | SBE19plus_01906562_2018_10_20_0169.hex
Sur | 63 | 384 | 2018-10-20 | 3:57 | -39.8361 | -73.9226 | 127 | 27 | 10.4806 | 33.7718 | 1026.0338 | 25.9111 | 37.3444 | 0.6573 | SBE19plus_01906562_2018_10_20_0169.hex
Sur | 63 | 384 | 2018-10-20 | 3:57 | -39.8361 | -73.9226 | 127 | 28 | 10.4414 | 33.7835 | 1026.0531 | 25.9268 | 37.3202 | 0.6418 | SBE19plus_01906562_2018_10_20_0169.hex
Sur | 63 | 384 | 2018-10-20 | 3:57 | -39.8361 | -73.9226 | 127 | 29 | 10.424 | 33.7882 | 1026.0636 | 25.9333 | 37.3098 | 0.5964 | SBE19plus_01906562_2018_10_20_0169.hex
Sur | 63 | 384 | 2018-10-20 | 3:57 | -39.8361 | -73.9226 | 127 | 30 | 10.4161 | 33.7919 | 1026.073 | 25.9376 | 37.3071 | 0.5611 | SBE19plus_01906562_2018_10_20_0169.hex
Sur | 63 | 384 | 2018-10-20 | 3:57 | -39.8361 | -73.9226 | 127 | 31 | 10.4094 | 33.7966 | 1026.0834 | 25.9425 | 37.3062 | 0.5855 | SBE19plus_01906562_2018_10_20_0169.hex
Sur | 63 | 384 | 2018-10-20 | 3:57 | -39.8361 | -73.9226 | 127 | 32 | 10.3843 | 33.8121 | 1026.1042 | 25.959 | 37.2976 | 0.5907 | SBE19plus_01906562_2018_10_20_0169.hex
Sur | 63 | 384 | 2018-10-20 | 3:57 | -39.8361 | -73.9226 | 127 | 33 | 10.3621 | 33.8192 | 1026.1174 | 25.9683 | 37.2849 | 0.6115 | SBE19plus_01906562_2018_10_20_0169.hex
Sur | 63 | 384 | 2018-10-20 | 3:57 | -39.8361 | -73.9226 | 127 | 34 | 10.35 | 33.8306 | 1026.1334 | 25.9792 | 37.2859 | 0.5937 | SBE19plus_01906562_2018_10_20_0169.hex
Sur | 63 | 384 | 2018-10-20 | 3:57 | -39.8361 | -73.9226 | 127 | 35 | 10.3473 | 33.8571 | 1026.1587 | 26.0003 | 37.311 | 0.5708 | SBE19plus_01906562_2018_10_20_0169.hex
Sur | 63 | 384 | 2018-10-20 | 3:57 | -39.8361 | -73.9226 | 127 | 36 | 10.3408 | 33.8986 | 1026.1964 | 26.0338 | 37.3463 | 0.548 | SBE19plus_01906562_2018_10_20_0169.hex
Sur | 63 | 384 | 2018-10-20 | 3:57 | -39.8361 | -73.9226 | 127 | 37 | 10.3323 | 33.9073 | 1026.2096 | 26.0421 | 37.3478 | 0.5183 | SBE19plus_01906562_2018_10_20_0169.hex
Sur | 63 | 384 | 2018-10-20 | 3:57 | -39.8361 | -73.9226 | 127 | 38 | 10.3152 | 33.9198 | 1026.227 | 26.0548 | 37.3446 | 0.4465 | SBE19plus_01906562_2018_10_20_0169.hex
Sur | 63 | 384 | 2018-10-20 | 3:57 | -39.8361 | -73.9226 | 127 | 39 | 10.2853 | 33.9392 | 1026.2513 | 26.0752 | 37.3356 | 0.4316 | SBE19plus_01906562_2018_10_20_0169.hex
Sur | 63 | 384 | 2018-10-20 | 3:57 | -39.8361 | -73.9226 | 127 | 40 | 10.251 | 33.9592 | 1026.277 | 26.0967 | 37.3232 | 0.3679 | SBE19plus_01906562_2018_10_20_0169.hex
Sur | 63 | 384 | 2018-10-20 | 3:57 | -39.8361 | -73.9226 | 127 | 41 | 10.2291 | 33.969 | 1026.294 | 26.108 | 37.3134 | 0.3511 | SBE19plus_01906562_2018_10_20_0169.hex
Sur | 63 | 384 | 2018-10-20 | 3:57 | -39.8361 | -73.9226 | 127 | 42 | 10.2178 | 33.9748 | 1026.3059 | 26.1144 | 37.3096 | 0.3291 | SBE19plus_01906562_2018_10_20_0169.hex
Sur | 63 | 384 | 2018-10-20 | 3:57 | -39.8361 | -73.9226 | 127 | 43 | 10.1988 | 33.9882 | 1026.3224 | 26.1282 | 37.3052 | 0.3225 | SBE19plus_01906562_2018_10_20_0169.hex
Sur | 63 | 384 | 2018-10-20 | 3:57 | -39.8361 | -73.9226 | 127 | 44 | 10.1792 | 34.0013 | 1026.3402 | 26.1417 | 37.3001 | 0.2987 | SBE19plus_01906562_2018_10_20_0169.hex
Sur | 63 | 384 | 2018-10-20 | 3:57 | -39.8361 | -73.9226 | 127 | 45 | 10.161 | 34.0116 | 1026.3575 | 26.153 | 37.2937 | 0.3134 | SBE19plus_01906562_2018_10_20_0169.hex
Sur | 63 | 384 | 2018-10-20 | 3:57 | -39.8361 | -73.9226 | 127 | 46 | 10.1397 | 34.0197 | 1026.3713 | 26.1629 | 37.2819 | 0.3023 | SBE19plus_01906562_2018_10_20_0169.hex
Sur | 63 | 384 | 2018-10-20 | 3:57 | -39.8361 | -73.9226 | 127 | 47 | 10.1227 | 34.0255 | 1026.3819 | 26.1702 | 37.2721 | 0.2889 | SBE19plus_01906562_2018_10_20_0169.hex
Sur | 63 | 384 | 2018-10-20 | 3:57 | -39.8361 | -73.9226 | 127 | 48 | 10.1146 | 34.029 | 1026.3913 | 26.1743 | 37.2688 | 0.2954 | SBE19plus_01906562_2018_10_20_0169.hex
Sur | 63 | 384 | 2018-10-20 | 3:57 | -39.8361 | -73.9226 | 127 | 49 | 10.1109 | 34.0315 | 1026.3992 | 26.1769 | 37.2686 | 0.2927 | SBE19plus_01906562_2018_10_20_0169.hex
Sur | 63 | 384 | 2018-10-20 | 3:57 | -39.8361 | -73.9226 | 127 | 50 | 10.106 | 34.0344 | 1026.4067 | 26.18 | 37.2673 | 0.3012 | SBE19plus_01906562_2018_10_20_0169.hex
Sur | 63 | 384 | 2018-10-20 | 3:57 | -39.8361 | -73.9226 | 127 | 51 | 10.0984 | 34.0382 | 1026.4154 | 26.1842 | 37.2644 | 0.2914 | SBE19plus_01906562_2018_10_20_0169.hex
Sur | 63 | 384 | 2018-10-20 | 3:57 | -39.8361 | -73.9226 | 127 | 52 | 10.0901 | 34.0417 | 1026.4238 | 26.1884 | 37.2608 | 0.2895 | SBE19plus_01906562_2018_10_20_0169.hex
Sur | 63 | 384 | 2018-10-20 | 3:57 | -39.8361 | -73.9226 | 127 | 53 | 10.0821 | 34.0437 | 1026.4311 | 26.1913 | 37.2558 | 0.2713 | SBE19plus_01906562_2018_10_20_0169.hex
Sur | 63 | 384 | 2018-10-20 | 3:57 | -39.8361 | -73.9226 | 127 | 54 | 10.0744 | 34.0463 | 1026.439 | 26.1947 | 37.2518 | 0.2598 | SBE19plus_01906562_2018_10_20_0169.hex
Sur | 63 | 384 | 2018-10-20 | 3:57 | -39.8361 | -73.9226 | 127 | 55 | 10.068 | 34.0489 | 1026.4468 | 26.1978 | 37.249 | 0.2584 | SBE19plus_01906562_2018_10_20_0169.hex
Sur | 63 | 384 | 2018-10-20 | 3:57 | -39.8361 | -73.9226 | 127 | 56 | 10.0629 | 34.0515 | 1026.4549 | 26.2007 | 37.2476 | 0.2391 | SBE19plus_01906562_2018_10_20_0169.hex
Sur | 63 | 384 | 2018-10-20 | 3:57 | -39.8361 | -73.9226 | 127 | 57 | 10.0572 | 34.057 | 1026.4637 | 26.206 | 37.2483 | 0.2336 | SBE19plus_01906562_2018_10_20_0169.hex
Sur | 63 | 384 | 2018-10-20 | 3:57 | -39.8361 | -73.9226 | 127 | 58 | 10.0508 | 34.0646 | 1026.4745 | 26.213 | 37.2502 | 0.2093 | SBE19plus_01906562_2018_10_20_0169.hex
Sur | 63 | 384 | 2018-10-20 | 3:57 | -39.8361 | -73.9226 | 127 | 59 | 10.0409 | 34.0728 | 1026.4883 | 26.2211 | 37.2494 | 0.1957 | SBE19plus_01906562_2018_10_20_0169.hex
Sur | 63 | 384 | 2018-10-20 | 3:57 | -39.8361 | -73.9226 | 127 | 60 | 10.0278 | 34.08 | 1026.5015 | 26.229 | 37.2445 | 0.1752 | SBE19plus_01906562_2018_10_20_0169.hex
Sur | 63 | 384 | 2018-10-20 | 3:57 | -39.8361 | -73.9226 | 127 | 61 | 10.0094 | 34.0838 | 1026.5108 | 26.235 | 37.2316 | 0.1718 | SBE19plus_01906562_2018_10_20_0169.hex
Sur | 63 | 384 | 2018-10-20 | 3:57 | -39.8361 | -73.9226 | 127 | 62 | 9.9988 | 34.0869 | 1026.5192 | 26.2391 | 37.2255 | 0.1643 | SBE19plus_01906562_2018_10_20_0169.hex
Sur | 63 | 384 | 2018-10-20 | 3:57 | -39.8361 | -73.9226 | 127 | 63 | 9.9977 | 34.09 | 1026.5272 | 26.2418 | 37.2284 | 0.1792 | SBE19plus_01906562_2018_10_20_0169.hex
Sur | 63 | 384 | 2018-10-20 | 3:57 | -39.8361 | -73.9226 | 127 | 64 | 9.9961 | 34.0925 | 1026.5341 | 26.244 | 37.2301 | 0.1581 | SBE19plus_01906562_2018_10_20_0169.hex
Sur | 63 | 384 | 2018-10-20 | 3:57 | -39.8361 | -73.9226 | 127 | 65 | 9.9927 | 34.096 | 1026.5418 | 26.2473 | 37.2311 | 0.1659 | SBE19plus_01906562_2018_10_20_0169.hex
Sur | 63 | 384 | 2018-10-20 | 3:57 | -39.8361 | -73.9226 | 127 | 66 | 9.987 | 34.0999 | 1026.5506 | 26.2513 | 37.2303 | 0.1602 | SBE19plus_01906562_2018_10_20_0169.hex
Sur | 63 | 384 | 2018-10-20 | 3:57 | -39.8361 | -73.9226 | 127 | 67 | 9.9766 | 34.1071 | 1026.5625 | 26.2587 | 37.2281 | 0.1577 | SBE19plus_01906562_2018_10_20_0169.hex
Sur | 63 | 384 | 2018-10-20 | 3:57 | -39.8361 | -73.9226 | 127 | 68 | 9.9534 | 34.1249 | 1026.5844 | 26.2767 | 37.2236 | 0.1361 | SBE19plus_01906562_2018_10_20_0169.hex
Sur | 63 | 384 | 2018-10-20 | 3:57 | -39.8361 | -73.9226 | 127 | 69 | 9.9219 | 34.1464 | 1026.6113 | 26.2988 | 37.2151 | 0.1407 | SBE19plus_01906562_2018_10_20_0169.hex
Sur | 63 | 384 | 2018-10-20 | 3:57 | -39.8361 | -73.9226 | 127 | 70 | 9.8965 | 34.1603 | 1026.6312 | 26.3139 | 37.2055 | 0.1309 | SBE19plus_01906562_2018_10_20_0169.hex
Sur | 63 | 384 | 2018-10-20 | 3:57 | -39.8361 | -73.9226 | 127 | 71 | 9.8757 | 34.1719 | 1026.6479 | 26.3264 | 37.1977 | 0.129 | SBE19plus_01906562_2018_10_20_0169.hex
Sur | 63 | 384 | 2018-10-20 | 3:57 | -39.8361 | -73.9226 | 127 | 72 | 9.8601 | 34.183 | 1026.6631 | 26.3377 | 37.1942 | 0.1289 | SBE19plus_01906562_2018_10_20_0169.hex
Sur | 63 | 384 | 2018-10-20 | 3:57 | -39.8361 | -73.9226 | 127 | 73 | 9.8492 | 34.1929 | 1026.6779 | 26.3472 | 37.1943 | 0.13 | SBE19plus_01906562_2018_10_20_0169.hex
Sur | 63 | 384 | 2018-10-20 | 3:57 | -39.8361 | -73.9226 | 127 | 74 | 9.8446 | 34.1979 | 1026.688 | 26.3519 | 37.1957 | 0.1264 | SBE19plus_01906562_2018_10_20_0169.hex
Sur | 63 | 384 | 2018-10-20 | 3:57 | -39.8361 | -73.9226 | 127 | 75 | 9.8382 | 34.2067 | 1026.6994 | 26.3598 | 37.1985 | 0.1295 | SBE19plus_01906562_2018_10_20_0169.hex
Sur | 63 | 384 | 2018-10-20 | 3:57 | -39.8361 | -73.9226 | 127 | 76 | 9.8311 | 34.2179 | 1026.713 | 26.3698 | 37.2032 | 0.1174 | SBE19plus_01906562_2018_10_20_0169.hex
Sur | 63 | 384 | 2018-10-20 | 3:57 | -39.8361 | -73.9226 | 127 | 77 | 9.8268 | 34.2265 | 1026.7262 | 26.3772 | 37.2083 | 0.1107 | SBE19plus_01906562_2018_10_20_0169.hex
Sur | 63 | 384 | 2018-10-20 | 3:57 | -39.8361 | -73.9226 | 127 | 78 | 9.8243 | 34.2307 | 1026.7354 | 26.3809 | 37.2108 | 0.1096 | SBE19plus_01906562_2018_10_20_0169.hex
Sur | 63 | 384 | 2018-10-20 | 3:57 | -39.8361 | -73.9226 | 127 | 79 | 9.8183 | 34.2356 | 1026.7431 | 26.3857 | 37.2102 | 0.1065 | SBE19plus_01906562_2018_10_20_0169.hex
Sur | 63 | 384 | 2018-10-20 | 3:57 | -39.8361 | -73.9226 | 127 | 80 | 9.8079 | 34.2427 | 1026.7546 | 26.3931 | 37.2073 | 0.1039 | SBE19plus_01906562_2018_10_20_0169.hex
Sur | 63 | 384 | 2018-10-20 | 3:57 | -39.8361 | -73.9226 | 127 | 81 | 9.7959 | 34.2484 | 1026.767 | 26.3996 | 37.2021 | 0.1113 | SBE19plus_01906562_2018_10_20_0169.hex
Sur | 63 | 384 | 2018-10-20 | 3:57 | -39.8361 | -73.9226 | 127 | 82 | 9.7802 | 34.2596 | 1026.7834 | 26.411 | 37.1982 | 0.1123 | SBE19plus_01906562_2018_10_20_0169.hex
Sur | 63 | 384 | 2018-10-20 | 3:57 | -39.8361 | -73.9226 | 127 | 83 | 9.7728 | 34.2661 | 1026.7929 | 26.4172 | 37.1986 | 0.1101 | SBE19plus_01906562_2018_10_20_0169.hex
Sur | 63 | 384 | 2018-10-20 | 3:57 | -39.8361 | -73.9226 | 127 | 84 | 9.7735 | 34.2686 | 1026.799 | 26.419 | 37.2023 | 0.1129 | SBE19plus_01906562_2018_10_20_0169.hex
Sur | 63 | 384 | 2018-10-20 | 3:57 | -39.8361 | -73.9226 | 127 | 85 | 9.7736 | 34.2689 | 1026.8045 | 26.4192 | 37.2034 | 0.1091 | SBE19plus_01906562_2018_10_20_0169.hex
Sur | 63 | 384 | 2018-10-20 | 3:57 | -39.8361 | -73.9226 | 127 | 86 | 9.775 | 34.2652 | 1026.8061 | 26.4161 | 37.201 | 0.1086 | SBE19plus_01906562_2018_10_20_0169.hex
Sur | 63 | 384 | 2018-10-20 | 3:57 | -39.8361 | -73.9226 | 127 | 87 | 9.7819 | 34.2681 | 1026.8106 | 26.4171 | 37.212 | 0.1174 | SBE19plus_01906562_2018_10_20_0169.hex
Sur | 63 | 384 | 2018-10-20 | 3:57 | -39.8361 | -73.9226 | 127 | 88 | 9.8044 | 34.2664 | 1026.8097 | 26.4119 | 37.2332 | 0.1119 | SBE19plus_01906562_2018_10_20_0169.hex
Sur | 63 | 384 | 2018-10-20 | 3:57 | -39.8361 | -73.9226 | 127 | 89 | 9.8386 | 34.2755 | 1026.8163 | 26.4131 | 37.2762 | 0.1186 | SBE19plus_01906562_2018_10_20_0169.hex
Sur | 63 | 384 | 2018-10-20 | 3:57 | -39.8361 | -73.9226 | 127 | 90 | 9.8813 | 34.2941 | 1026.8285 | 26.4204 | 37.3375 | 0.119 | SBE19plus_01906562_2018_10_20_0169.hex
Sur | 63 | 384 | 2018-10-20 | 3:57 | -39.8361 | -73.9226 | 127 | 91 | 9.8802 | 34.3398 | 1026.8686 | 26.4568 | 37.3794 | 0.1183 | SBE19plus_01906562_2018_10_20_0169.hex
Sur | 63 | 384 | 2018-10-20 | 3:57 | -39.8361 | -73.9226 | 127 | 92 | 9.8333 | 34.3584 | 1026.8959 | 26.4796 | 37.3513 | 0.1246 | SBE19plus_01906562_2018_10_20_0169.hex
Sur | 63 | 384 | 2018-10-20 | 3:57 | -39.8361 | -73.9226 | 127 | 93 | 9.7697 | 34.3483 | 1026.9036 | 26.4824 | 37.2811 | 0.128 | SBE19plus_01906562_2018_10_20_0169.hex
Sur | 63 | 384 | 2018-10-20 | 3:57 | -39.8361 | -73.9226 | 127 | 94 | 9.7336 | 34.3326 | 1026.9019 | 26.4759 | 37.2332 | 0.1318 | SBE19plus_01906562_2018_10_20_0169.hex
Sur | 63 | 384 | 2018-10-20 | 3:57 | -39.8361 | -73.9226 | 127 | 95 | 9.6897 | 34.3384 | 1026.9185 | 26.4879 | 37.1961 | 0.1293 | SBE19plus_01906562_2018_10_20_0169.hex
Sur | 63 | 384 | 2018-10-20 | 3:57 | -39.8361 | -73.9226 | 127 | 96 | 9.647 | 34.3248 | 1026.9194 | 26.4843 | 37.1427 | 0.1253 | SBE19plus_01906562_2018_10_20_0169.hex
Sur | 63 | 384 | 2018-10-20 | 3:57 | -39.8361 | -73.9226 | 127 | 97 | 9.6317 | 34.3068 | 1026.9125 | 26.4726 | 37.1124 | 0.133 | SBE19plus_01906562_2018_10_20_0169.hex
Sur | 63 | 384 | 2018-10-20 | 3:57 | -39.8361 | -73.9226 | 127 | 98 | 9.6296 | 34.3057 | 1026.9172 | 26.4719 | 37.1098 | 0.1336 | SBE19plus_01906562_2018_10_20_0169.hex
Sur | 63 | 384 | 2018-10-20 | 3:57 | -39.8361 | -73.9226 | 127 | 99 | 9.6276 | 34.3066 | 1026.9222 | 26.473 | 37.108 | 0.1286 | SBE19plus_01906562_2018_10_20_0169.hex
Sur | 63 | 384 | 2018-10-20 | 3:57 | -39.8361 | -73.9226 | 127 | 100 | 9.6226 | 34.3091 | 1026.9294 | 26.4759 | 37.1047 | 0.128 | SBE19plus_01906562_2018_10_20_0169.hex
Sur | 63 | 385 | 2018-10-20 | 1:29 | -39.8359 | -74.0176 | 181 | 1 | 12.0599 | 31.9661 | 1024.2274 | 24.2242 | 36.9253 | 2.6476 | SBE19plus_01906562_2018_10_20_0170.hex
Sur | 63 | 385 | 2018-10-20 | 1:29 | -39.8359 | -74.0176 | 181 | 2 | 11.8872 | 32.9202 | 1025.0042 | 24.9958 | 37.7702 | 3.5885 | SBE19plus_01906562_2018_10_20_0170.hex
Sur | 63 | 385 | 2018-10-20 | 1:29 | -39.8359 | -74.0176 | 181 | 3 | 11.817 | 33.2091 | 1025.2464 | 25.233 | 37.9842 | 4.2788 | SBE19plus_01906562_2018_10_20_0170.hex
Sur | 63 | 385 | 2018-10-20 | 1:29 | -39.8359 | -74.0176 | 181 | 4 | 11.7507 | 33.2178 | 1025.2691 | 25.2521 | 37.9434 | 4.8372 | SBE19plus_01906562_2018_10_20_0170.hex
Sur | 63 | 385 | 2018-10-20 | 1:29 | -39.8359 | -74.0176 | 181 | 5 | 11.7084 | 33.2178 | 1025.2821 | 25.2597 | 37.9012 | 5.1791 | SBE19plus_01906562_2018_10_20_0170.hex
Sur | 63 | 385 | 2018-10-20 | 1:29 | -39.8359 | -74.0176 | 181 | 6 | 11.681 | 33.2293 | 1025.3017 | 25.2737 | 37.8877 | 5.1923 | SBE19plus_01906562_2018_10_20_0170.hex
Sur | 63 | 385 | 2018-10-20 | 1:29 | -39.8359 | -74.0176 | 181 | 7 | 11.6673 | 33.2511 | 1025.3241 | 25.293 | 37.8977 | 5.6934 | SBE19plus_01906562_2018_10_20_0170.hex
Sur | 63 | 385 | 2018-10-20 | 1:29 | -39.8359 | -74.0176 | 181 | 8 | 11.6534 | 33.2587 | 1025.3365 | 25.3014 | 37.8932 | 5.5038 | SBE19plus_01906562_2018_10_20_0170.hex
Sur | 63 | 385 | 2018-10-20 | 1:29 | -39.8359 | -74.0176 | 181 | 9 | 11.663 | 33.2645 | 1025.345 | 25.3041 | 37.9095 | 5.2001 | SBE19plus_01906562_2018_10_20_0170.hex
Sur | 63 | 385 | 2018-10-20 | 1:29 | -39.8359 | -74.0176 | 181 | 10 | 11.6736 | 33.2611 | 1025.3456 | 25.2993 | 37.9163 | 5.0524 | SBE19plus_01906562_2018_10_20_0170.hex
Sur | 63 | 385 | 2018-10-20 | 1:29 | -39.8359 | -74.0176 | 181 | 11 | 11.7492 | 33.2849 | 1025.3533 | 25.3035 | 38.016 | 5.1822 | SBE19plus_01906562_2018_10_20_0170.hex
Sur | 63 | 385 | 2018-10-20 | 1:29 | -39.8359 | -74.0176 | 181 | 12 | 11.7665 | 33.3425 | 1025.3988 | 25.3456 | 38.0894 | 5.7649 | SBE19plus_01906562_2018_10_20_0170.hex
Sur | 63 | 385 | 2018-10-20 | 1:29 | -39.8359 | -74.0176 | 181 | 13 | 11.7428 | 33.3612 | 1025.4238 | 25.3647 | 38.0863 | 5.6394 | SBE19plus_01906562_2018_10_20_0170.hex
Sur | 63 | 385 | 2018-10-20 | 1:29 | -39.8359 | -74.0176 | 181 | 14 | 11.7164 | 33.3645 | 1025.4352 | 25.3721 | 38.065 | 5.5809 | SBE19plus_01906562_2018_10_20_0170.hex
Sur | 63 | 385 | 2018-10-20 | 1:29 | -39.8359 | -74.0176 | 181 | 15 | 11.6958 | 33.3581 | 1025.4378 | 25.3709 | 38.0407 | 5.2194 | SBE19plus_01906562_2018_10_20_0170.hex
Sur | 63 | 385 | 2018-10-20 | 1:29 | -39.8359 | -74.0176 | 181 | 16 | 11.6945 | 33.3562 | 1025.4426 | 25.3695 | 38.0383 | 5.458 | SBE19plus_01906562_2018_10_20_0170.hex
Sur | 63 | 385 | 2018-10-20 | 1:29 | -39.8359 | -74.0176 | 181 | 17 | 11.6927 | 33.3568 | 1025.4468 | 25.3703 | 38.038 | 5.3681 | SBE19plus_01906562_2018_10_20_0170.hex
Sur | 63 | 385 | 2018-10-20 | 1:29 | -39.8359 | -74.0176 | 181 | 18 | 11.6906 | 33.3569 | 1025.4517 | 25.3708 | 38.0373 | 5.6884 | SBE19plus_01906562_2018_10_20_0170.hex
Sur | 63 | 385 | 2018-10-20 | 1:29 | -39.8359 | -74.0176 | 181 | 19 | 11.6862 | 33.3562 | 1025.4565 | 25.3711 | 38.0334 | 5.9121 | SBE19plus_01906562_2018_10_20_0170.hex
Sur | 63 | 385 | 2018-10-20 | 1:29 | -39.8359 | -74.0176 | 181 | 20 | 11.6877 | 33.3549 | 1025.46 | 25.3698 | 38.0349 | 6.3531 | SBE19plus_01906562_2018_10_20_0170.hex
Sur | 63 | 385 | 2018-10-20 | 1:29 | -39.8359 | -74.0176 | 181 | 21 | 11.685 | 33.357 | 1025.4668 | 25.3719 | 38.0359 | 6.1116 | SBE19plus_01906562_2018_10_20_0170.hex
Sur | 63 | 385 | 2018-10-20 | 1:29 | -39.8359 | -74.0176 | 181 | 22 | 11.6816 | 33.3575 | 1025.4718 | 25.3729 | 38.035 | 6.3992 | SBE19plus_01906562_2018_10_20_0170.hex
Sur | 63 | 385 | 2018-10-20 | 1:29 | -39.8359 | -74.0176 | 181 | 23 | 11.6775 | 33.3569 | 1025.4773 | 25.3733 | 38.0329 | 6.0991 | SBE19plus_01906562_2018_10_20_0170.hex
Sur | 63 | 385 | 2018-10-20 | 1:29 | -39.8359 | -74.0176 | 181 | 24 | 11.6717 | 33.3554 | 1025.4812 | 25.3731 | 38.03 | 6.8494 | SBE19plus_01906562_2018_10_20_0170.hex
Sur | 63 | 385 | 2018-10-20 | 1:29 | -39.8359 | -74.0176 | 181 | 25 | 11.6504 | 33.3636 | 1025.4961 | 25.3836 | 38.0237 | 5.0491 | SBE19plus_01906562_2018_10_20_0170.hex
Sur | 63 | 385 | 2018-10-20 | 1:29 | -39.8359 | -74.0176 | 181 | 26 | 11.4938 | 33.4013 | 1025.5574 | 25.4425 | 37.914 | 2.8735 | SBE19plus_01906562_2018_10_20_0170.hex
Sur | 63 | 385 | 2018-10-20 | 1:29 | -39.8359 | -74.0176 | 181 | 27 | 11.398 | 33.4192 | 1025.5945 | 25.4738 | 37.8434 | 2.2805 | SBE19plus_01906562_2018_10_20_0170.hex
Sur | 63 | 385 | 2018-10-20 | 1:29 | -39.8359 | -74.0176 | 181 | 28 | 11.3376 | 33.4384 | 1025.6263 | 25.4996 | 37.807 | 2.9002 | SBE19plus_01906562_2018_10_20_0170.hex
Sur | 63 | 385 | 2018-10-20 | 1:29 | -39.8359 | -74.0176 | 181 | 29 | 11.2689 | 33.469 | 1025.6674 | 25.5358 | 37.7747 | 1.9875 | SBE19plus_01906562_2018_10_20_0170.hex
Sur | 63 | 385 | 2018-10-20 | 1:29 | -39.8359 | -74.0176 | 181 | 30 | 11.196 | 33.4874 | 1025.6989 | 25.5632 | 37.7263 | 1.3054 | SBE19plus_01906562_2018_10_20_0170.hex
Sur | 63 | 385 | 2018-10-20 | 1:29 | -39.8359 | -74.0176 | 181 | 31 | 11.1417 | 33.5023 | 1025.7244 | 25.5844 | 37.6922 | 1.1093 | SBE19plus_01906562_2018_10_20_0170.hex
Sur | 63 | 385 | 2018-10-20 | 1:29 | -39.8359 | -74.0176 | 181 | 32 | 11.0891 | 33.5273 | 1025.7578 | 25.6133 | 37.6692 | 0.8206 | SBE19plus_01906562_2018_10_20_0170.hex
Sur | 63 | 385 | 2018-10-20 | 1:29 | -39.8359 | -74.0176 | 181 | 33 | 11.0417 | 33.5482 | 1025.7863 | 25.638 | 37.6472 | 0.6348 | SBE19plus_01906562_2018_10_20_0170.hex
Sur | 63 | 385 | 2018-10-20 | 1:29 | -39.8359 | -74.0176 | 181 | 34 | 11.0215 | 33.5606 | 1025.8042 | 25.651 | 37.6433 | 0.5442 | SBE19plus_01906562_2018_10_20_0170.hex
Sur | 63 | 385 | 2018-10-20 | 1:29 | -39.8359 | -74.0176 | 181 | 35 | 11.0144 | 33.5672 | 1025.8165 | 25.6573 | 37.6457 | 0.6068 | SBE19plus_01906562_2018_10_20_0170.hex
Sur | 63 | 385 | 2018-10-20 | 1:29 | -39.8359 | -74.0176 | 181 | 36 | 10.9782 | 33.6216 | 1025.8694 | 25.7065 | 37.6669 | 0.5686 | SBE19plus_01906562_2018_10_20_0170.hex
Sur | 63 | 385 | 2018-10-20 | 1:29 | -39.8359 | -74.0176 | 181 | 37 | 10.9128 | 33.6775 | 1025.9276 | 25.7617 | 37.6626 | 0.529 | SBE19plus_01906562_2018_10_20_0170.hex
Sur | 63 | 385 | 2018-10-20 | 1:29 | -39.8359 | -74.0176 | 181 | 38 | 10.8513 | 33.704 | 1025.9645 | 25.7933 | 37.6321 | 0.4505 | SBE19plus_01906562_2018_10_20_0170.hex
Sur | 63 | 385 | 2018-10-20 | 1:29 | -39.8359 | -74.0176 | 181 | 39 | 10.7835 | 33.713 | 1025.9889 | 25.8125 | 37.5779 | 0.4234 | SBE19plus_01906562_2018_10_20_0170.hex
Sur | 63 | 385 | 2018-10-20 | 1:29 | -39.8359 | -74.0176 | 181 | 40 | 10.6445 | 33.7713 | 1026.0643 | 25.8832 | 37.4984 | 0.4061 | SBE19plus_01906562_2018_10_20_0170.hex
Sur | 63 | 385 | 2018-10-20 | 1:29 | -39.8359 | -74.0176 | 181 | 41 | 10.5369 | 33.7342 | 1026.057 | 25.8721 | 37.366 | 0.3921 | SBE19plus_01906562_2018_10_20_0170.hex
Sur | 63 | 385 | 2018-10-20 | 1:29 | -39.8359 | -74.0176 | 181 | 42 | 10.5109 | 33.7305 | 1026.0621 | 25.8734 | 37.3404 | 0.3894 | SBE19plus_01906562_2018_10_20_0170.hex
Sur | 63 | 385 | 2018-10-20 | 1:29 | -39.8359 | -74.0176 | 181 | 43 | 10.4932 | 33.7389 | 1026.077 | 25.8831 | 37.3321 | 0.391 | SBE19plus_01906562_2018_10_20_0170.hex
Sur | 63 | 385 | 2018-10-20 | 1:29 | -39.8359 | -74.0176 | 181 | 44 | 10.476 | 33.7451 | 1026.0909 | 25.8907 | 37.3251 | 0.3676 | SBE19plus_01906562_2018_10_20_0170.hex
Sur | 63 | 385 | 2018-10-20 | 1:29 | -39.8359 | -74.0176 | 181 | 45 | 10.4306 | 33.7758 | 1026.128 | 25.923 | 37.3099 | 0.3613 | SBE19plus_01906562_2018_10_20_0170.hex
Sur | 63 | 385 | 2018-10-20 | 1:29 | -39.8359 | -74.0176 | 181 | 46 | 10.4006 | 33.7874 | 1026.1448 | 25.9368 | 37.295 | 0.3729 | SBE19plus_01906562_2018_10_20_0170.hex
Sur | 63 | 385 | 2018-10-20 | 1:29 | -39.8359 | -74.0176 | 181 | 47 | 10.3736 | 33.8082 | 1026.17 | 25.9578 | 37.2905 | 0.3608 | SBE19plus_01906562_2018_10_20_0170.hex
Sur | 63 | 385 | 2018-10-20 | 1:29 | -39.8359 | -74.0176 | 181 | 48 | 10.3506 | 33.826 | 1026.1937 | 25.9756 | 37.2874 | 0.3605 | SBE19plus_01906562_2018_10_20_0170.hex
Sur | 63 | 385 | 2018-10-20 | 1:29 | -39.8359 | -74.0176 | 181 | 49 | 10.3299 | 33.8503 | 1026.2201 | 25.9981 | 37.2928 | 0.3385 | SBE19plus_01906562_2018_10_20_0170.hex
Sur | 63 | 385 | 2018-10-20 | 1:29 | -39.8359 | -74.0176 | 181 | 50 | 10.3218 | 33.8689 | 1026.2393 | 26.0139 | 37.3048 | 0.3513 | SBE19plus_01906562_2018_10_20_0170.hex
Sur | 63 | 385 | 2018-10-20 | 1:29 | -39.8359 | -74.0176 | 181 | 51 | 10.3156 | 33.8933 | 1026.2644 | 26.0341 | 37.3239 | 0.3674 | SBE19plus_01906562_2018_10_20_0170.hex
Sur | 63 | 385 | 2018-10-20 | 1:29 | -39.8359 | -74.0176 | 181 | 52 | 10.3167 | 33.91 | 1026.2823 | 26.0468 | 37.3427 | 0.3625 | SBE19plus_01906562_2018_10_20_0170.hex
Sur | 63 | 385 | 2018-10-20 | 1:29 | -39.8359 | -74.0176 | 181 | 53 | 10.3216 | 33.9287 | 1026.3008 | 26.0605 | 37.3672 | 0.3824 | SBE19plus_01906562_2018_10_20_0170.hex
Sur | 63 | 385 | 2018-10-20 | 1:29 | -39.8359 | -74.0176 | 181 | 54 | 10.3066 | 33.9536 | 1026.3269 | 26.0827 | 37.3775 | 0.3636 | SBE19plus_01906562_2018_10_20_0170.hex
Sur | 63 | 385 | 2018-10-20 | 1:29 | -39.8359 | -74.0176 | 181 | 55 | 10.28 | 33.9665 | 1026.3457 | 26.0974 | 37.3653 | 0.3328 | SBE19plus_01906562_2018_10_20_0170.hex
Sur | 63 | 385 | 2018-10-20 | 1:29 | -39.8359 | -74.0176 | 181 | 56 | 10.2478 | 33.9798 | 1026.3665 | 26.1133 | 37.3482 | 0.3024 | SBE19plus_01906562_2018_10_20_0170.hex
Sur | 63 | 385 | 2018-10-20 | 1:29 | -39.8359 | -74.0176 | 181 | 57 | 10.221 | 33.9878 | 1026.3822 | 26.1241 | 37.3315 | 0.2845 | SBE19plus_01906562_2018_10_20_0170.hex
Sur | 63 | 385 | 2018-10-20 | 1:29 | -39.8359 | -74.0176 | 181 | 58 | 10.2014 | 33.9954 | 1026.3958 | 26.1334 | 37.3213 | 0.2776 | SBE19plus_01906562_2018_10_20_0170.hex
Sur | 63 | 385 | 2018-10-20 | 1:29 | -39.8359 | -74.0176 | 181 | 59 | 10.1839 | 34.0049 | 1026.4105 | 26.1438 | 37.3148 | 0.2584 | SBE19plus_01906562_2018_10_20_0170.hex
Sur | 63 | 385 | 2018-10-20 | 1:29 | -39.8359 | -74.0176 | 181 | 60 | 10.1686 | 34.0131 | 1026.4244 | 26.1527 | 37.309 | 0.2779 | SBE19plus_01906562_2018_10_20_0170.hex
Sur | 63 | 385 | 2018-10-20 | 1:29 | -39.8359 | -74.0176 | 181 | 61 | 10.1523 | 34.0203 | 1026.4379 | 26.1612 | 37.3011 | 0.29 | SBE19plus_01906562_2018_10_20_0170.hex
Sur | 63 | 385 | 2018-10-20 | 1:29 | -39.8359 | -74.0176 | 181 | 62 | 10.1282 | 34.0288 | 1026.4533 | 26.172 | 37.2867 | 0.2749 | SBE19plus_01906562_2018_10_20_0170.hex
Sur | 63 | 385 | 2018-10-20 | 1:29 | -39.8359 | -74.0176 | 181 | 63 | 10.1177 | 34.0243 | 1026.4548 | 26.1701 | 37.2737 | 0.2472 | SBE19plus_01906562_2018_10_20_0170.hex
Sur | 63 | 385 | 2018-10-20 | 1:29 | -39.8359 | -74.0176 | 181 | 64 | 10.1132 | 34.0256 | 1026.4611 | 26.1718 | 37.2713 | 0.2276 | SBE19plus_01906562_2018_10_20_0170.hex
Sur | 63 | 385 | 2018-10-20 | 1:29 | -39.8359 | -74.0176 | 181 | 65 | 10.1051 | 34.0305 | 1026.4722 | 26.1772 | 37.269 | 0.2207 | SBE19plus_01906562_2018_10_20_0170.hex
Sur | 63 | 385 | 2018-10-20 | 1:29 | -39.8359 | -74.0176 | 181 | 66 | 10.0812 | 34.0418 | 1026.4889 | 26.1901 | 37.2572 | 0.2303 | SBE19plus_01906562_2018_10_20_0170.hex
Sur | 63 | 385 | 2018-10-20 | 1:29 | -39.8359 | -74.0176 | 181 | 67 | 10.0682 | 34.0441 | 1026.4963 | 26.1941 | 37.249 | 0.1884 | SBE19plus_01906562_2018_10_20_0170.hex
Sur | 63 | 385 | 2018-10-20 | 1:29 | -39.8359 | -74.0176 | 181 | 68 | 10.0519 | 34.0508 | 1026.5095 | 26.2021 | 37.2419 | 0.1765 | SBE19plus_01906562_2018_10_20_0170.hex
Sur | 63 | 385 | 2018-10-20 | 1:29 | -39.8359 | -74.0176 | 181 | 69 | 10.0377 | 34.0598 | 1026.5239 | 26.2114 | 37.2381 | 0.1477 | SBE19plus_01906562_2018_10_20_0170.hex
Sur | 63 | 385 | 2018-10-20 | 1:29 | -39.8359 | -74.0176 | 181 | 70 | 10.0312 | 34.0688 | 1026.5357 | 26.2195 | 37.242 | 0.1235 | SBE19plus_01906562_2018_10_20_0170.hex
Sur | 63 | 385 | 2018-10-20 | 1:29 | -39.8359 | -74.0176 | 181 | 71 | 10.0281 | 34.0825 | 1026.5513 | 26.2308 | 37.2532 | 0.1135 | SBE19plus_01906562_2018_10_20_0170.hex
Sur | 63 | 385 | 2018-10-20 | 1:29 | -39.8359 | -74.0176 | 181 | 72 | 10.0162 | 34.0997 | 1026.5714 | 26.2464 | 37.2588 | 0.11 | SBE19plus_01906562_2018_10_20_0170.hex
Sur | 63 | 385 | 2018-10-20 | 1:29 | -39.8359 | -74.0176 | 181 | 73 | 9.9894 | 34.1228 | 1026.5986 | 26.269 | 37.2557 | 0.1082 | SBE19plus_01906562_2018_10_20_0170.hex
Sur | 63 | 385 | 2018-10-20 | 1:29 | -39.8359 | -74.0176 | 181 | 74 | 9.9554 | 34.143 | 1026.6256 | 26.2907 | 37.2427 | 0.1058 | SBE19plus_01906562_2018_10_20_0170.hex
Sur | 63 | 385 | 2018-10-20 | 1:29 | -39.8359 | -74.0176 | 181 | 75 | 9.9389 | 34.1427 | 1026.6334 | 26.2929 | 37.229 | 0.1158 | SBE19plus_01906562_2018_10_20_0170.hex
Sur | 63 | 385 | 2018-10-20 | 1:29 | -39.8359 | -74.0176 | 181 | 76 | 9.9348 | 34.1436 | 1026.6399 | 26.2943 | 37.2269 | 0.1075 | SBE19plus_01906562_2018_10_20_0170.hex
Sur | 63 | 385 | 2018-10-20 | 1:29 | -39.8359 | -74.0176 | 181 | 77 | 9.931 | 34.1458 | 1026.6457 | 26.2966 | 37.2258 | 0.1051 | SBE19plus_01906562_2018_10_20_0170.hex
Sur | 63 | 385 | 2018-10-20 | 1:29 | -39.8359 | -74.0176 | 181 | 78 | 9.9279 | 34.1474 | 1026.6509 | 26.2984 | 37.2251 | 0.1086 | SBE19plus_01906562_2018_10_20_0170.hex
Sur | 63 | 385 | 2018-10-20 | 1:29 | -39.8359 | -74.0176 | 181 | 79 | 9.9251 | 34.1495 | 1026.6577 | 26.3005 | 37.2249 | 0.1094 | SBE19plus_01906562_2018_10_20_0170.hex
Sur | 63 | 385 | 2018-10-20 | 1:29 | -39.8359 | -74.0176 | 181 | 80 | 9.9224 | 34.1513 | 1026.6649 | 26.3024 | 37.2247 | 0.1122 | SBE19plus_01906562_2018_10_20_0170.hex
Sur | 63 | 385 | 2018-10-20 | 1:29 | -39.8359 | -74.0176 | 181 | 81 | 9.9195 | 34.1531 | 1026.6714 | 26.3043 | 37.2243 | 0.1132 | SBE19plus_01906562_2018_10_20_0170.hex
Sur | 63 | 385 | 2018-10-20 | 1:29 | -39.8359 | -74.0176 | 181 | 82 | 9.916 | 34.1558 | 1026.678 | 26.307 | 37.2241 | 0.1254 | SBE19plus_01906562_2018_10_20_0170.hex
Sur | 63 | 385 | 2018-10-20 | 1:29 | -39.8359 | -74.0176 | 181 | 83 | 9.9124 | 34.1582 | 1026.6849 | 26.3095 | 37.2237 | 0.1044 | SBE19plus_01906562_2018_10_20_0170.hex
Sur | 63 | 385 | 2018-10-20 | 1:29 | -39.8359 | -74.0176 | 181 | 84 | 9.9087 | 34.1608 | 1026.6927 | 26.3121 | 37.2232 | 0.1081 | SBE19plus_01906562_2018_10_20_0170.hex
Sur | 63 | 385 | 2018-10-20 | 1:29 | -39.8359 | -74.0176 | 181 | 85 | 9.9058 | 34.162 | 1026.7 | 26.3135 | 37.2224 | 0.1146 | SBE19plus_01906562_2018_10_20_0170.hex
Sur | 63 | 385 | 2018-10-20 | 1:29 | -39.8359 | -74.0176 | 181 | 86 | 9.9023 | 34.1643 | 1026.7058 | 26.3159 | 37.2219 | 0.1111 | SBE19plus_01906562_2018_10_20_0170.hex
Sur | 63 | 385 | 2018-10-20 | 1:29 | -39.8359 | -74.0176 | 181 | 87 | 9.8987 | 34.1671 | 1026.7118 | 26.3187 | 37.2218 | 0.121 | SBE19plus_01906562_2018_10_20_0170.hex
Sur | 63 | 385 | 2018-10-20 | 1:29 | -39.8359 | -74.0176 | 181 | 88 | 9.8951 | 34.1705 | 1026.7204 | 26.322 | 37.2223 | 0.1127 | SBE19plus_01906562_2018_10_20_0170.hex
Sur | 63 | 385 | 2018-10-20 | 1:29 | -39.8359 | -74.0176 | 181 | 89 | 9.8901 | 34.1763 | 1026.7307 | 26.3274 | 37.2238 | 0.1085 | SBE19plus_01906562_2018_10_20_0170.hex
Sur | 63 | 385 | 2018-10-20 | 1:29 | -39.8359 | -74.0176 | 181 | 90 | 9.8836 | 34.1841 | 1026.7416 | 26.3346 | 37.2258 | 0.1037 | SBE19plus_01906562_2018_10_20_0170.hex
Sur | 63 | 385 | 2018-10-20 | 1:29 | -39.8359 | -74.0176 | 181 | 91 | 9.8725 | 34.1963 | 1026.7575 | 26.346 | 37.2273 | 0.1099 | SBE19plus_01906562_2018_10_20_0170.hex
Sur | 63 | 385 | 2018-10-20 | 1:29 | -39.8359 | -74.0176 | 181 | 92 | 9.8577 | 34.2095 | 1026.7752 | 26.3588 | 37.2263 | 0.1059 | SBE19plus_01906562_2018_10_20_0170.hex
Sur | 63 | 385 | 2018-10-20 | 1:29 | -39.8359 | -74.0176 | 181 | 93 | 9.8468 | 34.2163 | 1026.7872 | 26.366 | 37.2236 | 0.1046 | SBE19plus_01906562_2018_10_20_0170.hex
Sur | 63 | 385 | 2018-10-20 | 1:29 | -39.8359 | -74.0176 | 181 | 94 | 9.8425 | 34.2187 | 1026.7942 | 26.3685 | 37.2225 | 0.1034 | SBE19plus_01906562_2018_10_20_0170.hex
Sur | 63 | 385 | 2018-10-20 | 1:29 | -39.8359 | -74.0176 | 181 | 95 | 9.8407 | 34.219 | 1026.7991 | 26.369 | 37.2217 | 0.1008 | SBE19plus_01906562_2018_10_20_0170.hex
Sur | 63 | 385 | 2018-10-20 | 1:29 | -39.8359 | -74.0176 | 181 | 96 | 9.84 | 34.2193 | 1026.804 | 26.3694 | 37.2221 | 0.1067 | SBE19plus_01906562_2018_10_20_0170.hex
Sur | 63 | 385 | 2018-10-20 | 1:29 | -39.8359 | -74.0176 | 181 | 97 | 9.8418 | 34.2195 | 1026.8085 | 26.3692 | 37.2246 | 0.1063 | SBE19plus_01906562_2018_10_20_0170.hex
Sur | 63 | 385 | 2018-10-20 | 1:29 | -39.8359 | -74.0176 | 181 | 98 | 9.8475 | 34.2198 | 1026.8125 | 26.3684 | 37.2313 | 0.1175 | SBE19plus_01906562_2018_10_20_0170.hex
Sur | 63 | 385 | 2018-10-20 | 1:29 | -39.8359 | -74.0176 | 181 | 99 | 9.8594 | 34.2225 | 1026.8173 | 26.3684 | 37.2466 | 0.1212 | SBE19plus_01906562_2018_10_20_0170.hex
Sur | 63 | 385 | 2018-10-20 | 1:29 | -39.8359 | -74.0176 | 181 | 100 | 9.8748 | 34.2381 | 1026.8313 | 26.378 | 37.2774 | 0.1174 | SBE19plus_01906562_2018_10_20_0170.hex
Sur | 63 | 385 | 2018-10-20 | 1:29 | -39.8359 | -74.0176 | 181 | 101 | 9.8855 | 34.2563 | 1026.8481 | 26.3905 | 37.3061 | 0.1211 | SBE19plus_01906562_2018_10_20_0170.hex
Sur | 63 | 385 | 2018-10-20 | 1:29 | -39.8359 | -74.0176 | 181 | 102 | 9.8827 | 34.2693 | 1026.8633 | 26.4012 | 37.3166 | 0.1197 | SBE19plus_01906562_2018_10_20_0170.hex
Sur | 63 | 385 | 2018-10-20 | 1:29 | -39.8359 | -74.0176 | 181 | 103 | 9.876 | 34.2702 | 1026.8694 | 26.4031 | 37.3124 | 0.1228 | SBE19plus_01906562_2018_10_20_0170.hex
Sur | 63 | 385 | 2018-10-20 | 1:29 | -39.8359 | -74.0176 | 181 | 104 | 9.8614 | 34.2766 | 1026.8809 | 26.4106 | 37.3057 | 0.1224 | SBE19plus_01906562_2018_10_20_0170.hex
Sur | 63 | 385 | 2018-10-20 | 1:29 | -39.8359 | -74.0176 | 181 | 105 | 9.8257 | 34.2969 | 1026.9072 | 26.4327 | 37.2902 | 0.1182 | SBE19plus_01906562_2018_10_20_0170.hex
Sur | 63 | 385 | 2018-10-20 | 1:29 | -39.8359 | -74.0176 | 181 | 106 | 9.765 | 34.3051 | 1026.9298 | 26.4496 | 37.24 | 0.1252 | SBE19plus_01906562_2018_10_20_0170.hex
Sur | 63 | 385 | 2018-10-20 | 1:29 | -39.8359 | -74.0176 | 181 | 107 | 9.7337 | 34.3041 | 1026.939 | 26.4536 | 37.2116 | 0.1249 | SBE19plus_01906562_2018_10_20_0170.hex
Sur | 63 | 385 | 2018-10-20 | 1:29 | -39.8359 | -74.0176 | 181 | 108 | 9.7177 | 34.3116 | 1026.951 | 26.462 | 37.2048 | 0.1285 | SBE19plus_01906562_2018_10_20_0170.hex
Sur | 63 | 385 | 2018-10-20 | 1:29 | -39.8359 | -74.0176 | 181 | 109 | 9.6998 | 34.3235 | 1026.9673 | 26.4744 | 37.1994 | 0.1254 | SBE19plus_01906562_2018_10_20_0170.hex
Sur | 63 | 385 | 2018-10-20 | 1:29 | -39.8359 | -74.0176 | 181 | 110 | 9.6685 | 34.3383 | 1026.9896 | 26.4913 | 37.1834 | 0.1284 | SBE19plus_01906562_2018_10_20_0170.hex
Sur | 63 | 385 | 2018-10-20 | 1:29 | -39.8359 | -74.0176 | 181 | 111 | 9.6303 | 34.3486 | 1027.0097 | 26.5058 | 37.1568 | 0.1256 | SBE19plus_01906562_2018_10_20_0170.hex
Sur | 63 | 385 | 2018-10-20 | 1:29 | -39.8359 | -74.0176 | 181 | 112 | 9.6097 | 34.3398 | 1027.0101 | 26.502 | 37.1303 | 0.1243 | SBE19plus_01906562_2018_10_20_0170.hex
Sur | 63 | 385 | 2018-10-20 | 1:29 | -39.8359 | -74.0176 | 181 | 113 | 9.5985 | 34.3435 | 1027.019 | 26.5068 | 37.1232 | 0.1344 | SBE19plus_01906562_2018_10_20_0170.hex
Sur | 63 | 385 | 2018-10-20 | 1:29 | -39.8359 | -74.0176 | 181 | 114 | 9.6024 | 34.3375 | 1027.019 | 26.5013 | 37.1205 | 0.1325 | SBE19plus_01906562_2018_10_20_0170.hex
Sur | 61 | 362 | 2018-10-20 | 10:55 | -39.6686 | -73.3891 | 35 | 2 | 12.8141 | 30.2314 | 1022.7466 | 22.7385 | 35.7727 | 0.9169 | SBE19plus_01906562_2018_10_21_0171.hex
Sur | 61 | 362 | 2018-10-20 | 10:55 | -39.6686 | -73.3891 | 35 | 3 | 12.6199 | 31.2219 | 1023.5546 | 23.5417 | 36.651 | 1.1274 | SBE19plus_01906562_2018_10_21_0171.hex
Sur | 61 | 362 | 2018-10-20 | 10:55 | -39.6686 | -73.3891 | 35 | 4 | 12.5668 | 31.3626 | 1023.6786 | 23.6601 | 36.7582 | 1.2861 | SBE19plus_01906562_2018_10_21_0171.hex
Sur | 61 | 362 | 2018-10-20 | 10:55 | -39.6686 | -73.3891 | 35 | 5 | 12.4915 | 31.4916 | 1023.7977 | 23.7745 | 36.8253 | 1.539 | SBE19plus_01906562_2018_10_21_0171.hex
Sur | 61 | 362 | 2018-10-20 | 10:55 | -39.6686 | -73.3891 | 35 | 6 | 12.3931 | 31.6894 | 1023.9725 | 23.9464 | 36.9463 | 1.5718 | SBE19plus_01906562_2018_10_21_0171.hex
Sur | 61 | 362 | 2018-10-20 | 10:55 | -39.6686 | -73.3891 | 35 | 7 | 12.2533 | 31.9462 | 1024.2035 | 24.1723 | 37.0846 | 1.7509 | SBE19plus_01906562_2018_10_21_0171.hex
Sur | 61 | 362 | 2018-10-20 | 10:55 | -39.6686 | -73.3891 | 35 | 8 | 12.1257 | 32.2583 | 1024.4745 | 24.4378 | 37.2934 | 1.8122 | SBE19plus_01906562_2018_10_21_0171.hex
Sur | 61 | 362 | 2018-10-20 | 10:55 | -39.6686 | -73.3891 | 35 | 9 | 12.0864 | 32.377 | 1024.577 | 24.5367 | 37.3841 | 1.808 | SBE19plus_01906562_2018_10_21_0171.hex
Sur | 61 | 362 | 2018-10-20 | 10:55 | -39.6686 | -73.3891 | 35 | 10 | 12.0611 | 32.4667 | 1024.6554 | 24.611 | 37.4549 | 1.9155 | SBE19plus_01906562_2018_10_21_0171.hex
Sur | 61 | 362 | 2018-10-20 | 10:55 | -39.6686 | -73.3891 | 35 | 11 | 12.0481 | 32.5155 | 1024.7009 | 24.6512 | 37.4947 | 2.008 | SBE19plus_01906562_2018_10_21_0171.hex
Sur | 61 | 362 | 2018-10-20 | 10:55 | -39.6686 | -73.3891 | 35 | 12 | 12.0356 | 32.53 | 1024.7193 | 24.6648 | 37.4988 | 2.0677 | SBE19plus_01906562_2018_10_21_0171.hex
Sur | 61 | 362 | 2018-10-20 | 10:55 | -39.6686 | -73.3891 | 35 | 13 | 12.0146 | 32.5555 | 1024.7469 | 24.6886 | 37.5069 | 2.0207 | SBE19plus_01906562_2018_10_21_0171.hex
Sur | 61 | 362 | 2018-10-20 | 10:55 | -39.6686 | -73.3891 | 35 | 14 | 11.9761 | 32.6744 | 1024.8508 | 24.7882 | 37.5932 | 2.0363 | SBE19plus_01906562_2018_10_21_0171.hex
Sur | 61 | 362 | 2018-10-20 | 10:55 | -39.6686 | -73.3891 | 35 | 15 | 11.9172 | 32.7522 | 1024.9271 | 24.8596 | 37.6187 | 2.0345 | SBE19plus_01906562_2018_10_21_0171.hex
Sur | 61 | 362 | 2018-10-20 | 10:55 | -39.6686 | -73.3891 | 35 | 16 | 11.8863 | 32.7829 | 1024.9612 | 24.889 | 37.6229 | 2.1018 | SBE19plus_01906562_2018_10_21_0171.hex
Sur | 61 | 362 | 2018-10-20 | 10:55 | -39.6686 | -73.3891 | 35 | 17 | 11.8694 | 32.8232 | 1025 | 24.9233 | 37.6495 | 2.1728 | SBE19plus_01906562_2018_10_21_0171.hex
Sur | 61 | 362 | 2018-10-20 | 10:55 | -39.6686 | -73.3891 | 35 | 18 | 11.8528 | 32.8473 | 1025.0261 | 24.9451 | 37.6591 | 2.3623 | SBE19plus_01906562_2018_10_21_0171.hex
Sur | 61 | 362 | 2018-10-20 | 10:55 | -39.6686 | -73.3891 | 35 | 19 | 11.8337 | 32.8604 | 1025.0443 | 24.9589 | 37.6549 | 2.6772 | SBE19plus_01906562_2018_10_21_0171.hex
Sur | 61 | 362 | 2018-10-20 | 10:55 | -39.6686 | -73.3891 | 35 | 20 | 11.8161 | 32.8724 | 1025.0614 | 24.9713 | 37.6514 | 2.8377 | SBE19plus_01906562_2018_10_21_0171.hex
Sur | 61 | 362 | 2018-10-20 | 10:55 | -39.6686 | -73.3891 | 35 | 21 | 11.8122 | 32.8931 | 1025.0828 | 24.988 | 37.67 | 2.9053 | SBE19plus_01906562_2018_10_21_0171.hex
Sur | 61 | 362 | 2018-10-20 | 10:55 | -39.6686 | -73.3891 | 35 | 22 | 11.8185 | 32.9144 | 1025.1026 | 25.0034 | 37.6982 | 3.0169 | SBE19plus_01906562_2018_10_21_0171.hex
Sur | 61 | 362 | 2018-10-20 | 10:55 | -39.6686 | -73.3891 | 35 | 23 | 11.819 | 32.9269 | 1025.1164 | 25.013 | 37.7119 | 3.0516 | SBE19plus_01906562_2018_10_21_0171.hex
Sur | 61 | 362 | 2018-10-20 | 10:55 | -39.6686 | -73.3891 | 35 | 24 | 11.821 | 32.9376 | 1025.1294 | 25.0209 | 37.7252 | 3.0543 | SBE19plus_01906562_2018_10_21_0171.hex
Sur | 61 | 362 | 2018-10-20 | 10:55 | -39.6686 | -73.3891 | 35 | 25 | 11.8232 | 32.9456 | 1025.1403 | 25.0268 | 37.7358 | 3.0937 | SBE19plus_01906562_2018_10_21_0171.hex
Sur | 61 | 362 | 2018-10-20 | 10:55 | -39.6686 | -73.3891 | 35 | 26 | 11.8236 | 32.9503 | 1025.1475 | 25.0304 | 37.7413 | 2.9818 | SBE19plus_01906562_2018_10_21_0171.hex
Sur | 61 | 362 | 2018-10-20 | 10:55 | -39.6686 | -73.3891 | 35 | 27 | 11.8215 | 32.9522 | 1025.1552 | 25.0322 | 37.7414 | 3.0504 | SBE19plus_01906562_2018_10_21_0171.hex
Sur | 61 | 363 | 2018-10-20 | 11:51 | -39.6688 | -73.472 | 57 | 1 | 12.2161 | 32.7777 | 1024.8267 | 24.8229 | 37.9161 | 0.9325 | SBE19plus_01906562_2018_10_21_0172.hex
Sur | 61 | 363 | 2018-10-20 | 11:51 | -39.6688 | -73.472 | 57 | 2 | 12.2155 | 32.7767 | 1024.8311 | 24.8222 | 37.9169 | 1.406 | SBE19plus_01906562_2018_10_21_0172.hex
Sur | 61 | 363 | 2018-10-20 | 11:51 | -39.6688 | -73.472 | 57 | 3 | 12.1923 | 32.7869 | 1024.8472 | 24.8347 | 37.907 | 1.9141 | SBE19plus_01906562_2018_10_21_0172.hex
Sur | 61 | 363 | 2018-10-20 | 11:51 | -39.6688 | -73.472 | 57 | 4 | 12.144 | 32.8017 | 1024.8731 | 24.8556 | 37.8769 | 2.3731 | SBE19plus_01906562_2018_10_21_0172.hex
Sur | 61 | 363 | 2018-10-20 | 11:51 | -39.6688 | -73.472 | 57 | 5 | 12.0889 | 32.8049 | 1024.8909 | 24.8684 | 37.8296 | 2.7196 | SBE19plus_01906562_2018_10_21_0172.hex
Sur | 61 | 363 | 2018-10-20 | 11:51 | -39.6688 | -73.472 | 57 | 6 | 12.0467 | 32.8109 | 1024.9081 | 24.8809 | 37.7973 | 3.1485 | SBE19plus_01906562_2018_10_21_0172.hex
Sur | 61 | 363 | 2018-10-20 | 11:51 | -39.6688 | -73.472 | 57 | 7 | 12.0194 | 32.8098 | 1024.9165 | 24.8849 | 37.7734 | 3.5641 | SBE19plus_01906562_2018_10_21_0172.hex
Sur | 61 | 363 | 2018-10-20 | 11:51 | -39.6688 | -73.472 | 57 | 8 | 12.0197 | 32.8181 | 1024.9269 | 24.8912 | 37.7842 | 3.9964 | SBE19plus_01906562_2018_10_21_0172.hex
Sur | 61 | 363 | 2018-10-20 | 11:51 | -39.6688 | -73.472 | 57 | 9 | 12.022 | 32.8341 | 1024.9436 | 24.9032 | 37.8043 | 4.2186 | SBE19plus_01906562_2018_10_21_0172.hex
Sur | 61 | 363 | 2018-10-20 | 11:51 | -39.6688 | -73.472 | 57 | 10 | 12.0187 | 32.8546 | 1024.9648 | 24.9198 | 37.8234 | 4.3172 | SBE19plus_01906562_2018_10_21_0172.hex
Sur | 61 | 363 | 2018-10-20 | 11:51 | -39.6688 | -73.472 | 57 | 11 | 11.9938 | 32.9063 | 1025.0145 | 24.965 | 37.8526 | 4.1947 | SBE19plus_01906562_2018_10_21_0172.hex
Sur | 61 | 363 | 2018-10-20 | 11:51 | -39.6688 | -73.472 | 57 | 12 | 11.8869 | 32.9476 | 1025.072 | 25.0175 | 37.7934 | 4.0368 | SBE19plus_01906562_2018_10_21_0172.hex
Sur | 61 | 363 | 2018-10-20 | 11:51 | -39.6688 | -73.472 | 57 | 13 | 11.8447 | 32.9351 | 1025.0731 | 25.0148 | 37.7454 | 3.8163 | SBE19plus_01906562_2018_10_21_0172.hex
Sur | 61 | 363 | 2018-10-20 | 11:51 | -39.6688 | -73.472 | 57 | 14 | 11.8337 | 32.9343 | 1025.0791 | 25.0161 | 37.736 | 3.5089 | SBE19plus_01906562_2018_10_21_0172.hex
Sur | 61 | 363 | 2018-10-20 | 11:51 | -39.6688 | -73.472 | 57 | 15 | 11.8218 | 32.9369 | 1025.0879 | 25.0204 | 37.7285 | 3.5669 | SBE19plus_01906562_2018_10_21_0172.hex
Sur | 61 | 363 | 2018-10-20 | 11:51 | -39.6688 | -73.472 | 57 | 16 | 11.8042 | 32.9468 | 1025.103 | 25.0314 | 37.7228 | 3.6157 | SBE19plus_01906562_2018_10_21_0172.hex
Sur | 61 | 363 | 2018-10-20 | 11:51 | -39.6688 | -73.472 | 57 | 17 | 11.779 | 32.9574 | 1025.1208 | 25.0444 | 37.7108 | 3.3829 | SBE19plus_01906562_2018_10_21_0172.hex
Sur | 61 | 363 | 2018-10-20 | 11:51 | -39.6688 | -73.472 | 57 | 18 | 11.7682 | 32.9597 | 1025.1296 | 25.048 | 37.7053 | 3.0606 | SBE19plus_01906562_2018_10_21_0172.hex
Sur | 61 | 363 | 2018-10-20 | 11:51 | -39.6688 | -73.472 | 57 | 19 | 11.761 | 32.9654 | 1025.1402 | 25.0537 | 37.7059 | 2.772 | SBE19plus_01906562_2018_10_21_0172.hex
Sur | 61 | 363 | 2018-10-20 | 11:51 | -39.6688 | -73.472 | 57 | 20 | 11.7471 | 32.9773 | 1025.1554 | 25.0656 | 37.7064 | 2.7141 | SBE19plus_01906562_2018_10_21_0172.hex
Sur | 61 | 363 | 2018-10-20 | 11:51 | -39.6688 | -73.472 | 57 | 21 | 11.7273 | 32.9954 | 1025.1772 | 25.0834 | 37.7074 | 2.6974 | SBE19plus_01906562_2018_10_21_0172.hex
Sur | 61 | 363 | 2018-10-20 | 11:51 | -39.6688 | -73.472 | 57 | 22 | 11.7058 | 33.0123 | 1025.1998 | 25.1005 | 37.7065 | 2.7726 | SBE19plus_01906562_2018_10_21_0172.hex
Sur | 61 | 363 | 2018-10-20 | 11:51 | -39.6688 | -73.472 | 57 | 23 | 11.6962 | 33.0199 | 1025.2126 | 25.108 | 37.7071 | 2.5801 | SBE19plus_01906562_2018_10_21_0172.hex
Sur | 61 | 363 | 2018-10-20 | 11:51 | -39.6688 | -73.472 | 57 | 24 | 11.6862 | 33.0298 | 1025.2257 | 25.1176 | 37.7099 | 2.3177 | SBE19plus_01906562_2018_10_21_0172.hex
Sur | 61 | 363 | 2018-10-20 | 11:51 | -39.6688 | -73.472 | 57 | 25 | 11.6694 | 33.0446 | 1025.2442 | 25.1322 | 37.7111 | 2.2882 | SBE19plus_01906562_2018_10_21_0172.hex
Sur | 61 | 363 | 2018-10-20 | 11:51 | -39.6688 | -73.472 | 57 | 26 | 11.6488 | 33.0635 | 1025.2678 | 25.1508 | 37.7128 | 2.086 | SBE19plus_01906562_2018_10_21_0172.hex
Sur | 61 | 363 | 2018-10-20 | 11:51 | -39.6688 | -73.472 | 57 | 27 | 11.6279 | 33.0827 | 1025.2916 | 25.1696 | 37.7148 | 2.0179 | SBE19plus_01906562_2018_10_21_0172.hex
Sur | 61 | 363 | 2018-10-20 | 11:51 | -39.6688 | -73.472 | 57 | 28 | 11.5965 | 33.1108 | 1025.3233 | 25.1972 | 37.7158 | 1.9358 | SBE19plus_01906562_2018_10_21_0172.hex
Sur | 61 | 363 | 2018-10-20 | 11:51 | -39.6688 | -73.472 | 57 | 29 | 11.5611 | 33.1451 | 1025.3603 | 25.2304 | 37.7195 | 1.7397 | SBE19plus_01906562_2018_10_21_0172.hex
Sur | 61 | 363 | 2018-10-20 | 11:51 | -39.6688 | -73.472 | 57 | 30 | 11.5362 | 33.1687 | 1025.388 | 25.2532 | 37.7226 | 1.5834 | SBE19plus_01906562_2018_10_21_0172.hex
Sur | 61 | 363 | 2018-10-20 | 11:51 | -39.6688 | -73.472 | 57 | 31 | 11.5164 | 33.185 | 1025.4099 | 25.2695 | 37.7235 | 1.4742 | SBE19plus_01906562_2018_10_21_0172.hex
Sur | 61 | 363 | 2018-10-20 | 11:51 | -39.6688 | -73.472 | 57 | 32 | 11.4895 | 33.2065 | 1025.4365 | 25.2912 | 37.7224 | 1.4657 | SBE19plus_01906562_2018_10_21_0172.hex
Sur | 61 | 363 | 2018-10-20 | 11:51 | -39.6688 | -73.472 | 57 | 33 | 11.3967 | 33.2883 | 1025.5208 | 25.3723 | 37.717 | 1.4233 | SBE19plus_01906562_2018_10_21_0172.hex
Sur | 61 | 363 | 2018-10-20 | 11:51 | -39.6688 | -73.472 | 57 | 34 | 11.2831 | 33.3727 | 1025.6113 | 25.4586 | 37.6975 | 1.2462 | SBE19plus_01906562_2018_10_21_0172.hex
Sur | 61 | 363 | 2018-10-20 | 11:51 | -39.6688 | -73.472 | 57 | 35 | 11.2036 | 33.4208 | 1025.668 | 25.51 | 37.6744 | 1.1061 | SBE19plus_01906562_2018_10_21_0172.hex
Sur | 61 | 363 | 2018-10-20 | 11:51 | -39.6688 | -73.472 | 57 | 36 | 11.119 | 33.4777 | 1025.7328 | 25.5698 | 37.6523 | 0.8778 | SBE19plus_01906562_2018_10_21_0172.hex
Sur | 61 | 363 | 2018-10-20 | 11:51 | -39.6688 | -73.472 | 57 | 37 | 10.979 | 33.573 | 1025.8361 | 25.6693 | 37.6149 | 0.7091 | SBE19plus_01906562_2018_10_21_0172.hex
Sur | 61 | 363 | 2018-10-20 | 11:51 | -39.6688 | -73.472 | 57 | 38 | 10.8423 | 33.6647 | 1025.9357 | 25.7649 | 37.5782 | 0.6661 | SBE19plus_01906562_2018_10_21_0172.hex
Sur | 61 | 363 | 2018-10-20 | 11:51 | -39.6688 | -73.472 | 57 | 39 | 10.6858 | 33.7846 | 1026.0627 | 25.8867 | 37.546 | 0.6716 | SBE19plus_01906562_2018_10_21_0172.hex
Sur | 61 | 363 | 2018-10-20 | 11:51 | -39.6688 | -73.472 | 57 | 40 | 10.5243 | 33.8976 | 1026.1839 | 26.0029 | 37.504 | 0.7406 | SBE19plus_01906562_2018_10_21_0172.hex
Sur | 61 | 363 | 2018-10-20 | 11:51 | -39.6688 | -73.472 | 57 | 41 | 10.4622 | 33.929 | 1026.2225 | 26.037 | 37.4829 | 0.7141 | SBE19plus_01906562_2018_10_21_0172.hex
Sur | 61 | 363 | 2018-10-20 | 11:51 | -39.6688 | -73.472 | 57 | 42 | 10.4342 | 33.9453 | 1026.2441 | 26.0542 | 37.4741 | 0.7197 | SBE19plus_01906562_2018_10_21_0172.hex
Sur | 61 | 363 | 2018-10-20 | 11:51 | -39.6688 | -73.472 | 57 | 43 | 10.4243 | 33.9528 | 1026.2558 | 26.0616 | 37.4725 | 0.7328 | SBE19plus_01906562_2018_10_21_0172.hex
Sur | 61 | 363 | 2018-10-20 | 11:51 | -39.6688 | -73.472 | 57 | 44 | 10.4198 | 33.9555 | 1026.2634 | 26.0644 | 37.4713 | 0.7447 | SBE19plus_01906562_2018_10_21_0172.hex
Sur | 61 | 363 | 2018-10-20 | 11:51 | -39.6688 | -73.472 | 57 | 45 | 10.4188 | 33.9567 | 1026.2697 | 26.0655 | 37.4716 | 0.7569 | SBE19plus_01906562_2018_10_21_0172.hex
Sur | 61 | 363 | 2018-10-20 | 11:51 | -39.6688 | -73.472 | 57 | 46 | 10.4185 | 33.9557 | 1026.2734 | 26.0648 | 37.4704 | 0.7433 | SBE19plus_01906562_2018_10_21_0172.hex
Sur | 61 | 363 | 2018-10-20 | 11:51 | -39.6688 | -73.472 | 57 | 47 | 10.4212 | 33.9557 | 1026.2769 | 26.0644 | 37.4728 | 0.7653 | SBE19plus_01906562_2018_10_21_0172.hex
Sur | 61 | 363 | 2018-10-20 | 11:51 | -39.6688 | -73.472 | 57 | 48 | 10.4198 | 33.959 | 1026.2858 | 26.0672 | 37.4743 | 0.756 | SBE19plus_01906562_2018_10_21_0172.hex
Sur | 61 | 363 | 2018-10-20 | 11:51 | -39.6688 | -73.472 | 57 | 49 | 10.4178 | 33.9603 | 1026.2916 | 26.0688 | 37.474 | 0.7596 | SBE19plus_01906562_2018_10_21_0172.hex
Sur | 61 | 364 | 2018-10-20 | 12:58 | -39.6715 | -73.5605 | 58 | 1 | 12.4528 | 33.0598 | 1024.9991 | 24.9967 | 38.4309 | 0.9848 | SBE19plus_01906562_2018_10_21_0173.hex
Sur | 61 | 364 | 2018-10-20 | 12:58 | -39.6715 | -73.5605 | 58 | 2 | 12.4467 | 33.0602 | 1025.0063 | 24.9981 | 38.4281 | 1.2973 | SBE19plus_01906562_2018_10_21_0173.hex
Sur | 61 | 364 | 2018-10-20 | 12:58 | -39.6715 | -73.5605 | 58 | 3 | 12.4363 | 33.0615 | 1025.0148 | 25.0012 | 38.4216 | 1.7433 | SBE19plus_01906562_2018_10_21_0173.hex
Sur | 61 | 364 | 2018-10-20 | 12:58 | -39.6715 | -73.5605 | 58 | 4 | 12.4211 | 33.0641 | 1025.0238 | 25.0062 | 38.4119 | 2.1261 | SBE19plus_01906562_2018_10_21_0173.hex
Sur | 61 | 364 | 2018-10-20 | 12:58 | -39.6715 | -73.5605 | 58 | 5 | 12.391 | 33.0768 | 1025.0449 | 25.022 | 38.3975 | 2.4343 | SBE19plus_01906562_2018_10_21_0173.hex
Sur | 61 | 364 | 2018-10-20 | 12:58 | -39.6715 | -73.5605 | 58 | 6 | 12.3369 | 33.0696 | 1025.0532 | 25.0267 | 38.3418 | 3.0963 | SBE19plus_01906562_2018_10_21_0173.hex
Sur | 61 | 364 | 2018-10-20 | 12:58 | -39.6715 | -73.5605 | 58 | 7 | 12.2995 | 33.0745 | 1025.0687 | 25.0376 | 38.3132 | 3.8713 | SBE19plus_01906562_2018_10_21_0173.hex
Sur | 61 | 364 | 2018-10-20 | 12:58 | -39.6715 | -73.5605 | 58 | 8 | 12.2565 | 33.0791 | 1025.0868 | 25.0495 | 38.2795 | 4.8044 | SBE19plus_01906562_2018_10_21_0173.hex
Sur | 61 | 364 | 2018-10-20 | 12:58 | -39.6715 | -73.5605 | 58 | 9 | 12.1278 | 33.1126 | 1025.1404 | 25.1005 | 38.1926 | 6.2887 | SBE19plus_01906562_2018_10_21_0173.hex
Sur | 61 | 364 | 2018-10-20 | 12:58 | -39.6715 | -73.5605 | 58 | 10 | 11.9647 | 33.1404 | 1025.197 | 25.1533 | 38.0609 | 7.9758 | SBE19plus_01906562_2018_10_21_0173.hex
Sur | 61 | 364 | 2018-10-20 | 12:58 | -39.6715 | -73.5605 | 58 | 11 | 11.873 | 33.1039 | 1025.1912 | 25.1413 | 37.945 | 8.1569 | SBE19plus_01906562_2018_10_21_0173.hex
Sur | 61 | 364 | 2018-10-20 | 12:58 | -39.6715 | -73.5605 | 58 | 12 | 11.8102 | 33.1014 | 1025.2058 | 25.1507 | 37.8853 | 8.9009 | SBE19plus_01906562_2018_10_21_0173.hex
Sur | 61 | 364 | 2018-10-20 | 12:58 | -39.6715 | -73.5605 | 58 | 13 | 11.7386 | 33.0972 | 1025.2181 | 25.1607 | 37.8143 | 8.868 | SBE19plus_01906562_2018_10_21_0173.hex
Sur | 61 | 364 | 2018-10-20 | 12:58 | -39.6715 | -73.5605 | 58 | 14 | 11.7045 | 33.0882 | 1025.2225 | 25.1598 | 37.7754 | 7.6 | SBE19plus_01906562_2018_10_21_0173.hex
Sur | 61 | 364 | 2018-10-20 | 12:58 | -39.6715 | -73.5605 | 58 | 15 | 11.6811 | 33.0896 | 1025.2337 | 25.1651 | 37.7558 | 6.6029 | SBE19plus_01906562_2018_10_21_0173.hex
Sur | 61 | 364 | 2018-10-20 | 12:58 | -39.6715 | -73.5605 | 58 | 16 | 11.6635 | 33.0893 | 1025.2403 | 25.168 | 37.7406 | 5.9447 | SBE19plus_01906562_2018_10_21_0173.hex
Sur | 61 | 364 | 2018-10-20 | 12:58 | -39.6715 | -73.5605 | 58 | 17 | 11.6536 | 33.0906 | 1025.2469 | 25.1708 | 37.7343 | 5.2757 | SBE19plus_01906562_2018_10_21_0173.hex
Sur | 61 | 364 | 2018-10-20 | 12:58 | -39.6715 | -73.5605 | 58 | 18 | 11.6477 | 33.0929 | 1025.2547 | 25.1737 | 37.7328 | 4.4859 | SBE19plus_01906562_2018_10_21_0173.hex
Sur | 61 | 364 | 2018-10-20 | 12:58 | -39.6715 | -73.5605 | 58 | 19 | 11.643 | 33.0945 | 1025.2617 | 25.1758 | 37.7316 | 3.7994 | SBE19plus_01906562_2018_10_21_0173.hex
Sur | 61 | 364 | 2018-10-20 | 12:58 | -39.6715 | -73.5605 | 58 | 20 | 11.6376 | 33.0993 | 1025.271 | 25.1805 | 37.7331 | 3.4403 | SBE19plus_01906562_2018_10_21_0173.hex
Sur | 61 | 364 | 2018-10-20 | 12:58 | -39.6715 | -73.5605 | 58 | 21 | 11.6256 | 33.1075 | 1025.2834 | 25.1891 | 37.732 | 3.0994 | SBE19plus_01906562_2018_10_21_0173.hex
Sur | 61 | 364 | 2018-10-20 | 12:58 | -39.6715 | -73.5605 | 58 | 22 | 11.6184 | 33.1132 | 1025.2938 | 25.1948 | 37.7334 | 2.7626 | SBE19plus_01906562_2018_10_21_0173.hex
Sur | 61 | 364 | 2018-10-20 | 12:58 | -39.6715 | -73.5605 | 58 | 23 | 11.61 | 33.1245 | 1025.3089 | 25.2051 | 37.7393 | 2.2105 | SBE19plus_01906562_2018_10_21_0173.hex
Sur | 61 | 364 | 2018-10-20 | 12:58 | -39.6715 | -73.5605 | 58 | 24 | 11.6009 | 33.1334 | 1025.3216 | 25.2138 | 37.7424 | 1.8457 | SBE19plus_01906562_2018_10_21_0173.hex
Sur | 61 | 364 | 2018-10-20 | 12:58 | -39.6715 | -73.5605 | 58 | 25 | 11.5874 | 33.146 | 1025.3391 | 25.226 | 37.7449 | 1.5844 | SBE19plus_01906562_2018_10_21_0173.hex
Sur | 61 | 364 | 2018-10-20 | 12:58 | -39.6715 | -73.5605 | 58 | 26 | 11.545 | 33.1802 | 1025.3779 | 25.2607 | 37.7414 | 1.4336 | SBE19plus_01906562_2018_10_21_0173.hex
Sur | 61 | 364 | 2018-10-20 | 12:58 | -39.6715 | -73.5605 | 58 | 27 | 11.4943 | 33.2158 | 1025.4187 | 25.2977 | 37.7321 | 1.2658 | SBE19plus_01906562_2018_10_21_0173.hex
Sur | 61 | 364 | 2018-10-20 | 12:58 | -39.6715 | -73.5605 | 58 | 28 | 11.4396 | 33.2476 | 1025.4587 | 25.3324 | 37.7155 | 1.0764 | SBE19plus_01906562_2018_10_21_0173.hex
Sur | 61 | 364 | 2018-10-20 | 12:58 | -39.6715 | -73.5605 | 58 | 29 | 11.3897 | 33.2779 | 1025.4971 | 25.3651 | 37.7022 | 0.9346 | SBE19plus_01906562_2018_10_21_0173.hex
Sur | 61 | 364 | 2018-10-20 | 12:58 | -39.6715 | -73.5605 | 58 | 30 | 11.2779 | 33.3588 | 1025.5841 | 25.4487 | 37.6791 | 0.8522 | SBE19plus_01906562_2018_10_21_0173.hex
Sur | 61 | 364 | 2018-10-20 | 12:58 | -39.6715 | -73.5605 | 58 | 31 | 11.0813 | 33.5011 | 1025.7345 | 25.5954 | 37.635 | 0.7825 | SBE19plus_01906562_2018_10_21_0173.hex
Sur | 61 | 364 | 2018-10-20 | 12:58 | -39.6715 | -73.5605 | 58 | 32 | 10.9092 | 33.6047 | 1025.8506 | 25.7065 | 37.5787 | 0.7467 | SBE19plus_01906562_2018_10_21_0173.hex
Sur | 61 | 364 | 2018-10-20 | 12:58 | -39.6715 | -73.5605 | 58 | 33 | 10.8201 | 33.6476 | 1025.9043 | 25.7551 | 37.5416 | 0.7319 | SBE19plus_01906562_2018_10_21_0173.hex
Sur | 61 | 364 | 2018-10-20 | 12:58 | -39.6715 | -73.5605 | 58 | 34 | 10.7319 | 33.7101 | 1025.9734 | 25.8195 | 37.5203 | 0.7186 | SBE19plus_01906562_2018_10_21_0173.hex
Sur | 61 | 364 | 2018-10-20 | 12:58 | -39.6715 | -73.5605 | 58 | 35 | 10.6405 | 33.7678 | 1026.0382 | 25.8803 | 37.4931 | 0.7061 | SBE19plus_01906562_2018_10_21_0173.hex
Sur | 61 | 364 | 2018-10-20 | 12:58 | -39.6715 | -73.5605 | 58 | 36 | 10.5999 | 33.7974 | 1026.0723 | 25.9101 | 37.4865 | 0.6869 | SBE19plus_01906562_2018_10_21_0173.hex
Sur | 61 | 364 | 2018-10-20 | 12:58 | -39.6715 | -73.5605 | 58 | 37 | 10.5726 | 33.8169 | 1026.0976 | 25.93 | 37.4813 | 0.6515 | SBE19plus_01906562_2018_10_21_0173.hex
Sur | 61 | 364 | 2018-10-20 | 12:58 | -39.6715 | -73.5605 | 58 | 38 | 10.5512 | 33.8324 | 1026.1182 | 25.9458 | 37.4775 | 0.6222 | SBE19plus_01906562_2018_10_21_0173.hex
Sur | 61 | 364 | 2018-10-20 | 12:58 | -39.6715 | -73.5605 | 58 | 39 | 10.5202 | 33.8561 | 1026.1465 | 25.9697 | 37.4723 | 0.6125 | SBE19plus_01906562_2018_10_21_0173.hex
Sur | 61 | 364 | 2018-10-20 | 12:58 | -39.6715 | -73.5605 | 58 | 40 | 10.4689 | 33.8948 | 1026.1896 | 26.0091 | 37.4619 | 0.5716 | SBE19plus_01906562_2018_10_21_0173.hex
Sur | 61 | 364 | 2018-10-20 | 12:58 | -39.6715 | -73.5605 | 58 | 41 | 10.4012 | 33.9394 | 1026.2408 | 26.0557 | 37.4409 | 0.5365 | SBE19plus_01906562_2018_10_21_0173.hex
Sur | 61 | 364 | 2018-10-20 | 12:58 | -39.6715 | -73.5605 | 58 | 42 | 10.3438 | 33.9675 | 1026.2779 | 26.0874 | 37.4154 | 0.5226 | SBE19plus_01906562_2018_10_21_0173.hex
Sur | 61 | 364 | 2018-10-20 | 12:58 | -39.6715 | -73.5605 | 58 | 43 | 10.3044 | 33.9986 | 1026.3125 | 26.1183 | 37.4099 | 0.5321 | SBE19plus_01906562_2018_10_21_0173.hex
Sur | 61 | 364 | 2018-10-20 | 12:58 | -39.6715 | -73.5605 | 58 | 44 | 10.2841 | 34.0246 | 1026.3402 | 26.1419 | 37.4164 | 0.5248 | SBE19plus_01906562_2018_10_21_0173.hex
Sur | 61 | 364 | 2018-10-20 | 12:58 | -39.6715 | -73.5605 | 58 | 45 | 10.2747 | 34.0341 | 1026.3546 | 26.1509 | 37.4179 | 0.5209 | SBE19plus_01906562_2018_10_21_0173.hex
Sur | 61 | 364 | 2018-10-20 | 12:58 | -39.6715 | -73.5605 | 58 | 46 | 10.2729 | 34.0357 | 1026.3609 | 26.1524 | 37.4183 | 0.5287 | SBE19plus_01906562_2018_10_21_0173.hex
Sur | 61 | 364 | 2018-10-20 | 12:58 | -39.6715 | -73.5605 | 58 | 47 | 10.2717 | 34.0376 | 1026.3665 | 26.1541 | 37.4192 | 0.5041 | SBE19plus_01906562_2018_10_21_0173.hex
Sur | 61 | 364 | 2018-10-20 | 12:58 | -39.6715 | -73.5605 | 58 | 48 | 10.2677 | 34.0397 | 1026.3736 | 26.1565 | 37.4176 | 0.5268 | SBE19plus_01906562_2018_10_21_0173.hex
Sur | 61 | 364 | 2018-10-20 | 12:58 | -39.6715 | -73.5605 | 58 | 49 | 10.2644 | 34.0406 | 1026.38 | 26.1578 | 37.4157 | 0.5236 | SBE19plus_01906562_2018_10_21_0173.hex
Sur | 61 | 364 | 2018-10-20 | 12:58 | -39.6715 | -73.5605 | 58 | 50 | 10.2627 | 34.042 | 1026.3858 | 26.159 | 37.4157 | 0.5374 | SBE19plus_01906562_2018_10_21_0173.hex
Sur | 61 | 364 | 2018-10-20 | 12:58 | -39.6715 | -73.5605 | 58 | 51 | 10.2575 | 34.0437 | 1026.394 | 26.1613 | 37.4096 | 0.5259 | SBE19plus_01906562_2018_10_21_0173.hex
Sur | 61 | 365 | 2018-10-20 | 13:56 | -39.6699 | -73.6411 | 67 | 1 | 12.267 | 33.1458 | 1025.1014 | 25.0989 | 38.3444 | 1.0627 | SBE19plus_01906562_2018_10_21_0174.hex
Sur | 61 | 365 | 2018-10-20 | 13:56 | -39.6699 | -73.6411 | 67 | 2 | 12.2572 | 33.1439 | 1025.1066 | 25.0992 | 38.3349 | 1.3351 | SBE19plus_01906562_2018_10_21_0174.hex
Sur | 61 | 365 | 2018-10-20 | 13:56 | -39.6699 | -73.6411 | 67 | 3 | 12.2561 | 33.1404 | 1025.1105 | 25.0967 | 38.332 | 1.4202 | SBE19plus_01906562_2018_10_21_0174.hex
Sur | 61 | 365 | 2018-10-20 | 13:56 | -39.6699 | -73.6411 | 67 | 4 | 12.2563 | 33.1424 | 1025.1168 | 25.0982 | 38.3357 | 1.5799 | SBE19plus_01906562_2018_10_21_0174.hex
Sur | 61 | 365 | 2018-10-20 | 13:56 | -39.6699 | -73.6411 | 67 | 5 | 12.2461 | 33.1459 | 1025.1251 | 25.1029 | 38.3308 | 1.7552 | SBE19plus_01906562_2018_10_21_0174.hex
Sur | 61 | 365 | 2018-10-20 | 13:56 | -39.6699 | -73.6411 | 67 | 6 | 12.2306 | 33.1475 | 1025.1337 | 25.1072 | 38.3196 | 1.9832 | SBE19plus_01906562_2018_10_21_0174.hex
Sur | 61 | 365 | 2018-10-20 | 13:56 | -39.6699 | -73.6411 | 67 | 7 | 12.218 | 33.1458 | 1025.1398 | 25.1082 | 38.3076 | 2.1428 | SBE19plus_01906562_2018_10_21_0174.hex
Sur | 61 | 365 | 2018-10-20 | 13:56 | -39.6699 | -73.6411 | 67 | 8 | 12.2123 | 33.1439 | 1025.1445 | 25.1078 | 38.3025 | 2.4457 | SBE19plus_01906562_2018_10_21_0174.hex
Sur | 61 | 365 | 2018-10-20 | 13:56 | -39.6699 | -73.6411 | 67 | 9 | 12.1936 | 33.1518 | 1025.1582 | 25.1176 | 38.2946 | 2.7091 | SBE19plus_01906562_2018_10_21_0174.hex
Sur | 61 | 365 | 2018-10-20 | 13:56 | -39.6699 | -73.6411 | 67 | 10 | 12.1487 | 33.1656 | 1025.1808 | 25.137 | 38.2678 | 3.1348 | SBE19plus_01906562_2018_10_21_0174.hex
Sur | 61 | 365 | 2018-10-20 | 13:56 | -39.6699 | -73.6411 | 67 | 11 | 12.1147 | 33.1668 | 1025.1931 | 25.1443 | 38.2395 | 3.6346 | SBE19plus_01906562_2018_10_21_0174.hex
Sur | 61 | 365 | 2018-10-20 | 13:56 | -39.6699 | -73.6411 | 67 | 12 | 12.1 | 33.1655 | 1025.201 | 25.1458 | 38.2275 | 4.0509 | SBE19plus_01906562_2018_10_21_0174.hex
Sur | 61 | 365 | 2018-10-20 | 13:56 | -39.6699 | -73.6411 | 67 | 13 | 12.0526 | 33.1955 | 1025.2376 | 25.1785 | 38.213 | 4.5012 | SBE19plus_01906562_2018_10_21_0174.hex
Sur | 61 | 365 | 2018-10-20 | 13:56 | -39.6699 | -73.6411 | 67 | 14 | 11.9088 | 33.2329 | 1025.2968 | 25.2352 | 38.1133 | 4.7789 | SBE19plus_01906562_2018_10_21_0174.hex
Sur | 61 | 365 | 2018-10-20 | 13:56 | -39.6699 | -73.6411 | 67 | 15 | 11.8258 | 33.181 | 1025.2772 | 25.2095 | 37.9886 | 4.8593 | SBE19plus_01906562_2018_10_21_0174.hex
Sur | 61 | 365 | 2018-10-20 | 13:56 | -39.6699 | -73.6411 | 67 | 16 | 11.8064 | 33.1775 | 1025.2835 | 25.2101 | 37.9694 | 4.4826 | SBE19plus_01906562_2018_10_21_0174.hex
Sur | 61 | 365 | 2018-10-20 | 13:56 | -39.6699 | -73.6411 | 67 | 17 | 11.7671 | 33.1817 | 1025.2968 | 25.2209 | 37.9382 | 3.7368 | SBE19plus_01906562_2018_10_21_0174.hex
Sur | 61 | 365 | 2018-10-20 | 13:56 | -39.6699 | -73.6411 | 67 | 18 | 11.7316 | 33.1866 | 1025.3112 | 25.2312 | 37.912 | 3.3799 | SBE19plus_01906562_2018_10_21_0174.hex
Sur | 61 | 365 | 2018-10-20 | 13:56 | -39.6699 | -73.6411 | 67 | 19 | 11.7078 | 33.1911 | 1025.3254 | 25.2391 | 37.8966 | 3.261 | SBE19plus_01906562_2018_10_21_0174.hex
Sur | 61 | 365 | 2018-10-20 | 13:56 | -39.6699 | -73.6411 | 67 | 20 | 11.6713 | 33.2024 | 1025.3454 | 25.2547 | 37.8755 | 3.1722 | SBE19plus_01906562_2018_10_21_0174.hex
Sur | 61 | 365 | 2018-10-20 | 13:56 | -39.6699 | -73.6411 | 67 | 21 | 11.6164 | 33.2264 | 1025.3777 | 25.2835 | 37.8502 | 3.0687 | SBE19plus_01906562_2018_10_21_0174.hex
Sur | 61 | 365 | 2018-10-20 | 13:56 | -39.6699 | -73.6411 | 67 | 22 | 11.5745 | 33.238 | 1025.3993 | 25.3001 | 37.8261 | 2.9052 | SBE19plus_01906562_2018_10_21_0174.hex
Sur | 61 | 365 | 2018-10-20 | 13:56 | -39.6699 | -73.6411 | 67 | 23 | 11.5318 | 33.2589 | 1025.4283 | 25.3243 | 37.8094 | 2.7978 | SBE19plus_01906562_2018_10_21_0174.hex
Sur | 61 | 365 | 2018-10-20 | 13:56 | -39.6699 | -73.6411 | 67 | 24 | 11.4754 | 33.2854 | 1025.4629 | 25.3552 | 37.7855 | 2.6695 | SBE19plus_01906562_2018_10_21_0174.hex
Sur | 61 | 365 | 2018-10-20 | 13:56 | -39.6699 | -73.6411 | 67 | 25 | 11.4265 | 33.3065 | 1025.4932 | 25.3806 | 37.7636 | 2.5006 | SBE19plus_01906562_2018_10_21_0174.hex
Sur | 61 | 365 | 2018-10-20 | 13:56 | -39.6699 | -73.6411 | 67 | 26 | 11.3872 | 33.3142 | 1025.5122 | 25.3936 | 37.7383 | 2.4688 | SBE19plus_01906562_2018_10_21_0174.hex
Sur | 61 | 365 | 2018-10-20 | 13:56 | -39.6699 | -73.6411 | 67 | 27 | 11.3066 | 33.3554 | 1025.5621 | 25.4405 | 37.7063 | 2.2523 | SBE19plus_01906562_2018_10_21_0174.hex
Sur | 61 | 365 | 2018-10-20 | 13:56 | -39.6699 | -73.6411 | 67 | 28 | 11.2469 | 33.3688 | 1025.5867 | 25.4614 | 37.6689 | 1.9003 | SBE19plus_01906562_2018_10_21_0174.hex
Sur | 61 | 365 | 2018-10-20 | 13:56 | -39.6699 | -73.6411 | 67 | 29 | 11.2177 | 33.3795 | 1025.6062 | 25.475 | 37.6566 | 1.543 | SBE19plus_01906562_2018_10_21_0174.hex
Sur | 61 | 365 | 2018-10-20 | 13:56 | -39.6699 | -73.6411 | 67 | 30 | 11.1132 | 33.4472 | 1025.683 | 25.5472 | 37.6261 | 1.225 | SBE19plus_01906562_2018_10_21_0174.hex
Sur | 61 | 365 | 2018-10-20 | 13:56 | -39.6699 | -73.6411 | 67 | 31 | 10.9146 | 33.5793 | 1025.8258 | 25.6862 | 37.5695 | 1.0442 | SBE19plus_01906562_2018_10_21_0174.hex
Sur | 61 | 365 | 2018-10-20 | 13:56 | -39.6699 | -73.6411 | 67 | 32 | 10.5262 | 33.8668 | 1026.1254 | 25.9807 | 37.4763 | 0.971 | SBE19plus_01906562_2018_10_21_0174.hex
Sur | 61 | 365 | 2018-10-20 | 13:56 | -39.6699 | -73.6411 | 67 | 33 | 10.3139 | 33.9542 | 1026.2317 | 26.0827 | 37.3766 | 0.9605 | SBE19plus_01906562_2018_10_21_0174.hex
Sur | 61 | 365 | 2018-10-20 | 13:56 | -39.6699 | -73.6411 | 67 | 34 | 10.2306 | 33.9922 | 1026.2803 | 26.1264 | 37.3375 | 0.9086 | SBE19plus_01906562_2018_10_21_0174.hex
Sur | 61 | 365 | 2018-10-20 | 13:56 | -39.6699 | -73.6411 | 67 | 35 | 10.1736 | 34.0175 | 1026.3142 | 26.1557 | 37.3096 | 0.8554 | SBE19plus_01906562_2018_10_21_0174.hex
Sur | 61 | 365 | 2018-10-20 | 13:56 | -39.6699 | -73.6411 | 67 | 36 | 10.1246 | 34.0421 | 1026.3464 | 26.1832 | 37.2886 | 0.7899 | SBE19plus_01906562_2018_10_21_0174.hex
Sur | 61 | 365 | 2018-10-20 | 13:56 | -39.6699 | -73.6411 | 67 | 37 | 10.0586 | 34.0861 | 1026.3971 | 26.2288 | 37.2687 | 0.7146 | SBE19plus_01906562_2018_10_21_0174.hex
Sur | 61 | 365 | 2018-10-20 | 13:56 | -39.6699 | -73.6411 | 67 | 38 | 9.9777 | 34.1365 | 1026.4536 | 26.282 | 37.2411 | 0.6614 | SBE19plus_01906562_2018_10_21_0174.hex
Sur | 61 | 365 | 2018-10-20 | 13:56 | -39.6699 | -73.6411 | 67 | 39 | 9.9432 | 34.1587 | 1026.4806 | 26.3047 | 37.2323 | 0.6512 | SBE19plus_01906562_2018_10_21_0174.hex
Sur | 61 | 365 | 2018-10-20 | 13:56 | -39.6699 | -73.6411 | 67 | 40 | 9.9359 | 34.1638 | 1026.4916 | 26.3099 | 37.2314 | 0.6153 | SBE19plus_01906562_2018_10_21_0174.hex
Sur | 61 | 365 | 2018-10-20 | 13:56 | -39.6699 | -73.6411 | 67 | 41 | 9.929 | 34.1716 | 1026.5034 | 26.3172 | 37.2331 | 0.6066 | SBE19plus_01906562_2018_10_21_0174.hex
Sur | 61 | 365 | 2018-10-20 | 13:56 | -39.6699 | -73.6411 | 67 | 42 | 9.9199 | 34.1816 | 1026.5161 | 26.3265 | 37.2343 | 0.5842 | SBE19plus_01906562_2018_10_21_0174.hex
Sur | 61 | 365 | 2018-10-20 | 13:56 | -39.6699 | -73.6411 | 67 | 43 | 9.9083 | 34.1915 | 1026.5309 | 26.3362 | 37.2334 | 0.5697 | SBE19plus_01906562_2018_10_21_0174.hex
Sur | 61 | 365 | 2018-10-20 | 13:56 | -39.6699 | -73.6411 | 67 | 44 | 9.8992 | 34.1966 | 1026.5418 | 26.3417 | 37.2304 | 0.5822 | SBE19plus_01906562_2018_10_21_0174.hex
Sur | 61 | 365 | 2018-10-20 | 13:56 | -39.6699 | -73.6411 | 67 | 45 | 9.8928 | 34.2001 | 1026.5494 | 26.3455 | 37.2281 | 0.602 | SBE19plus_01906562_2018_10_21_0174.hex
Sur | 61 | 365 | 2018-10-20 | 13:56 | -39.6699 | -73.6411 | 67 | 46 | 9.8906 | 34.2029 | 1026.5556 | 26.348 | 37.2291 | 0.574 | SBE19plus_01906562_2018_10_21_0174.hex
Sur | 61 | 365 | 2018-10-20 | 13:56 | -39.6699 | -73.6411 | 67 | 47 | 9.8874 | 34.2054 | 1026.5632 | 26.3505 | 37.229 | 0.5526 | SBE19plus_01906562_2018_10_21_0174.hex
Sur | 61 | 365 | 2018-10-20 | 13:56 | -39.6699 | -73.6411 | 67 | 48 | 9.8838 | 34.2081 | 1026.5719 | 26.3532 | 37.2286 | 0.5467 | SBE19plus_01906562_2018_10_21_0174.hex
Sur | 61 | 365 | 2018-10-20 | 13:56 | -39.6699 | -73.6411 | 67 | 49 | 9.8808 | 34.208 | 1026.5759 | 26.3536 | 37.2261 | 0.5247 | SBE19plus_01906562_2018_10_21_0174.hex
Sur | 61 | 365 | 2018-10-20 | 13:56 | -39.6699 | -73.6411 | 67 | 50 | 9.8763 | 34.2139 | 1026.5846 | 26.359 | 37.2276 | 0.5236 | SBE19plus_01906562_2018_10_21_0174.hex
Sur | 61 | 365 | 2018-10-20 | 13:56 | -39.6699 | -73.6411 | 67 | 51 | 9.8707 | 34.2174 | 1026.5941 | 26.3627 | 37.2261 | 0.5303 | SBE19plus_01906562_2018_10_21_0174.hex
Sur | 61 | 365 | 2018-10-20 | 13:56 | -39.6699 | -73.6411 | 67 | 52 | 9.8669 | 34.2196 | 1026.6019 | 26.3651 | 37.225 | 0.533 | SBE19plus_01906562_2018_10_21_0174.hex
Sur | 61 | 365 | 2018-10-20 | 13:56 | -39.6699 | -73.6411 | 67 | 53 | 9.8621 | 34.223 | 1026.609 | 26.3685 | 37.2238 | 0.5223 | SBE19plus_01906562_2018_10_21_0174.hex
Sur | 61 | 365 | 2018-10-20 | 13:56 | -39.6699 | -73.6411 | 67 | 54 | 9.8572 | 34.225 | 1026.6172 | 26.3709 | 37.2196 | 0.5402 | SBE19plus_01906562_2018_10_21_0174.hex
Sur | 61 | 366 | 2018-10-20 | 15:08 | -39.6667 | -73.7228 | 70 | 2 | 12.1336 | 33.1041 | 1025.1001 | 25.0917 | 38.1843 | 0.6565 | SBE19plus_01906562_2018_10_21_0175.hex
Sur | 61 | 366 | 2018-10-20 | 15:08 | -39.6667 | -73.7228 | 70 | 3 | 12.1294 | 33.1061 | 1025.1056 | 25.0941 | 38.1844 | 0.7784 | SBE19plus_01906562_2018_10_21_0175.hex
Sur | 61 | 366 | 2018-10-20 | 15:08 | -39.6667 | -73.7228 | 70 | 4 | 12.1268 | 33.1035 | 1025.1103 | 25.0926 | 38.1816 | 0.8805 | SBE19plus_01906562_2018_10_21_0175.hex
Sur | 61 | 366 | 2018-10-20 | 15:08 | -39.6667 | -73.7228 | 70 | 5 | 12.1276 | 33.1034 | 1025.1178 | 25.0923 | 38.1844 | 0.9793 | SBE19plus_01906562_2018_10_21_0175.hex
Sur | 61 | 366 | 2018-10-20 | 15:08 | -39.6667 | -73.7228 | 70 | 6 | 12.1004 | 33.1148 | 1025.133 | 25.1065 | 38.172 | 1.0539 | SBE19plus_01906562_2018_10_21_0175.hex
Sur | 61 | 366 | 2018-10-20 | 15:08 | -39.6667 | -73.7228 | 70 | 7 | 12.0579 | 33.1229 | 1025.1505 | 25.121 | 38.1419 | 1.2662 | SBE19plus_01906562_2018_10_21_0175.hex
Sur | 61 | 366 | 2018-10-20 | 15:08 | -39.6667 | -73.7228 | 70 | 8 | 12.0247 | 33.1169 | 1025.1583 | 25.1225 | 38.1082 | 1.4125 | SBE19plus_01906562_2018_10_21_0175.hex
Sur | 61 | 366 | 2018-10-20 | 15:08 | -39.6667 | -73.7228 | 70 | 9 | 11.9979 | 33.119 | 1025.1712 | 25.129 | 38.0871 | 1.6651 | SBE19plus_01906562_2018_10_21_0175.hex
Sur | 61 | 366 | 2018-10-20 | 15:08 | -39.6667 | -73.7228 | 70 | 10 | 11.8901 | 33.1583 | 1025.2265 | 25.1804 | 38.0238 | 1.9126 | SBE19plus_01906562_2018_10_21_0175.hex
Sur | 61 | 366 | 2018-10-20 | 15:08 | -39.6667 | -73.7228 | 70 | 11 | 11.6222 | 33.208 | 1025.3171 | 25.2696 | 37.8186 | 2.0312 | SBE19plus_01906562_2018_10_21_0175.hex
Sur | 61 | 366 | 2018-10-20 | 15:08 | -39.6667 | -73.7228 | 70 | 12 | 11.4923 | 33.1389 | 1025.2915 | 25.2382 | 37.6344 | 2.1064 | SBE19plus_01906562_2018_10_21_0175.hex
Sur | 61 | 366 | 2018-10-20 | 15:08 | -39.6667 | -73.7228 | 70 | 13 | 11.4861 | 33.1309 | 1025.2929 | 25.2328 | 37.6226 | 2.2768 | SBE19plus_01906562_2018_10_21_0175.hex
Sur | 61 | 366 | 2018-10-20 | 15:08 | -39.6667 | -73.7228 | 70 | 14 | 11.4813 | 33.1362 | 1025.3018 | 25.2379 | 37.6251 | 2.4708 | SBE19plus_01906562_2018_10_21_0175.hex
Sur | 61 | 366 | 2018-10-20 | 15:08 | -39.6667 | -73.7228 | 70 | 15 | 11.4693 | 33.1526 | 1025.3186 | 25.2528 | 37.6324 | 2.6479 | SBE19plus_01906562_2018_10_21_0175.hex
Sur | 61 | 366 | 2018-10-20 | 15:08 | -39.6667 | -73.7228 | 70 | 16 | 11.4626 | 33.1705 | 1025.3401 | 25.2679 | 37.6464 | 2.9027 | SBE19plus_01906562_2018_10_21_0175.hex
Sur | 61 | 366 | 2018-10-20 | 15:08 | -39.6667 | -73.7228 | 70 | 17 | 11.4571 | 33.1827 | 1025.3571 | 25.2784 | 37.656 | 3.0872 | SBE19plus_01906562_2018_10_21_0175.hex
Sur | 61 | 366 | 2018-10-20 | 15:08 | -39.6667 | -73.7228 | 70 | 18 | 11.4247 | 33.2155 | 1025.3906 | 25.3099 | 37.6605 | 3.0676 | SBE19plus_01906562_2018_10_21_0175.hex
Sur | 61 | 366 | 2018-10-20 | 15:08 | -39.6667 | -73.7228 | 70 | 19 | 11.3768 | 33.2513 | 1025.4309 | 25.3466 | 37.6536 | 3.0752 | SBE19plus_01906562_2018_10_21_0175.hex
Sur | 61 | 366 | 2018-10-20 | 15:08 | -39.6667 | -73.7228 | 70 | 20 | 11.3563 | 33.26 | 1025.4474 | 25.3568 | 37.647 | 3.0705 | SBE19plus_01906562_2018_10_21_0175.hex
Sur | 61 | 366 | 2018-10-20 | 15:08 | -39.6667 | -73.7228 | 70 | 21 | 11.3477 | 33.2659 | 1025.4594 | 25.3629 | 37.6476 | 3.0369 | SBE19plus_01906562_2018_10_21_0175.hex
Sur | 61 | 366 | 2018-10-20 | 15:08 | -39.6667 | -73.7228 | 70 | 22 | 11.3038 | 33.3024 | 1025.4982 | 25.3996 | 37.6451 | 2.9396 | SBE19plus_01906562_2018_10_21_0175.hex
Sur | 61 | 366 | 2018-10-20 | 15:08 | -39.6667 | -73.7228 | 70 | 23 | 11.2388 | 33.3473 | 1025.5483 | 25.4464 | 37.6317 | 2.7606 | SBE19plus_01906562_2018_10_21_0175.hex
Sur | 61 | 366 | 2018-10-20 | 15:08 | -39.6667 | -73.7228 | 70 | 24 | 11.2008 | 33.3677 | 1025.5773 | 25.4689 | 37.6204 | 2.6135 | SBE19plus_01906562_2018_10_21_0175.hex
Sur | 61 | 366 | 2018-10-20 | 15:08 | -39.6667 | -73.7228 | 70 | 25 | 11.1784 | 33.3796 | 1025.5965 | 25.4821 | 37.6147 | 2.4915 | SBE19plus_01906562_2018_10_21_0175.hex
Sur | 61 | 366 | 2018-10-20 | 15:08 | -39.6667 | -73.7228 | 70 | 26 | 11.1394 | 33.4069 | 1025.6284 | 25.5105 | 37.6083 | 2.3072 | SBE19plus_01906562_2018_10_21_0175.hex
Sur | 61 | 366 | 2018-10-20 | 15:08 | -39.6667 | -73.7228 | 70 | 27 | 11.034 | 33.4804 | 1025.7075 | 25.5871 | 37.5839 | 2.1741 | SBE19plus_01906562_2018_10_21_0175.hex
Sur | 61 | 366 | 2018-10-20 | 15:08 | -39.6667 | -73.7228 | 70 | 28 | 10.8608 | 33.6038 | 1025.8403 | 25.7151 | 37.5413 | 2.0311 | SBE19plus_01906562_2018_10_21_0175.hex
Sur | 61 | 366 | 2018-10-20 | 15:08 | -39.6667 | -73.7228 | 70 | 29 | 10.6896 | 33.7009 | 1025.9523 | 25.8208 | 37.4774 | 1.8601 | SBE19plus_01906562_2018_10_21_0175.hex
Sur | 61 | 366 | 2018-10-20 | 15:08 | -39.6667 | -73.7228 | 70 | 30 | 10.6062 | 33.7242 | 1025.9901 | 25.8523 | 37.4302 | 1.715 | SBE19plus_01906562_2018_10_21_0175.hex
Sur | 61 | 366 | 2018-10-20 | 15:08 | -39.6667 | -73.7228 | 70 | 31 | 10.4889 | 33.8022 | 1026.0742 | 25.9339 | 37.3962 | 1.5186 | SBE19plus_01906562_2018_10_21_0175.hex
Sur | 61 | 366 | 2018-10-20 | 15:08 | -39.6667 | -73.7228 | 70 | 32 | 10.3091 | 33.9126 | 1026.1951 | 26.0515 | 37.3343 | 1.4335 | SBE19plus_01906562_2018_10_21_0175.hex
Sur | 61 | 366 | 2018-10-20 | 15:08 | -39.6667 | -73.7228 | 70 | 33 | 10.1953 | 33.9681 | 1026.2635 | 26.1138 | 37.2851 | 1.342 | SBE19plus_01906562_2018_10_21_0175.hex
Sur | 61 | 366 | 2018-10-20 | 15:08 | -39.6667 | -73.7228 | 70 | 34 | 10.121 | 34.0107 | 1026.3143 | 26.1595 | 37.2584 | 1.1541 | SBE19plus_01906562_2018_10_21_0175.hex
Sur | 61 | 366 | 2018-10-20 | 15:08 | -39.6667 | -73.7228 | 70 | 35 | 10.0315 | 34.066 | 1026.3761 | 26.2181 | 37.2278 | 0.9607 | SBE19plus_01906562_2018_10_21_0175.hex
Sur | 61 | 366 | 2018-10-20 | 15:08 | -39.6667 | -73.7228 | 70 | 36 | 9.947 | 34.1142 | 1026.4339 | 26.2698 | 37.1967 | 0.8444 | SBE19plus_01906562_2018_10_21_0175.hex
Sur | 61 | 366 | 2018-10-20 | 15:08 | -39.6667 | -73.7228 | 70 | 37 | 9.829 | 34.1908 | 1026.5171 | 26.3498 | 37.1577 | 0.8492 | SBE19plus_01906562_2018_10_21_0175.hex
Sur | 61 | 366 | 2018-10-20 | 15:08 | -39.6667 | -73.7228 | 70 | 38 | 9.7226 | 34.2497 | 1026.5842 | 26.4136 | 37.1134 | 0.7009 | SBE19plus_01906562_2018_10_21_0175.hex
Sur | 61 | 366 | 2018-10-20 | 15:08 | -39.6667 | -73.7228 | 70 | 39 | 9.6702 | 34.2581 | 1026.6053 | 26.4283 | 37.0751 | 0.5366 | SBE19plus_01906562_2018_10_21_0175.hex
Sur | 61 | 366 | 2018-10-20 | 15:08 | -39.6667 | -73.7228 | 70 | 40 | 9.6612 | 34.2569 | 1026.6126 | 26.4287 | 37.0672 | 0.5041 | SBE19plus_01906562_2018_10_21_0175.hex
Sur | 61 | 366 | 2018-10-20 | 15:08 | -39.6667 | -73.7228 | 70 | 41 | 9.6634 | 34.258 | 1026.6148 | 26.429 | 37.0713 | 0.4772 | SBE19plus_01906562_2018_10_21_0175.hex
Sur | 61 | 366 | 2018-10-20 | 15:08 | -39.6667 | -73.7228 | 70 | 42 | 9.6713 | 34.2712 | 1026.6272 | 26.438 | 37.092 | 0.4115 | SBE19plus_01906562_2018_10_21_0175.hex
Sur | 61 | 366 | 2018-10-20 | 15:08 | -39.6667 | -73.7228 | 70 | 43 | 9.6714 | 34.2818 | 1026.642 | 26.4464 | 37.1023 | 0.4005 | SBE19plus_01906562_2018_10_21_0175.hex
Sur | 61 | 366 | 2018-10-20 | 15:08 | -39.6667 | -73.7228 | 70 | 44 | 9.6651 | 34.2857 | 1026.6511 | 26.4505 | 37.1002 | 0.3241 | SBE19plus_01906562_2018_10_21_0175.hex
Sur | 61 | 366 | 2018-10-20 | 15:08 | -39.6667 | -73.7228 | 70 | 45 | 9.6551 | 34.2868 | 1026.6563 | 26.4531 | 37.091 | 0.3184 | SBE19plus_01906562_2018_10_21_0175.hex
Sur | 61 | 366 | 2018-10-20 | 15:08 | -39.6667 | -73.7228 | 70 | 46 | 9.6406 | 34.2574 | 1026.6407 | 26.4325 | 37.0518 | 0.3289 | SBE19plus_01906562_2018_10_21_0175.hex
Sur | 61 | 366 | 2018-10-20 | 15:08 | -39.6667 | -73.7228 | 70 | 47 | 9.6315 | 34.3006 | 1026.6816 | 26.4677 | 37.0863 | 0.3062 | SBE19plus_01906562_2018_10_21_0175.hex
Sur | 61 | 366 | 2018-10-20 | 15:08 | -39.6667 | -73.7228 | 70 | 48 | 9.6235 | 34.3043 | 1026.6898 | 26.4719 | 37.082 | 0.3217 | SBE19plus_01906562_2018_10_21_0175.hex
Sur | 61 | 366 | 2018-10-20 | 15:08 | -39.6667 | -73.7228 | 70 | 49 | 9.6188 | 34.3047 | 1026.6946 | 26.473 | 37.0773 | 0.3486 | SBE19plus_01906562_2018_10_21_0175.hex
Sur | 61 | 366 | 2018-10-20 | 15:08 | -39.6667 | -73.7228 | 70 | 50 | 9.6147 | 34.3089 | 1026.7041 | 26.477 | 37.0779 | 0.3456 | SBE19plus_01906562_2018_10_21_0175.hex
Sur | 61 | 366 | 2018-10-20 | 15:08 | -39.6667 | -73.7228 | 70 | 51 | 9.6052 | 34.3145 | 1026.7156 | 26.4829 | 37.0743 | 0.321 | SBE19plus_01906562_2018_10_21_0175.hex
Sur | 61 | 366 | 2018-10-20 | 15:08 | -39.6667 | -73.7228 | 70 | 52 | 9.5864 | 34.3209 | 1026.7268 | 26.4911 | 37.0627 | 0.3238 | SBE19plus_01906562_2018_10_21_0175.hex
Sur | 61 | 366 | 2018-10-20 | 15:08 | -39.6667 | -73.7228 | 70 | 53 | 9.5703 | 34.3236 | 1026.7381 | 26.4958 | 37.0504 | 0.3145 | SBE19plus_01906562_2018_10_21_0175.hex
Sur | 61 | 367 | 2018-10-20 | 16:25 | -39.6729 | -73.8088 | 74 | 2 | 12.184 | 33.1299 | 1025.1105 | 25.1022 | 38.2603 | 0.7202 | SBE19plus_01906562_2018_10_21_0176.hex
Sur | 61 | 367 | 2018-10-20 | 16:25 | -39.6729 | -73.8088 | 74 | 3 | 12.1781 | 33.1329 | 1025.1185 | 25.1057 | 38.2607 | 0.8331 | SBE19plus_01906562_2018_10_21_0176.hex
Sur | 61 | 367 | 2018-10-20 | 16:25 | -39.6729 | -73.8088 | 74 | 4 | 12.1665 | 33.1331 | 1025.1249 | 25.1081 | 38.2525 | 0.9213 | SBE19plus_01906562_2018_10_21_0176.hex
Sur | 61 | 367 | 2018-10-20 | 16:25 | -39.6729 | -73.8088 | 74 | 5 | 12.162 | 33.1272 | 1025.1277 | 25.1043 | 38.2454 | 0.8972 | SBE19plus_01906562_2018_10_21_0176.hex
Sur | 61 | 367 | 2018-10-20 | 16:25 | -39.6729 | -73.8088 | 74 | 6 | 12.1513 | 33.1352 | 1025.1409 | 25.1127 | 38.246 | 0.8253 | SBE19plus_01906562_2018_10_21_0176.hex
Sur | 61 | 367 | 2018-10-20 | 16:25 | -39.6729 | -73.8088 | 74 | 7 | 12.0895 | 33.1575 | 1025.1725 | 25.1421 | 38.2107 | 0.7301 | SBE19plus_01906562_2018_10_21_0176.hex
Sur | 61 | 367 | 2018-10-20 | 16:25 | -39.6729 | -73.8088 | 74 | 8 | 11.9884 | 33.1769 | 1025.212 | 25.1765 | 38.1385 | 0.824 | SBE19plus_01906562_2018_10_21_0176.hex
Sur | 61 | 367 | 2018-10-20 | 16:25 | -39.6729 | -73.8088 | 74 | 9 | 11.8563 | 33.1902 | 1025.2528 | 25.2118 | 38.0257 | 1.007 | SBE19plus_01906562_2018_10_21_0176.hex
Sur | 61 | 367 | 2018-10-20 | 16:25 | -39.6729 | -73.8088 | 74 | 10 | 11.677 | 33.2049 | 1025.3022 | 25.2568 | 37.8695 | 1.2616 | SBE19plus_01906562_2018_10_21_0176.hex
Sur | 61 | 367 | 2018-10-20 | 16:25 | -39.6729 | -73.8088 | 74 | 11 | 11.5508 | 33.1582 | 1025.292 | 25.2428 | 37.7107 | 1.6239 | SBE19plus_01906562_2018_10_21_0176.hex
Sur | 61 | 367 | 2018-10-20 | 16:25 | -39.6729 | -73.8088 | 74 | 12 | 11.5118 | 33.163 | 1025.3074 | 25.2533 | 37.6817 | 1.8031 | SBE19plus_01906562_2018_10_21_0176.hex
Sur | 61 | 367 | 2018-10-20 | 16:25 | -39.6729 | -73.8088 | 74 | 13 | 11.472 | 33.1832 | 1025.3347 | 25.2763 | 37.6666 | 1.9684 | SBE19plus_01906562_2018_10_21_0176.hex
Sur | 61 | 367 | 2018-10-20 | 16:25 | -39.6729 | -73.8088 | 74 | 14 | 11.4414 | 33.1992 | 1025.3572 | 25.2943 | 37.6562 | 2.1209 | SBE19plus_01906562_2018_10_21_0176.hex
Sur | 61 | 367 | 2018-10-20 | 16:25 | -39.6729 | -73.8088 | 74 | 15 | 11.4038 | 33.2242 | 1025.389 | 25.3206 | 37.6482 | 2.2369 | SBE19plus_01906562_2018_10_21_0176.hex
Sur | 61 | 367 | 2018-10-20 | 16:25 | -39.6729 | -73.8088 | 74 | 16 | 11.3288 | 33.2803 | 1025.4502 | 25.3781 | 37.6346 | 2.2044 | SBE19plus_01906562_2018_10_21_0176.hex
Sur | 61 | 367 | 2018-10-20 | 16:25 | -39.6729 | -73.8088 | 74 | 17 | 11.2509 | 33.3323 | 1025.5079 | 25.4327 | 37.6159 | 2.1628 | SBE19plus_01906562_2018_10_21_0176.hex
Sur | 61 | 367 | 2018-10-20 | 16:25 | -39.6729 | -73.8088 | 74 | 18 | 11.2082 | 33.3576 | 1025.5412 | 25.4597 | 37.6042 | 2.2305 | SBE19plus_01906562_2018_10_21_0176.hex
Sur | 61 | 367 | 2018-10-20 | 16:25 | -39.6729 | -73.8088 | 74 | 19 | 11.1668 | 33.388 | 1025.5782 | 25.491 | 37.5968 | 2.2139 | SBE19plus_01906562_2018_10_21_0176.hex
Sur | 61 | 367 | 2018-10-20 | 16:25 | -39.6729 | -73.8088 | 74 | 20 | 11.1161 | 33.42 | 1025.6153 | 25.5248 | 37.584 | 2.191 | SBE19plus_01906562_2018_10_21_0176.hex
Sur | 61 | 367 | 2018-10-20 | 16:25 | -39.6729 | -73.8088 | 74 | 21 | 11.0806 | 33.4456 | 1025.645 | 25.551 | 37.5793 | 2.2622 | SBE19plus_01906562_2018_10_21_0176.hex
Sur | 61 | 367 | 2018-10-20 | 16:25 | -39.6729 | -73.8088 | 74 | 22 | 11.0579 | 33.4646 | 1025.6679 | 25.5699 | 37.5793 | 2.3027 | SBE19plus_01906562_2018_10_21_0176.hex
Sur | 61 | 367 | 2018-10-20 | 16:25 | -39.6729 | -73.8088 | 74 | 23 | 11.0373 | 33.484 | 1025.6928 | 25.5886 | 37.5821 | 2.2894 | SBE19plus_01906562_2018_10_21_0176.hex
Sur | 61 | 367 | 2018-10-20 | 16:25 | -39.6729 | -73.8088 | 74 | 24 | 11.0265 | 33.503 | 1025.7152 | 25.6052 | 37.5942 | 2.2063 | SBE19plus_01906562_2018_10_21_0176.hex
Sur | 61 | 367 | 2018-10-20 | 16:25 | -39.6729 | -73.8088 | 74 | 25 | 11.0121 | 33.5389 | 1025.7487 | 25.6358 | 37.6205 | 2.1978 | SBE19plus_01906562_2018_10_21_0176.hex
Sur | 61 | 367 | 2018-10-20 | 16:25 | -39.6729 | -73.8088 | 74 | 26 | 10.9546 | 33.6366 | 1025.8381 | 25.7226 | 37.6652 | 1.9167 | SBE19plus_01906562_2018_10_21_0176.hex
Sur | 61 | 367 | 2018-10-20 | 16:25 | -39.6729 | -73.8088 | 74 | 27 | 10.8219 | 33.7266 | 1025.9383 | 25.8171 | 37.6259 | 1.5611 | SBE19plus_01906562_2018_10_21_0176.hex
Sur | 61 | 367 | 2018-10-20 | 16:25 | -39.6729 | -73.8088 | 74 | 28 | 10.758 | 33.6738 | 1025.9148 | 25.7861 | 37.5228 | 1.3327 | SBE19plus_01906562_2018_10_21_0176.hex
Sur | 61 | 367 | 2018-10-20 | 16:25 | -39.6729 | -73.8088 | 74 | 29 | 10.6471 | 33.7592 | 1026.0047 | 25.8729 | 37.5011 | 1.1833 | SBE19plus_01906562_2018_10_21_0176.hex
Sur | 61 | 367 | 2018-10-20 | 16:25 | -39.6729 | -73.8088 | 74 | 30 | 10.3509 | 33.9478 | 1026.2058 | 26.0722 | 37.4031 | 1.0715 | SBE19plus_01906562_2018_10_21_0176.hex
Sur | 61 | 367 | 2018-10-20 | 16:25 | -39.6729 | -73.8088 | 74 | 31 | 10.2216 | 34.0025 | 1026.2764 | 26.1362 | 37.3406 | 0.9281 | SBE19plus_01906562_2018_10_21_0176.hex
Sur | 61 | 367 | 2018-10-20 | 16:25 | -39.6729 | -73.8088 | 74 | 32 | 10.2102 | 33.9831 | 1026.2695 | 26.1221 | 37.3171 | 0.7807 | SBE19plus_01906562_2018_10_21_0176.hex
Sur | 61 | 367 | 2018-10-20 | 16:25 | -39.6729 | -73.8088 | 74 | 33 | 10.1136 | 34.0553 | 1026.3451 | 26.1957 | 37.2944 | 0.7146 | SBE19plus_01906562_2018_10_21_0176.hex
Sur | 61 | 367 | 2018-10-20 | 16:25 | -39.6729 | -73.8088 | 74 | 34 | 9.9111 | 34.1605 | 1026.4645 | 26.3126 | 37.2013 | 0.646 | SBE19plus_01906562_2018_10_21_0176.hex
Sur | 61 | 367 | 2018-10-20 | 16:25 | -39.6729 | -73.8088 | 74 | 35 | 9.8524 | 34.1714 | 1026.488 | 26.3301 | 37.1614 | 0.606 | SBE19plus_01906562_2018_10_21_0176.hex
Sur | 61 | 367 | 2018-10-20 | 16:25 | -39.6729 | -73.8088 | 74 | 36 | 9.8445 | 34.1725 | 1026.4968 | 26.3321 | 37.1571 | 0.5854 | SBE19plus_01906562_2018_10_21_0176.hex
Sur | 61 | 367 | 2018-10-20 | 16:25 | -39.6729 | -73.8088 | 74 | 37 | 9.8422 | 34.1742 | 1026.5033 | 26.3337 | 37.1586 | 0.5511 | SBE19plus_01906562_2018_10_21_0176.hex
Sur | 61 | 367 | 2018-10-20 | 16:25 | -39.6729 | -73.8088 | 74 | 38 | 9.8312 | 34.1845 | 1026.5145 | 26.3437 | 37.1588 | 0.5087 | SBE19plus_01906562_2018_10_21_0176.hex
Sur | 61 | 367 | 2018-10-20 | 16:25 | -39.6729 | -73.8088 | 74 | 39 | 9.8135 | 34.198 | 1026.5331 | 26.3573 | 37.1561 | 0.4561 | SBE19plus_01906562_2018_10_21_0176.hex
Sur | 61 | 367 | 2018-10-20 | 16:25 | -39.6729 | -73.8088 | 74 | 40 | 9.8072 | 34.198 | 1026.5414 | 26.3582 | 37.1522 | 0.4065 | SBE19plus_01906562_2018_10_21_0176.hex
Sur | 61 | 367 | 2018-10-20 | 16:25 | -39.6729 | -73.8088 | 74 | 41 | 9.7792 | 34.2204 | 1026.5677 | 26.3807 | 37.147 | 0.3243 | SBE19plus_01906562_2018_10_21_0176.hex
Sur | 61 | 367 | 2018-10-20 | 16:25 | -39.6729 | -73.8088 | 74 | 42 | 9.7042 | 34.2473 | 1026.6032 | 26.4142 | 37.1027 | 0.2502 | SBE19plus_01906562_2018_10_21_0176.hex
Sur | 61 | 367 | 2018-10-20 | 16:25 | -39.6729 | -73.8088 | 74 | 43 | 9.6567 | 34.2595 | 1026.626 | 26.4317 | 37.0697 | 0.2065 | SBE19plus_01906562_2018_10_21_0176.hex
Sur | 61 | 367 | 2018-10-20 | 16:25 | -39.6729 | -73.8088 | 74 | 44 | 9.6193 | 34.254 | 1026.6338 | 26.4336 | 37.03 | 0.1914 | SBE19plus_01906562_2018_10_21_0176.hex
Sur | 61 | 367 | 2018-10-20 | 16:25 | -39.6729 | -73.8088 | 74 | 45 | 9.5889 | 34.2491 | 1026.64 | 26.4347 | 36.9977 | 0.1803 | SBE19plus_01906562_2018_10_21_0176.hex
Sur | 61 | 367 | 2018-10-20 | 16:25 | -39.6729 | -73.8088 | 74 | 46 | 9.546 | 34.2479 | 1026.6489 | 26.4409 | 36.9558 | 0.1623 | SBE19plus_01906562_2018_10_21_0176.hex
Sur | 61 | 367 | 2018-10-20 | 16:25 | -39.6729 | -73.8088 | 74 | 47 | 9.5132 | 34.2465 | 1026.6568 | 26.4452 | 36.9236 | 0.1399 | SBE19plus_01906562_2018_10_21_0176.hex
Sur | 61 | 367 | 2018-10-20 | 16:25 | -39.6729 | -73.8088 | 74 | 48 | 9.4994 | 34.2399 | 1026.6601 | 26.4421 | 36.9056 | 0.1288 | SBE19plus_01906562_2018_10_21_0176.hex
Sur | 61 | 367 | 2018-10-20 | 16:25 | -39.6729 | -73.8088 | 74 | 49 | 9.4958 | 34.2348 | 1026.6639 | 26.4387 | 36.8987 | 0.1112 | SBE19plus_01906562_2018_10_21_0176.hex
Sur | 61 | 367 | 2018-10-20 | 16:25 | -39.6729 | -73.8088 | 74 | 50 | 9.4606 | 34.2562 | 1026.6888 | 26.4615 | 36.8839 | 0.1108 | SBE19plus_01906562_2018_10_21_0176.hex
Sur | 61 | 367 | 2018-10-20 | 16:25 | -39.6729 | -73.8088 | 74 | 51 | 9.3906 | 34.2485 | 1026.6963 | 26.4669 | 36.8103 | 0.1138 | SBE19plus_01906562_2018_10_21_0176.hex
Sur | 61 | 367 | 2018-10-20 | 16:25 | -39.6729 | -73.8088 | 74 | 52 | 9.3771 | 34.2418 | 1026.7002 | 26.4637 | 36.7917 | 0.1128 | SBE19plus_01906562_2018_10_21_0176.hex
Sur | 61 | 367 | 2018-10-20 | 16:25 | -39.6729 | -73.8088 | 74 | 53 | 9.3701 | 34.24 | 1026.7063 | 26.4633 | 36.7843 | 0.1234 | SBE19plus_01906562_2018_10_21_0176.hex
Sur | 61 | 367 | 2018-10-20 | 16:25 | -39.6729 | -73.8088 | 74 | 54 | 9.3671 | 34.239 | 1026.7069 | 26.463 | 36.7798 | 0.1213 | SBE19plus_01906562_2018_10_21_0176.hex
Sur | 61 | 367 | 2018-10-20 | 16:25 | -39.6729 | -73.8088 | 74 | 55 | 9.396 | 34.2308 | 1026.7002 | 26.4516 | 36.8016 | 0.1225 | SBE19plus_01906562_2018_10_21_0176.hex
Sur | 61 | 367 | 2018-10-20 | 16:25 | -39.6729 | -73.8088 | 74 | 56 | 9.434 | 34.2592 | 1026.7228 | 26.4676 | 36.8656 | 0.1386 | SBE19plus_01906562_2018_10_21_0176.hex
Sur | 61 | 367 | 2018-10-20 | 16:25 | -39.6729 | -73.8088 | 74 | 57 | 9.4189 | 34.2811 | 1026.7464 | 26.4875 | 36.8688 | 0.1207 | SBE19plus_01906562_2018_10_21_0176.hex
Sur | 61 | 368 | 2018-10-20 | 17:48 | -39.6702 | -73.8977 | 102 | 2 | 12.3293 | 33.1034 | 1025.0626 | 25.0541 | 38.358 | 1.0775 | SBE19plus_01906562_2018_10_21_0177.hex
Sur | 61 | 368 | 2018-10-20 | 17:48 | -39.6702 | -73.8977 | 102 | 3 | 12.3224 | 33.1037 | 1025.0687 | 25.0556 | 38.3543 | 1.3716 | SBE19plus_01906562_2018_10_21_0177.hex
Sur | 61 | 368 | 2018-10-20 | 17:48 | -39.6702 | -73.8977 | 102 | 4 | 12.3198 | 33.1037 | 1025.0747 | 25.0561 | 38.3533 | 1.5117 | SBE19plus_01906562_2018_10_21_0177.hex
Sur | 61 | 368 | 2018-10-20 | 17:48 | -39.6702 | -73.8977 | 102 | 5 | 12.3075 | 33.1053 | 1025.0809 | 25.0598 | 38.3453 | 1.6312 | SBE19plus_01906562_2018_10_21_0177.hex
Sur | 61 | 368 | 2018-10-20 | 17:48 | -39.6702 | -73.8977 | 102 | 6 | 12.2972 | 33.1028 | 1025.0865 | 25.0598 | 38.3347 | 1.7056 | SBE19plus_01906562_2018_10_21_0177.hex
Sur | 61 | 368 | 2018-10-20 | 17:48 | -39.6702 | -73.8977 | 102 | 7 | 12.2924 | 33.1009 | 1025.0921 | 25.0592 | 38.3301 | 1.844 | SBE19plus_01906562_2018_10_21_0177.hex
Sur | 61 | 368 | 2018-10-20 | 17:48 | -39.6702 | -73.8977 | 102 | 8 | 12.2898 | 33.1022 | 1025.0971 | 25.0606 | 38.3312 | 1.9427 | SBE19plus_01906562_2018_10_21_0177.hex
Sur | 61 | 368 | 2018-10-20 | 17:48 | -39.6702 | -73.8977 | 102 | 9 | 12.261 | 33.1075 | 1025.1101 | 25.0704 | 38.3116 | 2.0108 | SBE19plus_01906562_2018_10_21_0177.hex
Sur | 61 | 368 | 2018-10-20 | 17:48 | -39.6702 | -73.8977 | 102 | 10 | 12.2368 | 33.1012 | 1025.1147 | 25.0701 | 38.2853 | 2.0824 | SBE19plus_01906562_2018_10_21_0177.hex
Sur | 61 | 368 | 2018-10-20 | 17:48 | -39.6702 | -73.8977 | 102 | 11 | 12.218 | 33.1001 | 1025.123 | 25.0728 | 38.2693 | 2.2637 | SBE19plus_01906562_2018_10_21_0177.hex
Sur | 61 | 368 | 2018-10-20 | 17:48 | -39.6702 | -73.8977 | 102 | 12 | 12.1821 | 33.1085 | 1025.1408 | 25.0864 | 38.2462 | 2.5448 | SBE19plus_01906562_2018_10_21_0177.hex
Sur | 61 | 368 | 2018-10-20 | 17:48 | -39.6702 | -73.8977 | 102 | 13 | 12.0467 | 33.1363 | 1025.1911 | 25.134 | 38.1477 | 3.018 | SBE19plus_01906562_2018_10_21_0177.hex
Sur | 61 | 368 | 2018-10-20 | 17:48 | -39.6702 | -73.8977 | 102 | 14 | 11.925 | 33.1461 | 1025.2278 | 25.1646 | 38.0435 | 3.3425 | SBE19plus_01906562_2018_10_21_0177.hex
Sur | 61 | 368 | 2018-10-20 | 17:48 | -39.6702 | -73.8977 | 102 | 15 | 11.8486 | 33.145 | 1025.2467 | 25.1775 | 37.9752 | 3.3484 | SBE19plus_01906562_2018_10_21_0177.hex
Sur | 61 | 368 | 2018-10-20 | 17:48 | -39.6702 | -73.8977 | 102 | 16 | 11.7424 | 33.1723 | 1025.2898 | 25.2185 | 37.9044 | 5.0467 | SBE19plus_01906562_2018_10_21_0177.hex
Sur | 61 | 368 | 2018-10-20 | 17:48 | -39.6702 | -73.8977 | 102 | 17 | 11.6492 | 33.228 | 1025.3551 | 25.2791 | 37.8748 | 7.0166 | SBE19plus_01906562_2018_10_21_0177.hex
Sur | 61 | 368 | 2018-10-20 | 17:48 | -39.6702 | -73.8977 | 102 | 18 | 11.553 | 33.2318 | 1025.3821 | 25.2995 | 37.7908 | 7.3232 | SBE19plus_01906562_2018_10_21_0177.hex
Sur | 61 | 368 | 2018-10-20 | 17:48 | -39.6702 | -73.8977 | 102 | 19 | 11.5108 | 33.2909 | 1025.4385 | 25.3529 | 37.8151 | 4.6577 | SBE19plus_01906562_2018_10_21_0177.hex
Sur | 61 | 368 | 2018-10-20 | 17:48 | -39.6702 | -73.8977 | 102 | 20 | 11.421 | 33.408 | 1025.5496 | 25.4606 | 37.8505 | 3.9787 | SBE19plus_01906562_2018_10_21_0177.hex
Sur | 61 | 368 | 2018-10-20 | 17:48 | -39.6702 | -73.8977 | 102 | 21 | 11.3462 | 33.4321 | 1025.5881 | 25.493 | 37.8065 | 3.6169 | SBE19plus_01906562_2018_10_21_0177.hex
Sur | 61 | 368 | 2018-10-20 | 17:48 | -39.6702 | -73.8977 | 102 | 22 | 11.2813 | 33.4609 | 1025.6266 | 25.5269 | 37.7767 | 2.8609 | SBE19plus_01906562_2018_10_21_0177.hex
Sur | 61 | 368 | 2018-10-20 | 17:48 | -39.6702 | -73.8977 | 102 | 23 | 11.1804 | 33.5169 | 1025.6915 | 25.589 | 37.7384 | 2.3815 | SBE19plus_01906562_2018_10_21_0177.hex
Sur | 61 | 368 | 2018-10-20 | 17:48 | -39.6702 | -73.8977 | 102 | 24 | 11.0796 | 33.5727 | 1025.7589 | 25.6507 | 37.6995 | 2.2857 | SBE19plus_01906562_2018_10_21_0177.hex
Sur | 61 | 368 | 2018-10-20 | 17:48 | -39.6702 | -73.8977 | 102 | 25 | 10.9904 | 33.6199 | 1025.8164 | 25.7034 | 37.6634 | 2.1129 | SBE19plus_01906562_2018_10_21_0177.hex
Sur | 61 | 368 | 2018-10-20 | 17:48 | -39.6702 | -73.8977 | 102 | 26 | 10.936 | 33.6455 | 1025.8503 | 25.7325 | 37.6409 | 2.0057 | SBE19plus_01906562_2018_10_21_0177.hex
Sur | 61 | 368 | 2018-10-20 | 17:48 | -39.6702 | -73.8977 | 102 | 27 | 10.9122 | 33.6629 | 1025.8727 | 25.7501 | 37.6377 | 1.9007 | SBE19plus_01906562_2018_10_21_0177.hex
Sur | 61 | 368 | 2018-10-20 | 17:48 | -39.6702 | -73.8977 | 102 | 28 | 10.8889 | 33.6835 | 1025.8963 | 25.7703 | 37.6379 | 1.8268 | SBE19plus_01906562_2018_10_21_0177.hex
Sur | 61 | 368 | 2018-10-20 | 17:48 | -39.6702 | -73.8977 | 102 | 29 | 10.8644 | 33.7057 | 1025.922 | 25.7921 | 37.6381 | 1.7585 | SBE19plus_01906562_2018_10_21_0177.hex
Sur | 61 | 368 | 2018-10-20 | 17:48 | -39.6702 | -73.8977 | 102 | 30 | 10.8538 | 33.7136 | 1025.9359 | 25.7999 | 37.638 | 1.627 | SBE19plus_01906562_2018_10_21_0177.hex
Sur | 61 | 368 | 2018-10-20 | 17:48 | -39.6702 | -73.8977 | 102 | 31 | 10.8539 | 33.7145 | 1025.9425 | 25.8005 | 37.6414 | 1.4591 | SBE19plus_01906562_2018_10_21_0177.hex
Sur | 61 | 368 | 2018-10-20 | 17:48 | -39.6702 | -73.8977 | 102 | 32 | 10.8231 | 33.7433 | 1025.9717 | 25.8286 | 37.6424 | 1.2169 | SBE19plus_01906562_2018_10_21_0177.hex
Sur | 61 | 368 | 2018-10-20 | 17:48 | -39.6702 | -73.8977 | 102 | 33 | 10.7911 | 33.7722 | 1026.0055 | 25.8568 | 37.6427 | 1.1555 | SBE19plus_01906562_2018_10_21_0177.hex
Sur | 61 | 368 | 2018-10-20 | 17:48 | -39.6702 | -73.8977 | 102 | 34 | 10.7618 | 33.7987 | 1026.037 | 25.8827 | 37.6432 | 1.0949 | SBE19plus_01906562_2018_10_21_0177.hex
Sur | 61 | 368 | 2018-10-20 | 17:48 | -39.6702 | -73.8977 | 102 | 35 | 10.7157 | 33.8304 | 1026.0737 | 25.9155 | 37.6328 | 1.0416 | SBE19plus_01906562_2018_10_21_0177.hex
Sur | 61 | 368 | 2018-10-20 | 17:48 | -39.6702 | -73.8977 | 102 | 36 | 10.6878 | 33.8436 | 1026.0939 | 25.9306 | 37.6222 | 1.0452 | SBE19plus_01906562_2018_10_21_0177.hex
Sur | 61 | 368 | 2018-10-20 | 17:48 | -39.6702 | -73.8977 | 102 | 37 | 10.6338 | 33.8707 | 1026.1282 | 25.9614 | 37.5997 | 1.1588 | SBE19plus_01906562_2018_10_21_0177.hex
Sur | 61 | 368 | 2018-10-20 | 17:48 | -39.6702 | -73.8977 | 102 | 38 | 10.5426 | 33.907 | 1026.1768 | 26.006 | 37.5489 | 1.2458 | SBE19plus_01906562_2018_10_21_0177.hex
Sur | 61 | 368 | 2018-10-20 | 17:48 | -39.6702 | -73.8977 | 102 | 39 | 10.4799 | 33.9059 | 1026.1925 | 26.0157 | 37.4919 | 1.2647 | SBE19plus_01906562_2018_10_21_0177.hex
Sur | 61 | 368 | 2018-10-20 | 17:48 | -39.6702 | -73.8977 | 102 | 40 | 10.4522 | 33.906 | 1026.2029 | 26.0205 | 37.4682 | 1.2688 | SBE19plus_01906562_2018_10_21_0177.hex
Sur | 61 | 368 | 2018-10-20 | 17:48 | -39.6702 | -73.8977 | 102 | 41 | 10.3723 | 33.9406 | 1026.2463 | 26.0615 | 37.4271 | 1.2223 | SBE19plus_01906562_2018_10_21_0177.hex
Sur | 61 | 368 | 2018-10-20 | 17:48 | -39.6702 | -73.8977 | 102 | 42 | 10.2825 | 33.9806 | 1026.2981 | 26.1084 | 37.3817 | 1.1093 | SBE19plus_01906562_2018_10_21_0177.hex
Sur | 61 | 368 | 2018-10-20 | 17:48 | -39.6702 | -73.8977 | 102 | 43 | 10.2357 | 33.9847 | 1026.3155 | 26.1193 | 37.3462 | 0.9718 | SBE19plus_01906562_2018_10_21_0177.hex
Sur | 61 | 368 | 2018-10-20 | 17:48 | -39.6702 | -73.8977 | 102 | 44 | 10.0367 | 34.1008 | 1026.4425 | 26.2447 | 37.267 | 0.8204 | SBE19plus_01906562_2018_10_21_0177.hex
Sur | 61 | 368 | 2018-10-20 | 17:48 | -39.6702 | -73.8977 | 102 | 45 | 9.8866 | 34.1456 | 1026.5074 | 26.3046 | 37.1708 | 0.6794 | SBE19plus_01906562_2018_10_21_0177.hex
Sur | 61 | 368 | 2018-10-20 | 17:48 | -39.6702 | -73.8977 | 102 | 46 | 9.8753 | 34.1355 | 1026.5086 | 26.298 | 37.1545 | 0.5869 | SBE19plus_01906562_2018_10_21_0177.hex
Sur | 61 | 368 | 2018-10-20 | 17:48 | -39.6702 | -73.8977 | 102 | 47 | 9.8632 | 34.1471 | 1026.5231 | 26.3092 | 37.1543 | 0.5585 | SBE19plus_01906562_2018_10_21_0177.hex
Sur | 61 | 368 | 2018-10-20 | 17:48 | -39.6702 | -73.8977 | 102 | 48 | 9.804 | 34.1768 | 1026.5579 | 26.3426 | 37.1261 | 0.4953 | SBE19plus_01906562_2018_10_21_0177.hex
Sur | 61 | 368 | 2018-10-20 | 17:48 | -39.6702 | -73.8977 | 102 | 49 | 9.7754 | 34.1811 | 1026.5721 | 26.3506 | 37.105 | 0.4501 | SBE19plus_01906562_2018_10_21_0177.hex
Sur | 61 | 368 | 2018-10-20 | 17:48 | -39.6702 | -73.8977 | 102 | 50 | 9.7689 | 34.179 | 1026.5787 | 26.3498 | 37.0985 | 0.3812 | SBE19plus_01906562_2018_10_21_0177.hex
Sur | 61 | 368 | 2018-10-20 | 17:48 | -39.6702 | -73.8977 | 102 | 51 | 9.7584 | 34.1875 | 1026.5906 | 26.3582 | 37.0969 | 0.264 | SBE19plus_01906562_2018_10_21_0177.hex
Sur | 61 | 368 | 2018-10-20 | 17:48 | -39.6702 | -73.8977 | 102 | 52 | 9.7082 | 34.2232 | 1026.629 | 26.3947 | 37.0835 | 0.1991 | SBE19plus_01906562_2018_10_21_0177.hex
Sur | 61 | 368 | 2018-10-20 | 17:48 | -39.6702 | -73.8977 | 102 | 53 | 9.6824 | 34.2488 | 1026.659 | 26.4188 | 37.0851 | 0.1898 | SBE19plus_01906562_2018_10_21_0177.hex
Sur | 61 | 368 | 2018-10-20 | 17:48 | -39.6702 | -73.8977 | 102 | 54 | 9.6651 | 34.275 | 1026.6884 | 26.4423 | 37.0944 | 0.186 | SBE19plus_01906562_2018_10_21_0177.hex
Sur | 61 | 368 | 2018-10-20 | 17:48 | -39.6702 | -73.8977 | 102 | 55 | 9.6441 | 34.2809 | 1026.6994 | 26.4503 | 37.0806 | 0.1865 | SBE19plus_01906562_2018_10_21_0177.hex
Sur | 61 | 368 | 2018-10-20 | 17:48 | -39.6702 | -73.8977 | 102 | 56 | 9.6379 | 34.2809 | 1026.7033 | 26.4512 | 37.0754 | 0.1801 | SBE19plus_01906562_2018_10_21_0177.hex
Sur | 61 | 368 | 2018-10-20 | 17:48 | -39.6702 | -73.8977 | 102 | 57 | 9.6357 | 34.2828 | 1026.7105 | 26.4531 | 37.0757 | 0.1842 | SBE19plus_01906562_2018_10_21_0177.hex
Sur | 61 | 368 | 2018-10-20 | 17:48 | -39.6702 | -73.8977 | 102 | 58 | 9.6337 | 34.2837 | 1026.718 | 26.4541 | 37.0753 | 0.1921 | SBE19plus_01906562_2018_10_21_0177.hex
Sur | 61 | 368 | 2018-10-20 | 17:48 | -39.6702 | -73.8977 | 102 | 59 | 9.6321 | 34.2841 | 1026.7243 | 26.4546 | 37.0746 | 0.1909 | SBE19plus_01906562_2018_10_21_0177.hex
Sur | 61 | 368 | 2018-10-20 | 17:48 | -39.6702 | -73.8977 | 102 | 60 | 9.6278 | 34.2862 | 1026.7292 | 26.4571 | 37.0727 | 0.1827 | SBE19plus_01906562_2018_10_21_0177.hex
Sur | 61 | 368 | 2018-10-20 | 17:48 | -39.6702 | -73.8977 | 102 | 61 | 9.6178 | 34.291 | 1026.7375 | 26.4625 | 37.0677 | 0.1737 | SBE19plus_01906562_2018_10_21_0177.hex
Sur | 61 | 368 | 2018-10-20 | 17:48 | -39.6702 | -73.8977 | 102 | 62 | 9.6084 | 34.2925 | 1026.7463 | 26.4653 | 37.0606 | 0.147 | SBE19plus_01906562_2018_10_21_0177.hex
Sur | 61 | 368 | 2018-10-20 | 17:48 | -39.6702 | -73.8977 | 102 | 63 | 9.6015 | 34.2923 | 1026.7531 | 26.4662 | 37.0544 | 0.1193 | SBE19plus_01906562_2018_10_21_0177.hex
Sur | 61 | 368 | 2018-10-20 | 17:48 | -39.6702 | -73.8977 | 102 | 64 | 9.5727 | 34.3105 | 1026.777 | 26.4855 | 37.0419 | 0.1082 | SBE19plus_01906562_2018_10_21_0177.hex
Sur | 61 | 368 | 2018-10-20 | 17:48 | -39.6702 | -73.8977 | 102 | 65 | 9.5086 | 34.2928 | 1026.7757 | 26.4821 | 36.965 | 0.1009 | SBE19plus_01906562_2018_10_21_0177.hex
Sur | 61 | 368 | 2018-10-20 | 17:48 | -39.6702 | -73.8977 | 102 | 66 | 9.5564 | 34.2353 | 1026.7263 | 26.4283 | 36.9601 | 0.1021 | SBE19plus_01906562_2018_10_21_0177.hex
Sur | 61 | 368 | 2018-10-20 | 17:48 | -39.6702 | -73.8977 | 102 | 67 | 9.6781 | 34.268 | 1026.7359 | 26.4333 | 37.1104 | 0.1028 | SBE19plus_01906562_2018_10_21_0177.hex
Sur | 61 | 368 | 2018-10-20 | 17:48 | -39.6702 | -73.8977 | 102 | 68 | 9.7463 | 34.3474 | 1026.7929 | 26.4847 | 37.2453 | 0.1041 | SBE19plus_01906562_2018_10_21_0177.hex
Sur | 61 | 368 | 2018-10-20 | 17:48 | -39.6702 | -73.8977 | 102 | 69 | 9.7521 | 34.3748 | 1026.8204 | 26.5056 | 37.2809 | 0.1018 | SBE19plus_01906562_2018_10_21_0177.hex
Sur | 61 | 368 | 2018-10-20 | 17:48 | -39.6702 | -73.8977 | 102 | 70 | 9.7537 | 34.3731 | 1026.8222 | 26.5039 | 37.2814 | 0.1004 | SBE19plus_01906562_2018_10_21_0177.hex
Sur | 61 | 368 | 2018-10-20 | 17:48 | -39.6702 | -73.8977 | 102 | 71 | 9.7641 | 34.3744 | 1026.8225 | 26.5032 | 37.2931 | 0.1034 | SBE19plus_01906562_2018_10_21_0177.hex
Sur | 61 | 368 | 2018-10-20 | 17:48 | -39.6702 | -73.8977 | 102 | 72 | 9.7667 | 34.3785 | 1026.8324 | 26.506 | 37.3004 | 0.1049 | SBE19plus_01906562_2018_10_21_0177.hex
Sur | 61 | 368 | 2018-10-20 | 17:48 | -39.6702 | -73.8977 | 102 | 73 | 9.7661 | 34.3795 | 1026.8402 | 26.5069 | 37.3019 | 0.1049 | SBE19plus_01906562_2018_10_21_0177.hex
Sur | 61 | 368 | 2018-10-20 | 17:48 | -39.6702 | -73.8977 | 102 | 74 | 9.7643 | 34.3802 | 1026.8421 | 26.5078 | 37.3017 | 0.1025 | SBE19plus_01906562_2018_10_21_0177.hex
Sur | 61 | 368 | 2018-10-20 | 17:48 | -39.6702 | -73.8977 | 102 | 75 | 9.758 | 34.3827 | 1026.8497 | 26.5108 | 37.299 | 0.0975 | SBE19plus_01906562_2018_10_21_0177.hex
Sur | 61 | 368 | 2018-10-20 | 17:48 | -39.6702 | -73.8977 | 102 | 76 | 9.7515 | 34.3831 | 1026.8575 | 26.5122 | 37.2945 | 0.0986 | SBE19plus_01906562_2018_10_21_0177.hex
Sur | 61 | 368 | 2018-10-20 | 17:48 | -39.6702 | -73.8977 | 102 | 77 | 9.7421 | 34.3848 | 1026.8638 | 26.5151 | 37.2882 | 0.0952 | SBE19plus_01906562_2018_10_21_0177.hex
Sur | 61 | 368 | 2018-10-20 | 17:48 | -39.6702 | -73.8977 | 102 | 78 | 9.7232 | 34.3882 | 1026.8744 | 26.521 | 37.2743 | 0.0929 | SBE19plus_01906562_2018_10_21_0177.hex
Sur | 61 | 368 | 2018-10-20 | 17:48 | -39.6702 | -73.8977 | 102 | 79 | 9.6954 | 34.3935 | 1026.8876 | 26.5298 | 37.2534 | 0.0927 | SBE19plus_01906562_2018_10_21_0177.hex
Sur | 61 | 368 | 2018-10-20 | 17:48 | -39.6702 | -73.8977 | 102 | 80 | 9.6491 | 34.4022 | 1026.9066 | 26.5445 | 37.2176 | 0.0891 | SBE19plus_01906562_2018_10_21_0177.hex
Sur | 61 | 368 | 2018-10-20 | 17:48 | -39.6702 | -73.8977 | 102 | 81 | 9.6055 | 34.3947 | 1026.9131 | 26.5458 | 37.1698 | 0.0932 | SBE19plus_01906562_2018_10_21_0177.hex
Sur | 61 | 368 | 2018-10-20 | 17:48 | -39.6702 | -73.8977 | 102 | 82 | 9.5677 | 34.3922 | 1026.9219 | 26.5501 | 37.1316 | 0.0961 | SBE19plus_01906562_2018_10_21_0177.hex
Sur | 61 | 368 | 2018-10-20 | 17:48 | -39.6702 | -73.8977 | 102 | 83 | 9.5346 | 34.385 | 1026.9268 | 26.55 | 37.0941 | 0.0911 | SBE19plus_01906562_2018_10_21_0177.hex
Sur | 61 | 368 | 2018-10-20 | 17:48 | -39.6702 | -73.8977 | 102 | 84 | 9.4905 | 34.3866 | 1026.9394 | 26.5585 | 37.0532 | 0.0908 | SBE19plus_01906562_2018_10_21_0177.hex
Sur | 61 | 368 | 2018-10-20 | 17:48 | -39.6702 | -73.8977 | 102 | 85 | 9.4507 | 34.3729 | 1026.94 | 26.5543 | 37.0026 | 0.0956 | SBE19plus_01906562_2018_10_21_0177.hex
Sur | 61 | 368 | 2018-10-20 | 17:48 | -39.6702 | -73.8977 | 102 | 86 | 9.4344 | 34.3671 | 1026.9434 | 26.5522 | 36.9824 | 0.0928 | SBE19plus_01906562_2018_10_21_0177.hex
Sur | 61 | 368 | 2018-10-20 | 17:48 | -39.6702 | -73.8977 | 102 | 87 | 9.4056 | 34.3667 | 1026.9514 | 26.5567 | 36.9539 | 0.0961 | SBE19plus_01906562_2018_10_21_0177.hex
Sur | 61 | 368 | 2018-10-20 | 17:48 | -39.6702 | -73.8977 | 102 | 88 | 9.3699 | 34.3558 | 1026.9547 | 26.5539 | 36.9088 | 0.093 | SBE19plus_01906562_2018_10_21_0177.hex
Sur | 59 | 344 | 2018-10-21 | 0:21 | -39.5002 | -73.3188 | 27 | 1 | 13.384 | 28.7454 | 1021.4853 | 21.4799 | 34.6439 | 1.962 | SBE19plus_01906562_2018_10_21_0178.hex
Sur | 59 | 344 | 2018-10-21 | 0:21 | -39.5002 | -73.3188 | 27 | 2 | 13.3897 | 28.7919 | 1021.5233 | 21.5147 | 34.7051 | 1.8732 | SBE19plus_01906562_2018_10_21_0178.hex
Sur | 59 | 344 | 2018-10-21 | 0:21 | -39.5002 | -73.3188 | 27 | 3 | 13.3884 | 28.9292 | 1021.6346 | 21.6209 | 34.8605 | 2.1766 | SBE19plus_01906562_2018_10_21_0178.hex
Sur | 59 | 344 | 2018-10-21 | 0:21 | -39.5002 | -73.3188 | 27 | 4 | 13.341 | 29.455 | 1022.0535 | 22.0365 | 35.3964 | 2.5809 | SBE19plus_01906562_2018_10_21_0178.hex
Sur | 59 | 344 | 2018-10-21 | 0:21 | -39.5002 | -73.3188 | 27 | 5 | 13.2298 | 30.4849 | 1022.8775 | 22.8544 | 36.4113 | 2.9521 | SBE19plus_01906562_2018_10_21_0178.hex
Sur | 59 | 344 | 2018-10-21 | 0:21 | -39.5002 | -73.3188 | 27 | 6 | 12.8613 | 31.7056 | 1023.8967 | 23.8716 | 37.374 | 2.8983 | SBE19plus_01906562_2018_10_21_0178.hex
Sur | 59 | 344 | 2018-10-21 | 0:21 | -39.5002 | -73.3188 | 27 | 7 | 12.4998 | 32.2371 | 1024.384 | 24.3528 | 37.6008 | 2.6799 | SBE19plus_01906562_2018_10_21_0178.hex
Sur | 59 | 344 | 2018-10-21 | 0:21 | -39.5002 | -73.3188 | 27 | 8 | 12.4274 | 32.2998 | 1024.4511 | 24.4126 | 37.6135 | 3.1172 | SBE19plus_01906562_2018_10_21_0178.hex
Sur | 59 | 344 | 2018-10-21 | 0:21 | -39.5002 | -73.3188 | 27 | 9 | 12.3002 | 32.3561 | 1024.5206 | 24.4808 | 37.5518 | 2.8658 | SBE19plus_01906562_2018_10_21_0178.hex
Sur | 59 | 344 | 2018-10-21 | 0:21 | -39.5002 | -73.3188 | 27 | 10 | 12.2021 | 32.3913 | 1024.5702 | 24.5264 | 37.4981 | 3.5461 | SBE19plus_01906562_2018_10_21_0178.hex
Sur | 59 | 344 | 2018-10-21 | 0:21 | -39.5002 | -73.3188 | 27 | 11 | 12.1788 | 32.3982 | 1024.5856 | 24.5356 | 37.4868 | 5.2424 | SBE19plus_01906562_2018_10_21_0178.hex
Sur | 59 | 344 | 2018-10-21 | 0:21 | -39.5002 | -73.3188 | 27 | 12 | 12.1989 | 32.4169 | 1024.6013 | 24.5461 | 37.5262 | 2.7108 | SBE19plus_01906562_2018_10_21_0178.hex
Sur | 59 | 344 | 2018-10-21 | 0:21 | -39.5002 | -73.3188 | 27 | 13 | 12.1895 | 32.4408 | 1024.6251 | 24.5667 | 37.5415 | 2.4679 | SBE19plus_01906562_2018_10_21_0178.hex
Sur | 59 | 344 | 2018-10-21 | 0:21 | -39.5002 | -73.3188 | 27 | 14 | 12.1445 | 32.4654 | 1024.657 | 24.5946 | 37.5239 | 2.2092 | SBE19plus_01906562_2018_10_21_0178.hex
Sur | 59 | 344 | 2018-10-21 | 0:21 | -39.5002 | -73.3188 | 27 | 15 | 12.1255 | 32.4648 | 1024.6648 | 24.5973 | 37.5073 | 2.1237 | SBE19plus_01906562_2018_10_21_0178.hex
Sur | 59 | 344 | 2018-10-21 | 0:21 | -39.5002 | -73.3188 | 27 | 16 | 12.1076 | 32.4816 | 1024.6863 | 24.6138 | 37.5074 | 1.9362 | SBE19plus_01906562_2018_10_21_0178.hex
Sur | 59 | 344 | 2018-10-21 | 0:21 | -39.5002 | -73.3188 | 27 | 17 | 12.0979 | 32.4841 | 1024.6938 | 24.6174 | 37.5018 | 2.176 | SBE19plus_01906562_2018_10_21_0178.hex
Sur | 59 | 344 | 2018-10-21 | 0:21 | -39.5002 | -73.3188 | 27 | 18 | 12.098 | 32.5019 | 1024.7126 | 24.6312 | 37.5207 | 2.125 | SBE19plus_01906562_2018_10_21_0178.hex
Sur | 59 | 344 | 2018-10-21 | 0:21 | -39.5002 | -73.3188 | 27 | 19 | 12.1013 | 32.5123 | 1024.7249 | 24.6386 | 37.5349 | 2.8897 | SBE19plus_01906562_2018_10_21_0178.hex
Sur | 59 | 344 | 2018-10-21 | 0:21 | -39.5002 | -73.3188 | 27 | 20 | 12.0899 | 32.5136 | 1024.7335 | 24.6418 | 37.5217 | 2.4164 | SBE19plus_01906562_2018_10_21_0178.hex
Sur | 59 | 345 | 2018-10-21 | 1:05 | -39.502 | -73.3719 | 30 | 1 | 12.5434 | 32.4658 | 1024.5234 | 24.5188 | 37.8862 | 1.8032 | SBE19plus_01906562_2018_10_21_0179.hex
Sur | 59 | 345 | 2018-10-21 | 1:05 | -39.502 | -73.3719 | 30 | 2 | 12.5426 | 32.466 | 1024.5278 | 24.5192 | 37.8879 | 1.8393 | SBE19plus_01906562_2018_10_21_0179.hex
Sur | 59 | 345 | 2018-10-21 | 1:05 | -39.502 | -73.3719 | 30 | 3 | 12.5401 | 32.4664 | 1024.5321 | 24.5199 | 37.888 | 2.0122 | SBE19plus_01906562_2018_10_21_0179.hex
Sur | 59 | 345 | 2018-10-21 | 1:05 | -39.502 | -73.3719 | 30 | 4 | 12.5345 | 32.4683 | 1024.5402 | 24.5225 | 37.8864 | 2.0104 | SBE19plus_01906562_2018_10_21_0179.hex
Sur | 59 | 345 | 2018-10-21 | 1:05 | -39.502 | -73.3719 | 30 | 5 | 12.519 | 32.4763 | 1024.5554 | 24.5318 | 37.8813 | 2.1045 | SBE19plus_01906562_2018_10_21_0179.hex
Sur | 59 | 345 | 2018-10-21 | 1:05 | -39.502 | -73.3719 | 30 | 6 | 12.4507 | 32.502 | 1024.5915 | 24.5653 | 37.8432 | 2.3319 | SBE19plus_01906562_2018_10_21_0179.hex
Sur | 59 | 345 | 2018-10-21 | 1:05 | -39.502 | -73.3719 | 30 | 7 | 12.3665 | 32.506 | 1024.6159 | 24.5843 | 37.7701 | 2.4052 | SBE19plus_01906562_2018_10_21_0179.hex
Sur | 59 | 345 | 2018-10-21 | 1:05 | -39.502 | -73.3719 | 30 | 8 | 12.2917 | 32.5115 | 1024.639 | 24.6027 | 37.707 | 2.4621 | SBE19plus_01906562_2018_10_21_0179.hex
Sur | 59 | 345 | 2018-10-21 | 1:05 | -39.502 | -73.3719 | 30 | 9 | 12.2395 | 32.5106 | 1024.6517 | 24.6117 | 37.6583 | 2.6316 | SBE19plus_01906562_2018_10_21_0179.hex
Sur | 59 | 345 | 2018-10-21 | 1:05 | -39.502 | -73.3719 | 30 | 10 | 12.2362 | 32.5016 | 1024.65 | 24.6049 | 37.6489 | 2.7754 | SBE19plus_01906562_2018_10_21_0179.hex
Sur | 59 | 345 | 2018-10-21 | 1:05 | -39.502 | -73.3719 | 30 | 11 | 12.2397 | 32.5109 | 1024.661 | 24.6116 | 37.6626 | 3.0309 | SBE19plus_01906562_2018_10_21_0179.hex
Sur | 59 | 345 | 2018-10-21 | 1:05 | -39.502 | -73.3719 | 30 | 12 | 12.2262 | 32.5239 | 1024.678 | 24.6243 | 37.6637 | 3.088 | SBE19plus_01906562_2018_10_21_0179.hex
Sur | 59 | 345 | 2018-10-21 | 1:05 | -39.502 | -73.3719 | 30 | 13 | 12.2052 | 32.5491 | 1024.707 | 24.6479 | 37.6705 | 3.3221 | SBE19plus_01906562_2018_10_21_0179.hex
Sur | 59 | 345 | 2018-10-21 | 1:05 | -39.502 | -73.3719 | 30 | 14 | 12.163 | 32.5817 | 1024.7441 | 24.6812 | 37.665 | 3.2785 | SBE19plus_01906562_2018_10_21_0179.hex
Sur | 59 | 345 | 2018-10-21 | 1:05 | -39.502 | -73.3719 | 30 | 15 | 12.1198 | 32.5962 | 1024.7677 | 24.7006 | 37.6403 | 3.7841 | SBE19plus_01906562_2018_10_21_0179.hex
Sur | 59 | 345 | 2018-10-21 | 1:05 | -39.502 | -73.3719 | 30 | 16 | 12.105 | 32.5905 | 1024.7711 | 24.6987 | 37.622 | 3.2799 | SBE19plus_01906562_2018_10_21_0179.hex
Sur | 59 | 345 | 2018-10-21 | 1:05 | -39.502 | -73.3719 | 30 | 17 | 12.0926 | 32.594 | 1024.7805 | 24.7038 | 37.6144 | 3.1371 | SBE19plus_01906562_2018_10_21_0179.hex
Sur | 59 | 345 | 2018-10-21 | 1:05 | -39.502 | -73.3719 | 30 | 18 | 12.079 | 32.5991 | 1024.791 | 24.7102 | 37.6073 | 3.0994 | SBE19plus_01906562_2018_10_21_0179.hex
Sur | 59 | 345 | 2018-10-21 | 1:05 | -39.502 | -73.3719 | 30 | 19 | 12.0711 | 32.6019 | 1024.7988 | 24.7138 | 37.6034 | 2.8055 | SBE19plus_01906562_2018_10_21_0179.hex
Sur | 59 | 345 | 2018-10-21 | 1:05 | -39.502 | -73.3719 | 30 | 20 | 12.0695 | 32.6053 | 1024.8063 | 24.7167 | 37.6059 | 2.5904 | SBE19plus_01906562_2018_10_21_0179.hex
Sur | 59 | 345 | 2018-10-21 | 1:05 | -39.502 | -73.3719 | 30 | 21 | 12.0706 | 32.6101 | 1024.8153 | 24.7202 | 37.6127 | 2.5532 | SBE19plus_01906562_2018_10_21_0179.hex
Sur | 59 | 345 | 2018-10-21 | 1:05 | -39.502 | -73.3719 | 30 | 22 | 12.0796 | 32.6146 | 1024.8224 | 24.722 | 37.6268 | 2.5124 | SBE19plus_01906562_2018_10_21_0179.hex
Sur | 59 | 345 | 2018-10-21 | 1:05 | -39.502 | -73.3719 | 30 | 23 | 12.0759 | 32.6421 | 1024.8474 | 24.7442 | 37.6512 | 2.5209 | SBE19plus_01906562_2018_10_21_0179.hex
Sur | 59 | 345 | 2018-10-21 | 1:05 | -39.502 | -73.3719 | 30 | 24 | 12.0354 | 32.6702 | 1024.8816 | 24.7739 | 37.6402 | 2.7166 | SBE19plus_01906562_2018_10_21_0179.hex
Sur | 59 | 345 | 2018-10-21 | 1:05 | -39.502 | -73.3719 | 30 | 25 | 12.0455 | 32.6479 | 1024.8677 | 24.754 | 37.6294 | 2.9044 | SBE19plus_01906562_2018_10_21_0179.hex
Sur | 59 | 346 | 2018-10-21 | 1:54 | -39.5023 | -73.4536 | 42 | 1 | 12.4239 | 32.9276 | 1024.9044 | 24.8996 | 38.2577 | 2.0241 | SBE19plus_01906562_2018_10_21_0180.hex
Sur | 59 | 346 | 2018-10-21 | 1:54 | -39.5023 | -73.4536 | 42 | 2 | 12.4194 | 32.9271 | 1024.9075 | 24.9002 | 38.2536 | 2.0565 | SBE19plus_01906562_2018_10_21_0180.hex
Sur | 59 | 346 | 2018-10-21 | 1:54 | -39.5023 | -73.4536 | 42 | 3 | 12.4165 | 32.9249 | 1024.9135 | 24.8991 | 38.2495 | 2.0897 | SBE19plus_01906562_2018_10_21_0180.hex
Sur | 59 | 346 | 2018-10-21 | 1:54 | -39.5023 | -73.4536 | 42 | 4 | 12.4114 | 32.927 | 1024.9194 | 24.9016 | 38.2476 | 2.0462 | SBE19plus_01906562_2018_10_21_0180.hex
Sur | 59 | 346 | 2018-10-21 | 1:54 | -39.5023 | -73.4536 | 42 | 5 | 12.3878 | 32.9239 | 1024.9246 | 24.9038 | 38.2222 | 2.0629 | SBE19plus_01906562_2018_10_21_0180.hex
Sur | 59 | 346 | 2018-10-21 | 1:54 | -39.5023 | -73.4536 | 42 | 6 | 12.388 | 32.9092 | 1024.9199 | 24.8922 | 38.2096 | 2.1099 | SBE19plus_01906562_2018_10_21_0180.hex
Sur | 59 | 346 | 2018-10-21 | 1:54 | -39.5023 | -73.4536 | 42 | 7 | 12.4212 | 32.9103 | 1024.9199 | 24.8864 | 38.2434 | 2.1168 | SBE19plus_01906562_2018_10_21_0180.hex
Sur | 59 | 346 | 2018-10-21 | 1:54 | -39.5023 | -73.4536 | 42 | 8 | 12.4075 | 32.9344 | 1024.9426 | 24.9083 | 38.2549 | 2.1171 | SBE19plus_01906562_2018_10_21_0180.hex
Sur | 59 | 346 | 2018-10-21 | 1:54 | -39.5023 | -73.4536 | 42 | 9 | 12.386 | 32.9229 | 1024.9435 | 24.9034 | 38.2238 | 2.1389 | SBE19plus_01906562_2018_10_21_0180.hex
Sur | 59 | 346 | 2018-10-21 | 1:54 | -39.5023 | -73.4536 | 42 | 10 | 12.379 | 32.9162 | 1024.9453 | 24.8994 | 38.2119 | 2.1749 | SBE19plus_01906562_2018_10_21_0180.hex
Sur | 59 | 346 | 2018-10-21 | 1:54 | -39.5023 | -73.4536 | 42 | 11 | 12.3652 | 32.9164 | 1024.9512 | 24.9023 | 38.1997 | 2.1683 | SBE19plus_01906562_2018_10_21_0180.hex
Sur | 59 | 346 | 2018-10-21 | 1:54 | -39.5023 | -73.4536 | 42 | 12 | 12.3474 | 32.9168 | 1024.9601 | 24.906 | 38.1843 | 2.1798 | SBE19plus_01906562_2018_10_21_0180.hex
Sur | 59 | 346 | 2018-10-21 | 1:54 | -39.5023 | -73.4536 | 42 | 13 | 12.3373 | 32.9063 | 1024.9581 | 24.8997 | 38.1659 | 2.2024 | SBE19plus_01906562_2018_10_21_0180.hex
Sur | 59 | 346 | 2018-10-21 | 1:54 | -39.5023 | -73.4536 | 42 | 14 | 12.332 | 32.9086 | 1024.9654 | 24.9025 | 38.1646 | 2.1876 | SBE19plus_01906562_2018_10_21_0180.hex
Sur | 59 | 346 | 2018-10-21 | 1:54 | -39.5023 | -73.4536 | 42 | 15 | 12.321 | 32.9071 | 1024.9709 | 24.9035 | 38.1542 | 2.1879 | SBE19plus_01906562_2018_10_21_0180.hex
Sur | 59 | 346 | 2018-10-21 | 1:54 | -39.5023 | -73.4536 | 42 | 16 | 12.306 | 32.9085 | 1024.9797 | 24.9075 | 38.1426 | 2.2755 | SBE19plus_01906562_2018_10_21_0180.hex
Sur | 59 | 346 | 2018-10-21 | 1:54 | -39.5023 | -73.4536 | 42 | 17 | 12.3109 | 32.9007 | 1024.9769 | 24.9003 | 38.1419 | 2.5045 | SBE19plus_01906562_2018_10_21_0180.hex
Sur | 59 | 346 | 2018-10-21 | 1:54 | -39.5023 | -73.4536 | 42 | 18 | 12.2915 | 32.923 | 1025.0023 | 24.9216 | 38.148 | 2.6749 | SBE19plus_01906562_2018_10_21_0180.hex
Sur | 59 | 346 | 2018-10-21 | 1:54 | -39.5023 | -73.4536 | 42 | 19 | 12.1531 | 32.937 | 1025.0448 | 24.9595 | 38.0288 | 2.7785 | SBE19plus_01906562_2018_10_21_0180.hex
Sur | 59 | 346 | 2018-10-21 | 1:54 | -39.5023 | -73.4536 | 42 | 20 | 12.0496 | 32.8948 | 1025.0363 | 24.9458 | 37.8905 | 2.8841 | SBE19plus_01906562_2018_10_21_0180.hex
Sur | 59 | 346 | 2018-10-21 | 1:54 | -39.5023 | -73.4536 | 42 | 21 | 12.0212 | 32.8643 | 1025.0212 | 24.9268 | 37.8367 | 2.9044 | SBE19plus_01906562_2018_10_21_0180.hex
Sur | 59 | 346 | 2018-10-21 | 1:54 | -39.5023 | -73.4536 | 42 | 22 | 12.0044 | 32.873 | 1025.0361 | 24.9368 | 37.8305 | 2.9918 | SBE19plus_01906562_2018_10_21_0180.hex
Sur | 59 | 346 | 2018-10-21 | 1:54 | -39.5023 | -73.4536 | 42 | 23 | 11.9932 | 32.8836 | 1025.0502 | 24.9471 | 37.8327 | 3.4228 | SBE19plus_01906562_2018_10_21_0180.hex
Sur | 59 | 346 | 2018-10-21 | 1:54 | -39.5023 | -73.4536 | 42 | 24 | 11.9747 | 32.8958 | 1025.0675 | 24.9601 | 37.8287 | 4.2094 | SBE19plus_01906562_2018_10_21_0180.hex
Sur | 59 | 346 | 2018-10-21 | 1:54 | -39.5023 | -73.4536 | 42 | 25 | 11.9553 | 32.901 | 1025.0809 | 24.9677 | 37.8174 | 4.5655 | SBE19plus_01906562_2018_10_21_0180.hex
Sur | 59 | 346 | 2018-10-21 | 1:54 | -39.5023 | -73.4536 | 42 | 26 | 11.9067 | 32.9206 | 1025.1094 | 24.9922 | 37.7912 | 4.6915 | SBE19plus_01906562_2018_10_21_0180.hex
Sur | 59 | 346 | 2018-10-21 | 1:54 | -39.5023 | -73.4536 | 42 | 27 | 11.8637 | 32.9254 | 1025.1252 | 25.0037 | 37.7583 | 4.2045 | SBE19plus_01906562_2018_10_21_0180.hex
Sur | 59 | 346 | 2018-10-21 | 1:54 | -39.5023 | -73.4536 | 42 | 28 | 11.836 | 32.9462 | 1025.1515 | 25.0251 | 37.7547 | 3.3862 | SBE19plus_01906562_2018_10_21_0180.hex
Sur | 59 | 346 | 2018-10-21 | 1:54 | -39.5023 | -73.4536 | 42 | 29 | 11.802 | 32.976 | 1025.1844 | 25.0545 | 37.7542 | 2.6232 | SBE19plus_01906562_2018_10_21_0180.hex
Sur | 59 | 346 | 2018-10-21 | 1:54 | -39.5023 | -73.4536 | 42 | 30 | 11.7645 | 33.0102 | 1025.2228 | 25.0881 | 37.7543 | 2.2339 | SBE19plus_01906562_2018_10_21_0180.hex
Sur | 59 | 346 | 2018-10-21 | 1:54 | -39.5023 | -73.4536 | 42 | 31 | 11.7173 | 33.062 | 1025.2778 | 25.1372 | 37.7631 | 2.1483 | SBE19plus_01906562_2018_10_21_0180.hex
Sur | 59 | 346 | 2018-10-21 | 1:54 | -39.5023 | -73.4536 | 42 | 32 | 11.6477 | 33.1259 | 1025.3449 | 25.1998 | 37.763 | 2.0168 | SBE19plus_01906562_2018_10_21_0180.hex
Sur | 59 | 346 | 2018-10-21 | 1:54 | -39.5023 | -73.4536 | 42 | 33 | 11.5282 | 33.2384 | 1025.4568 | 25.3092 | 37.7637 | 2.0036 | SBE19plus_01906562_2018_10_21_0180.hex
Sur | 59 | 346 | 2018-10-21 | 1:54 | -39.5023 | -73.4536 | 42 | 34 | 11.5296 | 33.2372 | 1025.4618 | 25.307 | 37.7617 | 3.4132 | SBE19plus_01906562_2018_10_21_0180.hex
Sur | 59 | 347 | 2018-10-21 | 3:00 | -39.4996 | -73.5402 | 61 | 1 | 12.355 | 33.0604 | 1025.018 | 25.0158 | 38.3367 | 2.2871 | SBE19plus_01906562_2018_10_21_0181.hex
Sur | 59 | 347 | 2018-10-21 | 3:00 | -39.4996 | -73.5402 | 61 | 2 | 12.3565 | 33.0618 | 1025.026 | 25.0166 | 38.3432 | 2.2654 | SBE19plus_01906562_2018_10_21_0181.hex
Sur | 59 | 347 | 2018-10-21 | 3:00 | -39.4996 | -73.5402 | 61 | 3 | 12.3557 | 33.0634 | 1025.0314 | 25.018 | 38.3467 | 2.3551 | SBE19plus_01906562_2018_10_21_0181.hex
Sur | 59 | 347 | 2018-10-21 | 3:00 | -39.4996 | -73.5402 | 61 | 4 | 12.3546 | 33.0622 | 1025.0338 | 25.0173 | 38.347 | 2.3535 | SBE19plus_01906562_2018_10_21_0181.hex
Sur | 59 | 347 | 2018-10-21 | 3:00 | -39.4996 | -73.5402 | 61 | 5 | 12.3544 | 33.0606 | 1025.0379 | 25.0161 | 38.3475 | 2.4177 | SBE19plus_01906562_2018_10_21_0181.hex
Sur | 59 | 347 | 2018-10-21 | 3:00 | -39.4996 | -73.5402 | 61 | 6 | 12.355 | 33.0597 | 1025.043 | 25.0152 | 38.3493 | 2.665 | SBE19plus_01906562_2018_10_21_0181.hex
Sur | 59 | 347 | 2018-10-21 | 3:00 | -39.4996 | -73.5402 | 61 | 7 | 12.3563 | 33.0637 | 1025.0505 | 25.0181 | 38.3571 | 3.0358 | SBE19plus_01906562_2018_10_21_0181.hex
Sur | 59 | 347 | 2018-10-21 | 3:00 | -39.4996 | -73.5402 | 61 | 8 | 12.3276 | 33.0695 | 1025.0636 | 25.0283 | 38.3382 | 3.6824 | SBE19plus_01906562_2018_10_21_0181.hex
Sur | 59 | 347 | 2018-10-21 | 3:00 | -39.4996 | -73.5402 | 61 | 9 | 12.2722 | 33.0863 | 1025.0926 | 25.0522 | 38.3044 | 3.9253 | SBE19plus_01906562_2018_10_21_0181.hex
Sur | 59 | 347 | 2018-10-21 | 3:00 | -39.4996 | -73.5402 | 61 | 10 | 12.1142 | 33.143 | 1025.1723 | 25.1273 | 38.2096 | 3.953 | SBE19plus_01906562_2018_10_21_0181.hex
Sur | 59 | 347 | 2018-10-21 | 3:00 | -39.4996 | -73.5402 | 61 | 11 | 11.8849 | 33.1361 | 1025.2142 | 25.1651 | 37.985 | 3.944 | SBE19plus_01906562_2018_10_21_0181.hex
Sur | 59 | 347 | 2018-10-21 | 3:00 | -39.4996 | -73.5402 | 61 | 12 | 11.787 | 33.0745 | 1025.1878 | 25.1342 | 37.8361 | 3.8518 | SBE19plus_01906562_2018_10_21_0181.hex
Sur | 59 | 347 | 2018-10-21 | 3:00 | -39.4996 | -73.5402 | 61 | 13 | 11.7619 | 33.0591 | 1025.1851 | 25.1265 | 37.8 | 3.6165 | SBE19plus_01906562_2018_10_21_0181.hex
Sur | 59 | 347 | 2018-10-21 | 3:00 | -39.4996 | -73.5402 | 61 | 14 | 11.7551 | 33.0559 | 1025.1894 | 25.1252 | 37.7926 | 3.3116 | SBE19plus_01906562_2018_10_21_0181.hex
Sur | 59 | 347 | 2018-10-21 | 3:00 | -39.4996 | -73.5402 | 61 | 15 | 11.7463 | 33.0621 | 1025.1991 | 25.1315 | 37.7925 | 2.9236 | SBE19plus_01906562_2018_10_21_0181.hex
Sur | 59 | 347 | 2018-10-21 | 3:00 | -39.4996 | -73.5402 | 61 | 16 | 11.7226 | 33.0766 | 1025.2168 | 25.1473 | 37.7862 | 2.5829 | SBE19plus_01906562_2018_10_21_0181.hex
Sur | 59 | 347 | 2018-10-21 | 3:00 | -39.4996 | -73.5402 | 61 | 17 | 11.7087 | 33.0808 | 1025.2289 | 25.1531 | 37.7792 | 2.2955 | SBE19plus_01906562_2018_10_21_0181.hex
Sur | 59 | 347 | 2018-10-21 | 3:00 | -39.4996 | -73.5402 | 61 | 18 | 11.7027 | 33.0808 | 1025.2371 | 25.1541 | 37.7764 | 2.0735 | SBE19plus_01906562_2018_10_21_0181.hex
Sur | 59 | 347 | 2018-10-21 | 3:00 | -39.4996 | -73.5402 | 61 | 19 | 11.6912 | 33.0928 | 1025.2529 | 25.1657 | 37.7793 | 1.6927 | SBE19plus_01906562_2018_10_21_0181.hex
Sur | 59 | 347 | 2018-10-21 | 3:00 | -39.4996 | -73.5402 | 61 | 20 | 11.6376 | 33.127 | 1025.2908 | 25.2023 | 37.7653 | 1.6374 | SBE19plus_01906562_2018_10_21_0181.hex
Sur | 59 | 347 | 2018-10-21 | 3:00 | -39.4996 | -73.5402 | 61 | 21 | 11.5901 | 33.1583 | 1025.3303 | 25.2354 | 37.7545 | 1.6977 | SBE19plus_01906562_2018_10_21_0181.hex
Sur | 59 | 347 | 2018-10-21 | 3:00 | -39.4996 | -73.5402 | 61 | 22 | 11.5064 | 33.2202 | 1025.399 | 25.2993 | 37.7387 | 1.8367 | SBE19plus_01906562_2018_10_21_0181.hex
Sur | 59 | 347 | 2018-10-21 | 3:00 | -39.4996 | -73.5402 | 61 | 23 | 11.3817 | 33.3058 | 1025.4912 | 25.3885 | 37.709 | 1.6666 | SBE19plus_01906562_2018_10_21_0181.hex
Sur | 59 | 347 | 2018-10-21 | 3:00 | -39.4996 | -73.5402 | 61 | 24 | 11.3325 | 33.3323 | 1025.5257 | 25.4175 | 37.6941 | 1.6132 | SBE19plus_01906562_2018_10_21_0181.hex
Sur | 59 | 347 | 2018-10-21 | 3:00 | -39.4996 | -73.5402 | 61 | 25 | 11.3116 | 33.3406 | 1025.541 | 25.4277 | 37.6856 | 1.5078 | SBE19plus_01906562_2018_10_21_0181.hex
Sur | 59 | 347 | 2018-10-21 | 3:00 | -39.4996 | -73.5402 | 61 | 26 | 11.2826 | 33.3585 | 1025.5638 | 25.447 | 37.6776 | 1.1951 | SBE19plus_01906562_2018_10_21_0181.hex
Sur | 59 | 347 | 2018-10-21 | 3:00 | -39.4996 | -73.5402 | 61 | 27 | 11.2505 | 33.3768 | 1025.5892 | 25.4669 | 37.6682 | 1.0312 | SBE19plus_01906562_2018_10_21_0181.hex
Sur | 59 | 347 | 2018-10-21 | 3:00 | -39.4996 | -73.5402 | 61 | 28 | 11.2356 | 33.3877 | 1025.6057 | 25.478 | 37.6687 | 0.868 | SBE19plus_01906562_2018_10_21_0181.hex
Sur | 59 | 347 | 2018-10-21 | 3:00 | -39.4996 | -73.5402 | 61 | 29 | 11.1486 | 33.4923 | 1025.7051 | 25.5757 | 37.6912 | 0.8019 | SBE19plus_01906562_2018_10_21_0181.hex
Sur | 59 | 347 | 2018-10-21 | 3:00 | -39.4996 | -73.5402 | 61 | 30 | 11.0076 | 33.6059 | 1025.8239 | 25.6899 | 37.6705 | 0.825 | SBE19plus_01906562_2018_10_21_0181.hex
Sur | 59 | 347 | 2018-10-21 | 3:00 | -39.4996 | -73.5402 | 61 | 31 | 10.86 | 33.6802 | 1025.9145 | 25.7743 | 37.6046 | 0.7788 | SBE19plus_01906562_2018_10_21_0181.hex
Sur | 59 | 347 | 2018-10-21 | 3:00 | -39.4996 | -73.5402 | 61 | 32 | 10.7501 | 33.7152 | 1025.9671 | 25.8206 | 37.5373 | 0.7562 | SBE19plus_01906562_2018_10_21_0181.hex
Sur | 59 | 347 | 2018-10-21 | 3:00 | -39.4996 | -73.5402 | 61 | 33 | 10.6762 | 33.7195 | 1025.9856 | 25.836 | 37.4768 | 0.7301 | SBE19plus_01906562_2018_10_21_0181.hex
Sur | 59 | 347 | 2018-10-21 | 3:00 | -39.4996 | -73.5402 | 61 | 34 | 10.6451 | 33.7543 | 1026.0217 | 25.8685 | 37.4831 | 0.6933 | SBE19plus_01906562_2018_10_21_0181.hex
Sur | 59 | 347 | 2018-10-21 | 3:00 | -39.4996 | -73.5402 | 61 | 35 | 10.6223 | 33.7908 | 1026.0584 | 25.9009 | 37.499 | 0.6613 | SBE19plus_01906562_2018_10_21_0181.hex
Sur | 59 | 347 | 2018-10-21 | 3:00 | -39.4996 | -73.5402 | 61 | 36 | 10.5961 | 33.8122 | 1026.0844 | 25.9223 | 37.4958 | 0.6257 | SBE19plus_01906562_2018_10_21_0181.hex
Sur | 59 | 347 | 2018-10-21 | 3:00 | -39.4996 | -73.5402 | 61 | 37 | 10.5766 | 33.8207 | 1026.1006 | 25.9322 | 37.4873 | 0.6325 | SBE19plus_01906562_2018_10_21_0181.hex
Sur | 59 | 347 | 2018-10-21 | 3:00 | -39.4996 | -73.5402 | 61 | 38 | 10.5608 | 33.8414 | 1026.1232 | 25.9511 | 37.4931 | 0.626 | SBE19plus_01906562_2018_10_21_0181.hex
Sur | 59 | 347 | 2018-10-21 | 3:00 | -39.4996 | -73.5402 | 61 | 39 | 10.5002 | 33.9237 | 1026.2008 | 26.0264 | 37.5149 | 0.5914 | SBE19plus_01906562_2018_10_21_0181.hex
Sur | 59 | 347 | 2018-10-21 | 3:00 | -39.4996 | -73.5402 | 61 | 40 | 10.4443 | 33.9355 | 1026.2264 | 26.045 | 37.4757 | 0.5776 | SBE19plus_01906562_2018_10_21_0181.hex
Sur | 59 | 347 | 2018-10-21 | 3:00 | -39.4996 | -73.5402 | 61 | 41 | 10.4126 | 33.9445 | 1026.2451 | 26.0575 | 37.4551 | 0.5662 | SBE19plus_01906562_2018_10_21_0181.hex
Sur | 59 | 347 | 2018-10-21 | 3:00 | -39.4996 | -73.5402 | 61 | 42 | 10.3552 | 33.9765 | 1026.2817 | 26.0924 | 37.431 | 0.561 | SBE19plus_01906562_2018_10_21_0181.hex
Sur | 59 | 347 | 2018-10-21 | 3:00 | -39.4996 | -73.5402 | 61 | 43 | 10.3077 | 34.0076 | 1026.3177 | 26.1248 | 37.4158 | 0.5488 | SBE19plus_01906562_2018_10_21_0181.hex
Sur | 59 | 347 | 2018-10-21 | 3:00 | -39.4996 | -73.5402 | 61 | 44 | 10.2905 | 34.0126 | 1026.3311 | 26.1314 | 37.4056 | 0.5556 | SBE19plus_01906562_2018_10_21_0181.hex
Sur | 59 | 347 | 2018-10-21 | 3:00 | -39.4996 | -73.5402 | 61 | 45 | 10.2745 | 34.0216 | 1026.3479 | 26.1412 | 37.3966 | 0.5934 | SBE19plus_01906562_2018_10_21_0181.hex
Sur | 59 | 348 | 2018-10-21 | 3:45 | -39.5012 | -73.6213 | 70 | 1 | 12.053 | 33.041 | 1025.0632 | 25.0578 | 38.0365 | 1.4254 | SBE19plus_01906562_2018_10_21_0182.hex
Sur | 59 | 348 | 2018-10-21 | 3:45 | -39.5012 | -73.6213 | 70 | 2 | 12.0546 | 33.0432 | 1025.0681 | 25.0593 | 38.0407 | 1.4534 | SBE19plus_01906562_2018_10_21_0182.hex
Sur | 59 | 348 | 2018-10-21 | 3:45 | -39.5012 | -73.6213 | 70 | 3 | 12.0577 | 33.0419 | 1025.0712 | 25.0578 | 38.0436 | 1.3937 | SBE19plus_01906562_2018_10_21_0182.hex
Sur | 59 | 348 | 2018-10-21 | 3:45 | -39.5012 | -73.6213 | 70 | 4 | 12.0587 | 33.0421 | 1025.076 | 25.0577 | 38.0463 | 1.4186 | SBE19plus_01906562_2018_10_21_0182.hex
Sur | 59 | 348 | 2018-10-21 | 3:45 | -39.5012 | -73.6213 | 70 | 5 | 12.0567 | 33.0412 | 1025.0787 | 25.0574 | 38.0457 | 1.4063 | SBE19plus_01906562_2018_10_21_0182.hex
Sur | 59 | 348 | 2018-10-21 | 3:45 | -39.5012 | -73.6213 | 70 | 6 | 12.0578 | 33.0411 | 1025.0849 | 25.0572 | 38.0482 | 1.432 | SBE19plus_01906562_2018_10_21_0182.hex
Sur | 59 | 348 | 2018-10-21 | 3:45 | -39.5012 | -73.6213 | 70 | 7 | 12.0574 | 33.0403 | 1025.088 | 25.0566 | 38.0492 | 1.4335 | SBE19plus_01906562_2018_10_21_0182.hex
Sur | 59 | 348 | 2018-10-21 | 3:45 | -39.5012 | -73.6213 | 70 | 8 | 12.0553 | 33.0405 | 1025.0919 | 25.0571 | 38.0493 | 1.4245 | SBE19plus_01906562_2018_10_21_0182.hex
Sur | 59 | 348 | 2018-10-21 | 3:45 | -39.5012 | -73.6213 | 70 | 9 | 12.0511 | 33.0414 | 1025.098 | 25.0587 | 38.048 | 1.4413 | SBE19plus_01906562_2018_10_21_0182.hex
Sur | 59 | 348 | 2018-10-21 | 3:45 | -39.5012 | -73.6213 | 70 | 10 | 12.0435 | 33.0417 | 1025.1058 | 25.0604 | 38.0426 | 1.5456 | SBE19plus_01906562_2018_10_21_0182.hex
Sur | 59 | 348 | 2018-10-21 | 3:45 | -39.5012 | -73.6213 | 70 | 11 | 12.045 | 33.0316 | 1025.1041 | 25.052 | 38.0367 | 1.6758 | SBE19plus_01906562_2018_10_21_0182.hex
Sur | 59 | 348 | 2018-10-21 | 3:45 | -39.5012 | -73.6213 | 70 | 12 | 12.0381 | 33.0425 | 1025.1152 | 25.062 | 38.0436 | 1.8441 | SBE19plus_01906562_2018_10_21_0182.hex
Sur | 59 | 348 | 2018-10-21 | 3:45 | -39.5012 | -73.6213 | 70 | 13 | 11.9984 | 33.0557 | 1025.1355 | 25.08 | 38.0213 | 2.0409 | SBE19plus_01906562_2018_10_21_0182.hex
Sur | 59 | 348 | 2018-10-21 | 3:45 | -39.5012 | -73.6213 | 70 | 14 | 11.914 | 33.1122 | 1025.2029 | 25.1405 | 37.9934 | 2.2844 | SBE19plus_01906562_2018_10_21_0182.hex
Sur | 59 | 348 | 2018-10-21 | 3:45 | -39.5012 | -73.6213 | 70 | 15 | 11.8134 | 33.0557 | 1025.1859 | 25.1151 | 37.8464 | 2.6338 | SBE19plus_01906562_2018_10_21_0182.hex
Sur | 59 | 348 | 2018-10-21 | 3:45 | -39.5012 | -73.6213 | 70 | 16 | 11.899 | 33.0276 | 1025.1509 | 25.0765 | 37.9027 | 2.8675 | SBE19plus_01906562_2018_10_21_0182.hex
Sur | 59 | 348 | 2018-10-21 | 3:45 | -39.5012 | -73.6213 | 70 | 17 | 11.7396 | 33.0343 | 1025.1857 | 25.1117 | 37.7644 | 2.9589 | SBE19plus_01906562_2018_10_21_0182.hex
Sur | 59 | 348 | 2018-10-21 | 3:45 | -39.5012 | -73.6213 | 70 | 18 | 11.6915 | 33.0579 | 1025.2191 | 25.1387 | 37.745 | 2.705 | SBE19plus_01906562_2018_10_21_0182.hex
Sur | 59 | 348 | 2018-10-21 | 3:45 | -39.5012 | -73.6213 | 70 | 19 | 11.6368 | 33.0876 | 1025.2594 | 25.1721 | 37.7245 | 2.3933 | SBE19plus_01906562_2018_10_21_0182.hex
Sur | 59 | 348 | 2018-10-21 | 3:45 | -39.5012 | -73.6213 | 70 | 20 | 11.5621 | 33.1326 | 1025.3124 | 25.2209 | 37.7016 | 1.9101 | SBE19plus_01906562_2018_10_21_0182.hex
Sur | 59 | 348 | 2018-10-21 | 3:45 | -39.5012 | -73.6213 | 70 | 21 | 11.4732 | 33.1966 | 1025.3808 | 25.2868 | 37.6853 | 1.6938 | SBE19plus_01906562_2018_10_21_0182.hex
Sur | 59 | 348 | 2018-10-21 | 3:45 | -39.5012 | -73.6213 | 70 | 22 | 11.3885 | 33.2574 | 1025.4479 | 25.3495 | 37.6693 | 1.7313 | SBE19plus_01906562_2018_10_21_0182.hex
Sur | 59 | 348 | 2018-10-21 | 3:45 | -39.5012 | -73.6213 | 70 | 23 | 11.3484 | 33.2814 | 1025.4794 | 25.3751 | 37.6596 | 1.6788 | SBE19plus_01906562_2018_10_21_0182.hex
Sur | 59 | 348 | 2018-10-21 | 3:45 | -39.5012 | -73.6213 | 70 | 24 | 11.3062 | 33.312 | 1025.5154 | 25.4065 | 37.6526 | 1.617 | SBE19plus_01906562_2018_10_21_0182.hex
Sur | 59 | 348 | 2018-10-21 | 3:45 | -39.5012 | -73.6213 | 70 | 25 | 11.2639 | 33.3391 | 1025.548 | 25.4353 | 37.6431 | 1.5166 | SBE19plus_01906562_2018_10_21_0182.hex
Sur | 59 | 348 | 2018-10-21 | 3:45 | -39.5012 | -73.6213 | 70 | 26 | 11.214 | 33.3744 | 1025.5891 | 25.4718 | 37.6338 | 1.4846 | SBE19plus_01906562_2018_10_21_0182.hex
Sur | 59 | 348 | 2018-10-21 | 3:45 | -39.5012 | -73.6213 | 70 | 27 | 11.1325 | 33.4333 | 1025.6541 | 25.5327 | 37.6173 | 1.4233 | SBE19plus_01906562_2018_10_21_0182.hex
Sur | 59 | 348 | 2018-10-21 | 3:45 | -39.5012 | -73.6213 | 70 | 28 | 11.0496 | 33.4893 | 1025.7167 | 25.591 | 37.5969 | 1.2972 | SBE19plus_01906562_2018_10_21_0182.hex
Sur | 59 | 348 | 2018-10-21 | 3:45 | -39.5012 | -73.6213 | 70 | 29 | 10.9824 | 33.5296 | 1025.7654 | 25.6343 | 37.5766 | 1.1687 | SBE19plus_01906562_2018_10_21_0182.hex
Sur | 59 | 348 | 2018-10-21 | 3:45 | -39.5012 | -73.6213 | 70 | 30 | 10.9424 | 33.5516 | 1025.795 | 25.6582 | 37.5642 | 0.9806 | SBE19plus_01906562_2018_10_21_0182.hex
Sur | 59 | 348 | 2018-10-21 | 3:45 | -39.5012 | -73.6213 | 70 | 31 | 10.8618 | 33.6089 | 1025.8579 | 25.7176 | 37.5457 | 0.7948 | SBE19plus_01906562_2018_10_21_0182.hex
Sur | 59 | 348 | 2018-10-21 | 3:45 | -39.5012 | -73.6213 | 70 | 32 | 10.6703 | 33.7438 | 1026.001 | 25.8573 | 37.4951 | 0.7342 | SBE19plus_01906562_2018_10_21_0182.hex
Sur | 59 | 348 | 2018-10-21 | 3:45 | -39.5012 | -73.6213 | 70 | 33 | 10.5135 | 33.8283 | 1026.0989 | 25.9501 | 37.4332 | 0.6946 | SBE19plus_01906562_2018_10_21_0182.hex
Sur | 59 | 348 | 2018-10-21 | 3:45 | -39.5012 | -73.6213 | 70 | 34 | 10.4721 | 33.8402 | 1026.1199 | 25.9657 | 37.4116 | 0.6585 | SBE19plus_01906562_2018_10_21_0182.hex
Sur | 59 | 348 | 2018-10-21 | 3:45 | -39.5012 | -73.6213 | 70 | 35 | 10.4613 | 33.8459 | 1026.131 | 25.9719 | 37.4087 | 0.6084 | SBE19plus_01906562_2018_10_21_0182.hex
Sur | 59 | 348 | 2018-10-21 | 3:45 | -39.5012 | -73.6213 | 70 | 36 | 10.4303 | 33.8662 | 1026.1556 | 25.9932 | 37.4002 | 0.593 | SBE19plus_01906562_2018_10_21_0182.hex
Sur | 59 | 348 | 2018-10-21 | 3:45 | -39.5012 | -73.6213 | 70 | 37 | 10.3684 | 33.9105 | 1026.2052 | 26.0388 | 37.3844 | 0.5922 | SBE19plus_01906562_2018_10_21_0182.hex
Sur | 59 | 348 | 2018-10-21 | 3:45 | -39.5012 | -73.6213 | 70 | 38 | 10.3193 | 33.9364 | 1026.239 | 26.0673 | 37.3652 | 0.559 | SBE19plus_01906562_2018_10_21_0182.hex
Sur | 59 | 348 | 2018-10-21 | 3:45 | -39.5012 | -73.6213 | 70 | 39 | 10.2975 | 33.947 | 1026.2561 | 26.0792 | 37.3567 | 0.4815 | SBE19plus_01906562_2018_10_21_0182.hex
Sur | 59 | 348 | 2018-10-21 | 3:45 | -39.5012 | -73.6213 | 70 | 40 | 10.2655 | 33.9692 | 1026.2833 | 26.1021 | 37.3485 | 0.4554 | SBE19plus_01906562_2018_10_21_0182.hex
Sur | 59 | 348 | 2018-10-21 | 3:45 | -39.5012 | -73.6213 | 70 | 41 | 10.2151 | 34.004 | 1026.3233 | 26.138 | 37.3346 | 0.437 | SBE19plus_01906562_2018_10_21_0182.hex
Sur | 59 | 348 | 2018-10-21 | 3:45 | -39.5012 | -73.6213 | 70 | 42 | 10.1677 | 34.0322 | 1026.3581 | 26.1681 | 37.3181 | 0.4067 | SBE19plus_01906562_2018_10_21_0182.hex
Sur | 59 | 348 | 2018-10-21 | 3:45 | -39.5012 | -73.6213 | 70 | 43 | 10.1468 | 34.04 | 1026.3729 | 26.1775 | 37.3079 | 0.392 | SBE19plus_01906562_2018_10_21_0182.hex
Sur | 59 | 348 | 2018-10-21 | 3:45 | -39.5012 | -73.6213 | 70 | 44 | 10.1329 | 34.0494 | 1026.3866 | 26.1872 | 37.3047 | 0.3619 | SBE19plus_01906562_2018_10_21_0182.hex
Sur | 59 | 348 | 2018-10-21 | 3:45 | -39.5012 | -73.6213 | 70 | 45 | 10.1156 | 34.0666 | 1026.4063 | 26.2036 | 37.3055 | 0.3945 | SBE19plus_01906562_2018_10_21_0182.hex
Sur | 59 | 348 | 2018-10-21 | 3:45 | -39.5012 | -73.6213 | 70 | 46 | 10.0998 | 34.0861 | 1026.4288 | 26.2215 | 37.3102 | 0.358 | SBE19plus_01906562_2018_10_21_0182.hex
Sur | 59 | 348 | 2018-10-21 | 3:45 | -39.5012 | -73.6213 | 70 | 47 | 10.0908 | 34.0954 | 1026.4429 | 26.2303 | 37.3118 | 0.3644 | SBE19plus_01906562_2018_10_21_0182.hex
Sur | 59 | 348 | 2018-10-21 | 3:45 | -39.5012 | -73.6213 | 70 | 48 | 10.0825 | 34.1066 | 1026.4591 | 26.2404 | 37.3156 | 0.3672 | SBE19plus_01906562_2018_10_21_0182.hex
Sur | 59 | 348 | 2018-10-21 | 3:45 | -39.5012 | -73.6213 | 70 | 49 | 10.0725 | 34.1146 | 1026.4717 | 26.2483 | 37.3145 | 0.362 | SBE19plus_01906562_2018_10_21_0182.hex
Sur | 59 | 348 | 2018-10-21 | 3:45 | -39.5012 | -73.6213 | 70 | 50 | 10.0559 | 34.1238 | 1026.4837 | 26.2584 | 37.3079 | 0.3461 | SBE19plus_01906562_2018_10_21_0182.hex
Sur | 59 | 348 | 2018-10-21 | 3:45 | -39.5012 | -73.6213 | 70 | 51 | 10.0484 | 34.1266 | 1026.4926 | 26.2618 | 37.3046 | 0.3389 | SBE19plus_01906562_2018_10_21_0182.hex
Sur | 59 | 348 | 2018-10-21 | 3:45 | -39.5012 | -73.6213 | 70 | 52 | 10.0427 | 34.1302 | 1026.5022 | 26.2656 | 37.3033 | 0.356 | SBE19plus_01906562_2018_10_21_0182.hex
Sur | 59 | 348 | 2018-10-21 | 3:45 | -39.5012 | -73.6213 | 70 | 53 | 10.0254 | 34.1438 | 1026.5178 | 26.2792 | 37.3 | 0.3624 | SBE19plus_01906562_2018_10_21_0182.hex
Sur | 59 | 348 | 2018-10-21 | 3:45 | -39.5012 | -73.6213 | 70 | 54 | 10.0053 | 34.1608 | 1026.5382 | 26.2959 | 37.2975 | 0.372 | SBE19plus_01906562_2018_10_21_0182.hex
Sur | 59 | 348 | 2018-10-21 | 3:45 | -39.5012 | -73.6213 | 70 | 55 | 9.9884 | 34.1818 | 1026.5634 | 26.3152 | 37.302 | 0.3582 | SBE19plus_01906562_2018_10_21_0182.hex
Sur | 59 | 348 | 2018-10-21 | 3:45 | -39.5012 | -73.6213 | 70 | 56 | 9.9843 | 34.19 | 1026.5774 | 26.3221 | 37.308 | 0.3906 | SBE19plus_01906562_2018_10_21_0182.hex
Sur | 59 | 348 | 2018-10-21 | 3:45 | -39.5012 | -73.6213 | 70 | 57 | 9.9826 | 34.1922 | 1026.5858 | 26.3241 | 37.3093 | 0.4062 | SBE19plus_01906562_2018_10_21_0182.hex
Sur | 59 | 348 | 2018-10-21 | 3:45 | -39.5012 | -73.6213 | 70 | 58 | 9.9827 | 34.194 | 1026.5862 | 26.3254 | 37.311 | 0.3822 | SBE19plus_01906562_2018_10_21_0182.hex
Sur | 59 | 348 | 2018-10-21 | 3:45 | -39.5012 | -73.6213 | 70 | 59 | 9.9841 | 34.2063 | 1026.5987 | 26.3349 | 37.3246 | 0.3979 | SBE19plus_01906562_2018_10_21_0182.hex
Sur | 59 | 348 | 2018-10-21 | 3:45 | -39.5012 | -73.6213 | 70 | 60 | 9.9852 | 34.2148 | 1026.6124 | 26.3413 | 37.3349 | 0.3912 | SBE19plus_01906562_2018_10_21_0182.hex
Sur | 59 | 348 | 2018-10-21 | 3:45 | -39.5012 | -73.6213 | 70 | 61 | 9.9855 | 34.2184 | 1026.6226 | 26.3441 | 37.3393 | 0.4001 | SBE19plus_01906562_2018_10_21_0182.hex
Sur | 59 | 348 | 2018-10-21 | 3:45 | -39.5012 | -73.6213 | 70 | 62 | 9.984 | 34.2193 | 1026.6294 | 26.3451 | 37.3392 | 0.4202 | SBE19plus_01906562_2018_10_21_0182.hex
Sur | 59 | 348 | 2018-10-21 | 3:45 | -39.5012 | -73.6213 | 70 | 63 | 9.9867 | 34.2204 | 1026.6303 | 26.3454 | 37.3429 | 0.3939 | SBE19plus_01906562_2018_10_21_0182.hex
Sur | 59 | 348 | 2018-10-21 | 3:45 | -39.5012 | -73.6213 | 70 | 64 | 9.9852 | 34.2216 | 1026.6373 | 26.3466 | 37.344 | 0.3894 | SBE19plus_01906562_2018_10_21_0182.hex
Sur | 59 | 349 | 2018-10-21 | 4:40 | -39.4999 | -73.7044 | 84 | 1 | 11.9736 | 33.0867 | 1025.1097 | 25.1083 | 38.0102 | 2.0404 | SBE19plus_01906562_2018_10_21_0183.hex
Sur | 59 | 349 | 2018-10-21 | 4:40 | -39.4999 | -73.7044 | 84 | 2 | 11.9742 | 33.0848 | 1025.1155 | 25.1067 | 38.0104 | 2.091 | SBE19plus_01906562_2018_10_21_0183.hex
Sur | 59 | 349 | 2018-10-21 | 4:40 | -39.4999 | -73.7044 | 84 | 3 | 11.9753 | 33.0849 | 1025.12 | 25.1065 | 38.0124 | 2.0491 | SBE19plus_01906562_2018_10_21_0183.hex
Sur | 59 | 349 | 2018-10-21 | 4:40 | -39.4999 | -73.7044 | 84 | 4 | 11.9761 | 33.0843 | 1025.1232 | 25.106 | 38.0135 | 2.0871 | SBE19plus_01906562_2018_10_21_0183.hex
Sur | 59 | 349 | 2018-10-21 | 4:40 | -39.4999 | -73.7044 | 84 | 5 | 11.9747 | 33.0863 | 1025.1303 | 25.1078 | 38.015 | 2.0449 | SBE19plus_01906562_2018_10_21_0183.hex
Sur | 59 | 349 | 2018-10-21 | 4:40 | -39.4999 | -73.7044 | 84 | 6 | 11.973 | 33.0846 | 1025.1338 | 25.1068 | 38.0127 | 2.116 | SBE19plus_01906562_2018_10_21_0183.hex
Sur | 59 | 349 | 2018-10-21 | 4:40 | -39.4999 | -73.7044 | 84 | 7 | 11.9746 | 33.0834 | 1025.1375 | 25.1055 | 38.0143 | 2.1155 | SBE19plus_01906562_2018_10_21_0183.hex
Sur | 59 | 349 | 2018-10-21 | 4:40 | -39.4999 | -73.7044 | 84 | 8 | 11.9753 | 33.0842 | 1025.1418 | 25.106 | 38.017 | 2.1091 | SBE19plus_01906562_2018_10_21_0183.hex
Sur | 59 | 349 | 2018-10-21 | 4:40 | -39.4999 | -73.7044 | 84 | 9 | 11.9729 | 33.0839 | 1025.1458 | 25.1063 | 38.0156 | 2.0605 | SBE19plus_01906562_2018_10_21_0183.hex
Sur | 59 | 349 | 2018-10-21 | 4:40 | -39.4999 | -73.7044 | 84 | 10 | 11.9745 | 33.0819 | 1025.1502 | 25.1044 | 38.0168 | 2.0922 | SBE19plus_01906562_2018_10_21_0183.hex
Sur | 59 | 349 | 2018-10-21 | 4:40 | -39.4999 | -73.7044 | 84 | 11 | 11.9755 | 33.0826 | 1025.1556 | 25.1048 | 38.02 | 2.0296 | SBE19plus_01906562_2018_10_21_0183.hex
Sur | 59 | 349 | 2018-10-21 | 4:40 | -39.4999 | -73.7044 | 84 | 12 | 11.9715 | 33.0834 | 1025.1594 | 25.1062 | 38.019 | 1.9766 | SBE19plus_01906562_2018_10_21_0183.hex
Sur | 59 | 349 | 2018-10-21 | 4:40 | -39.4999 | -73.7044 | 84 | 13 | 11.9689 | 33.0822 | 1025.1632 | 25.1057 | 38.0174 | 1.9504 | SBE19plus_01906562_2018_10_21_0183.hex
Sur | 59 | 349 | 2018-10-21 | 4:40 | -39.4999 | -73.7044 | 84 | 14 | 11.9684 | 33.0803 | 1025.1682 | 25.1043 | 38.0172 | 1.8151 | SBE19plus_01906562_2018_10_21_0183.hex
Sur | 59 | 349 | 2018-10-21 | 4:40 | -39.4999 | -73.7044 | 84 | 15 | 11.969 | 33.0792 | 1025.1725 | 25.1034 | 38.0196 | 1.5709 | SBE19plus_01906562_2018_10_21_0183.hex
Sur | 59 | 349 | 2018-10-21 | 4:40 | -39.4999 | -73.7044 | 84 | 16 | 11.9192 | 33.1163 | 1025.2124 | 25.1419 | 38.011 | 1.5063 | SBE19plus_01906562_2018_10_21_0183.hex
Sur | 59 | 349 | 2018-10-21 | 4:40 | -39.4999 | -73.7044 | 84 | 17 | 11.8297 | 33.1549 | 1025.2641 | 25.189 | 37.966 | 1.192 | SBE19plus_01906562_2018_10_21_0183.hex
Sur | 59 | 349 | 2018-10-21 | 4:40 | -39.4999 | -73.7044 | 84 | 18 | 11.7824 | 33.1372 | 1025.2651 | 25.1834 | 37.9085 | 1.0908 | SBE19plus_01906562_2018_10_21_0183.hex
Sur | 59 | 349 | 2018-10-21 | 4:40 | -39.4999 | -73.7044 | 84 | 19 | 11.7761 | 33.1289 | 1025.2657 | 25.1778 | 37.8976 | 1.3114 | SBE19plus_01906562_2018_10_21_0183.hex
Sur | 59 | 349 | 2018-10-21 | 4:40 | -39.4999 | -73.7044 | 84 | 20 | 11.7033 | 33.1648 | 1025.3097 | 25.2198 | 37.8663 | 1.3754 | SBE19plus_01906562_2018_10_21_0183.hex
Sur | 59 | 349 | 2018-10-21 | 4:40 | -39.4999 | -73.7044 | 84 | 21 | 11.6203 | 33.1918 | 1025.3487 | 25.256 | 37.8178 | 1.4049 | SBE19plus_01906562_2018_10_21_0183.hex
Sur | 59 | 349 | 2018-10-21 | 4:40 | -39.4999 | -73.7044 | 84 | 22 | 11.5783 | 33.2163 | 1025.3808 | 25.2826 | 37.8062 | 1.3731 | SBE19plus_01906562_2018_10_21_0183.hex
Sur | 59 | 349 | 2018-10-21 | 4:40 | -39.4999 | -73.7044 | 84 | 23 | 11.5636 | 33.2215 | 1025.3944 | 25.2891 | 37.8018 | 1.4346 | SBE19plus_01906562_2018_10_21_0183.hex
Sur | 59 | 349 | 2018-10-21 | 4:40 | -39.4999 | -73.7044 | 84 | 24 | 11.5355 | 33.2463 | 1025.4239 | 25.3137 | 37.8027 | 1.7972 | SBE19plus_01906562_2018_10_21_0183.hex
Sur | 59 | 349 | 2018-10-21 | 4:40 | -39.4999 | -73.7044 | 84 | 25 | 11.3303 | 33.4041 | 1025.5862 | 25.475 | 37.7654 | 1.8272 | SBE19plus_01906562_2018_10_21_0183.hex
Sur | 59 | 349 | 2018-10-21 | 4:40 | -39.4999 | -73.7044 | 84 | 26 | 11.1673 | 33.5008 | 1025.6957 | 25.5793 | 37.7121 | 1.8122 | SBE19plus_01906562_2018_10_21_0183.hex
Sur | 59 | 349 | 2018-10-21 | 4:40 | -39.4999 | -73.7044 | 84 | 27 | 11.0751 | 33.5521 | 1025.7581 | 25.6356 | 37.6788 | 1.676 | SBE19plus_01906562_2018_10_21_0183.hex
Sur | 59 | 349 | 2018-10-21 | 4:40 | -39.4999 | -73.7044 | 84 | 28 | 11.016 | 33.5726 | 1025.7884 | 25.6616 | 37.6478 | 1.6306 | SBE19plus_01906562_2018_10_21_0183.hex
Sur | 59 | 349 | 2018-10-21 | 4:40 | -39.4999 | -73.7044 | 84 | 29 | 10.9601 | 33.6086 | 1025.8303 | 25.6997 | 37.6314 | 1.5433 | SBE19plus_01906562_2018_10_21_0183.hex
Sur | 59 | 349 | 2018-10-21 | 4:40 | -39.4999 | -73.7044 | 84 | 30 | 10.8954 | 33.6415 | 1025.8723 | 25.7369 | 37.6046 | 1.4657 | SBE19plus_01906562_2018_10_21_0183.hex
Sur | 59 | 349 | 2018-10-21 | 4:40 | -39.4999 | -73.7044 | 84 | 31 | 10.887 | 33.6355 | 1025.8749 | 25.7331 | 37.5956 | 1.1559 | SBE19plus_01906562_2018_10_21_0183.hex
Sur | 59 | 349 | 2018-10-21 | 4:40 | -39.4999 | -73.7044 | 84 | 32 | 10.8315 | 33.6809 | 1025.9225 | 25.7788 | 37.5883 | 1.0136 | SBE19plus_01906562_2018_10_21_0183.hex
Sur | 59 | 349 | 2018-10-21 | 4:40 | -39.4999 | -73.7044 | 84 | 33 | 10.6932 | 33.7825 | 1026.0295 | 25.8833 | 37.5542 | 0.9638 | SBE19plus_01906562_2018_10_21_0183.hex
Sur | 59 | 349 | 2018-10-21 | 4:40 | -39.4999 | -73.7044 | 84 | 34 | 10.6076 | 33.825 | 1026.084 | 25.9309 | 37.5187 | 0.9857 | SBE19plus_01906562_2018_10_21_0183.hex
Sur | 59 | 349 | 2018-10-21 | 4:40 | -39.4999 | -73.7044 | 84 | 35 | 10.5613 | 33.8384 | 1026.1091 | 25.949 | 37.4918 | 0.9965 | SBE19plus_01906562_2018_10_21_0183.hex
Sur | 59 | 349 | 2018-10-21 | 4:40 | -39.4999 | -73.7044 | 84 | 36 | 10.5382 | 33.8473 | 1026.1248 | 25.9597 | 37.4808 | 0.9428 | SBE19plus_01906562_2018_10_21_0183.hex
Sur | 59 | 349 | 2018-10-21 | 4:40 | -39.4999 | -73.7044 | 84 | 37 | 10.4843 | 33.8799 | 1026.1613 | 25.9947 | 37.462 | 0.9575 | SBE19plus_01906562_2018_10_21_0183.hex
Sur | 59 | 349 | 2018-10-21 | 4:40 | -39.4999 | -73.7044 | 84 | 38 | 10.4316 | 33.9063 | 1026.1942 | 26.0244 | 37.4386 | 0.9242 | SBE19plus_01906562_2018_10_21_0183.hex
Sur | 59 | 349 | 2018-10-21 | 4:40 | -39.4999 | -73.7044 | 84 | 39 | 10.4058 | 33.9111 | 1026.2086 | 26.0324 | 37.4211 | 0.8877 | SBE19plus_01906562_2018_10_21_0183.hex
Sur | 59 | 349 | 2018-10-21 | 4:40 | -39.4999 | -73.7044 | 84 | 40 | 10.4008 | 33.91 | 1026.2158 | 26.0324 | 37.4172 | 0.9042 | SBE19plus_01906562_2018_10_21_0183.hex
Sur | 59 | 349 | 2018-10-21 | 4:40 | -39.4999 | -73.7044 | 84 | 41 | 10.3858 | 33.9198 | 1026.2294 | 26.0426 | 37.4131 | 0.8557 | SBE19plus_01906562_2018_10_21_0183.hex
Sur | 59 | 349 | 2018-10-21 | 4:40 | -39.4999 | -73.7044 | 84 | 42 | 10.3544 | 33.9376 | 1026.2506 | 26.062 | 37.4012 | 0.8384 | SBE19plus_01906562_2018_10_21_0183.hex
Sur | 59 | 349 | 2018-10-21 | 4:40 | -39.4999 | -73.7044 | 84 | 43 | 10.3187 | 33.9561 | 1026.2762 | 26.0827 | 37.3865 | 0.7702 | SBE19plus_01906562_2018_10_21_0183.hex
Sur | 59 | 349 | 2018-10-21 | 4:40 | -39.4999 | -73.7044 | 84 | 44 | 10.2937 | 33.966 | 1026.2943 | 26.0947 | 37.3736 | 0.7043 | SBE19plus_01906562_2018_10_21_0183.hex
Sur | 59 | 349 | 2018-10-21 | 4:40 | -39.4999 | -73.7044 | 84 | 45 | 10.2803 | 33.9686 | 1026.304 | 26.0988 | 37.3652 | 0.6011 | SBE19plus_01906562_2018_10_21_0183.hex
Sur | 59 | 349 | 2018-10-21 | 4:40 | -39.4999 | -73.7044 | 84 | 46 | 10.2563 | 33.9847 | 1026.3228 | 26.1156 | 37.3588 | 0.5348 | SBE19plus_01906562_2018_10_21_0183.hex
Sur | 59 | 349 | 2018-10-21 | 4:40 | -39.4999 | -73.7044 | 84 | 47 | 10.228 | 34.0022 | 1026.3441 | 26.1343 | 37.3497 | 0.4802 | SBE19plus_01906562_2018_10_21_0183.hex
Sur | 59 | 349 | 2018-10-21 | 4:40 | -39.4999 | -73.7044 | 84 | 48 | 10.2085 | 34.0149 | 1026.3636 | 26.1475 | 37.344 | 0.4229 | SBE19plus_01906562_2018_10_21_0183.hex
Sur | 59 | 349 | 2018-10-21 | 4:40 | -39.4999 | -73.7044 | 84 | 49 | 10.1999 | 34.0163 | 1026.3736 | 26.1499 | 37.3397 | 0.3884 | SBE19plus_01906562_2018_10_21_0183.hex
Sur | 59 | 349 | 2018-10-21 | 4:40 | -39.4999 | -73.7044 | 84 | 50 | 10.1882 | 34.0241 | 1026.3869 | 26.1579 | 37.337 | 0.3833 | SBE19plus_01906562_2018_10_21_0183.hex
Sur | 59 | 349 | 2018-10-21 | 4:40 | -39.4999 | -73.7044 | 84 | 51 | 10.1364 | 34.0663 | 1026.4303 | 26.2001 | 37.3278 | 0.3816 | SBE19plus_01906562_2018_10_21_0183.hex
Sur | 59 | 349 | 2018-10-21 | 4:40 | -39.4999 | -73.7044 | 84 | 52 | 10.0741 | 34.1062 | 1026.4756 | 26.2417 | 37.3085 | 0.3597 | SBE19plus_01906562_2018_10_21_0183.hex
Sur | 59 | 349 | 2018-10-21 | 4:40 | -39.4999 | -73.7044 | 84 | 53 | 10.0639 | 34.1079 | 1026.4862 | 26.2445 | 37.3032 | 0.3628 | SBE19plus_01906562_2018_10_21_0183.hex
Sur | 59 | 349 | 2018-10-21 | 4:40 | -39.4999 | -73.7044 | 84 | 54 | 10.0607 | 34.111 | 1026.4936 | 26.2474 | 37.304 | 0.3409 | SBE19plus_01906562_2018_10_21_0183.hex
Sur | 59 | 349 | 2018-10-21 | 4:40 | -39.4999 | -73.7044 | 84 | 55 | 10.0494 | 34.1225 | 1026.5057 | 26.2584 | 37.3047 | 0.32 | SBE19plus_01906562_2018_10_21_0183.hex
Sur | 59 | 349 | 2018-10-21 | 4:40 | -39.4999 | -73.7044 | 84 | 56 | 10.038 | 34.132 | 1026.5203 | 26.2678 | 37.3041 | 0.3212 | SBE19plus_01906562_2018_10_21_0183.hex
Sur | 59 | 349 | 2018-10-21 | 4:40 | -39.4999 | -73.7044 | 84 | 57 | 10.0239 | 34.1428 | 1026.5368 | 26.2787 | 37.3015 | 0.3211 | SBE19plus_01906562_2018_10_21_0183.hex
Sur | 59 | 349 | 2018-10-21 | 4:40 | -39.4999 | -73.7044 | 84 | 58 | 10.0073 | 34.155 | 1026.5543 | 26.291 | 37.2982 | 0.3304 | SBE19plus_01906562_2018_10_21_0183.hex
Sur | 59 | 349 | 2018-10-21 | 4:40 | -39.4999 | -73.7044 | 84 | 59 | 9.9959 | 34.1622 | 1026.5676 | 26.2985 | 37.2955 | 0.2994 | SBE19plus_01906562_2018_10_21_0183.hex
Sur | 59 | 349 | 2018-10-21 | 4:40 | -39.4999 | -73.7044 | 84 | 60 | 9.9739 | 34.1693 | 1026.5797 | 26.3078 | 37.2819 | 0.2687 | SBE19plus_01906562_2018_10_21_0183.hex
Sur | 59 | 349 | 2018-10-21 | 4:40 | -39.4999 | -73.7044 | 84 | 61 | 9.9434 | 34.1829 | 1026.598 | 26.3237 | 37.2659 | 0.2504 | SBE19plus_01906562_2018_10_21_0183.hex
Sur | 59 | 349 | 2018-10-21 | 4:40 | -39.4999 | -73.7044 | 84 | 62 | 9.9141 | 34.2003 | 1026.6222 | 26.3423 | 37.2551 | 0.2533 | SBE19plus_01906562_2018_10_21_0183.hex
Sur | 59 | 349 | 2018-10-21 | 4:40 | -39.4999 | -73.7044 | 84 | 63 | 9.8959 | 34.216 | 1026.6429 | 26.3575 | 37.254 | 0.2322 | SBE19plus_01906562_2018_10_21_0183.hex
Sur | 59 | 349 | 2018-10-21 | 4:40 | -39.4999 | -73.7044 | 84 | 64 | 9.8871 | 34.2278 | 1026.6577 | 26.368 | 37.258 | 0.2216 | SBE19plus_01906562_2018_10_21_0183.hex
Sur | 59 | 349 | 2018-10-21 | 4:40 | -39.4999 | -73.7044 | 84 | 65 | 9.8811 | 34.2378 | 1026.6716 | 26.3769 | 37.2628 | 0.213 | SBE19plus_01906562_2018_10_21_0183.hex
Sur | 59 | 349 | 2018-10-21 | 4:40 | -39.4999 | -73.7044 | 84 | 66 | 9.8726 | 34.2503 | 1026.6888 | 26.3882 | 37.2671 | 0.2143 | SBE19plus_01906562_2018_10_21_0183.hex
Sur | 59 | 349 | 2018-10-21 | 4:40 | -39.4999 | -73.7044 | 84 | 67 | 9.8643 | 34.27 | 1026.7094 | 26.4048 | 37.2788 | 0.2117 | SBE19plus_01906562_2018_10_21_0183.hex
Sur | 59 | 349 | 2018-10-21 | 4:40 | -39.4999 | -73.7044 | 84 | 68 | 9.8625 | 34.2778 | 1026.7194 | 26.4112 | 37.2849 | 0.211 | SBE19plus_01906562_2018_10_21_0183.hex
Sur | 59 | 349 | 2018-10-21 | 4:40 | -39.4999 | -73.7044 | 84 | 69 | 9.8599 | 34.2805 | 1026.7264 | 26.4138 | 37.2851 | 0.2063 | SBE19plus_01906562_2018_10_21_0183.hex
Sur | 59 | 349 | 2018-10-21 | 4:40 | -39.4999 | -73.7044 | 84 | 70 | 9.8576 | 34.2837 | 1026.7339 | 26.4167 | 37.2867 | 0.1961 | SBE19plus_01906562_2018_10_21_0183.hex
Sur | 57 | 327 | 2018-10-21 | 10:09 | -39.3389 | -73.2528 | 16 | 1 | 13.0766 | 30.8853 | 1023.1953 | 23.1922 | 36.6889 | 1.8288 | SBE19plus_01906562_2018_10_21_0184.hex
Sur | 57 | 327 | 2018-10-21 | 10:09 | -39.3389 | -73.2528 | 16 | 2 | 13.0921 | 30.8745 | 1023.1893 | 23.1813 | 36.6955 | 1.7771 | SBE19plus_01906562_2018_10_21_0184.hex
Sur | 57 | 327 | 2018-10-21 | 10:09 | -39.3389 | -73.2528 | 16 | 3 | 13.0816 | 30.9005 | 1023.2172 | 23.2035 | 36.7163 | 1.8673 | SBE19plus_01906562_2018_10_21_0184.hex
Sur | 57 | 327 | 2018-10-21 | 10:09 | -39.3389 | -73.2528 | 16 | 4 | 13.016 | 31.0712 | 1023.3661 | 23.349 | 36.8369 | 1.8612 | SBE19plus_01906562_2018_10_21_0184.hex
Sur | 57 | 327 | 2018-10-21 | 10:09 | -39.3389 | -73.2528 | 16 | 5 | 12.8197 | 31.4942 | 1023.7374 | 23.7155 | 37.0983 | 1.3208 | SBE19plus_01906562_2018_10_21_0184.hex
Sur | 57 | 327 | 2018-10-21 | 10:09 | -39.3389 | -73.2528 | 16 | 6 | 12.6743 | 31.6794 | 1023.9137 | 23.8861 | 37.1657 | 1.5667 | SBE19plus_01906562_2018_10_21_0184.hex
Sur | 57 | 327 | 2018-10-21 | 10:09 | -39.3389 | -73.2528 | 16 | 7 | 12.5939 | 31.703 | 1023.9518 | 23.9187 | 37.1217 | 1.8549 | SBE19plus_01906562_2018_10_21_0184.hex
Sur | 57 | 327 | 2018-10-21 | 10:09 | -39.3389 | -73.2528 | 16 | 8 | 12.515 | 31.8215 | 1024.0621 | 24.0255 | 37.1725 | 1.9177 | SBE19plus_01906562_2018_10_21_0184.hex
Sur | 57 | 327 | 2018-10-21 | 10:09 | -39.3389 | -73.2528 | 16 | 9 | 12.3532 | 32.3471 | 1024.5053 | 24.4641 | 37.5765 | 1.4 | SBE19plus_01906562_2018_10_21_0184.hex
Sur | 57 | 328 | 2018-10-21 | 10:40 | -39.3336 | -73.3264 | 27 | 1 | 12.5525 | 32.063 | 1024.2082 | 24.2049 | 37.4684 | 1.1971 | SBE19plus_01906562_2018_10_21_0185.hex
Sur | 57 | 328 | 2018-10-21 | 10:40 | -39.3336 | -73.3264 | 27 | 2 | 12.5526 | 32.064 | 1024.2156 | 24.2057 | 37.4709 | 1.1849 | SBE19plus_01906562_2018_10_21_0185.hex
Sur | 57 | 328 | 2018-10-21 | 10:40 | -39.3336 | -73.3264 | 27 | 3 | 12.5536 | 32.063 | 1024.2169 | 24.2047 | 37.4695 | 1.6356 | SBE19plus_01906562_2018_10_21_0185.hex
Sur | 57 | 328 | 2018-10-21 | 10:40 | -39.3336 | -73.3264 | 27 | 4 | 12.5542 | 32.0502 | 1024.2134 | 24.1947 | 37.4605 | 2.3125 | SBE19plus_01906562_2018_10_21_0185.hex
Sur | 57 | 328 | 2018-10-21 | 10:40 | -39.3336 | -73.3264 | 27 | 5 | 12.5422 | 32.0675 | 1024.2321 | 24.2105 | 37.4684 | 3.1359 | SBE19plus_01906562_2018_10_21_0185.hex
Sur | 57 | 328 | 2018-10-21 | 10:40 | -39.3336 | -73.3264 | 27 | 6 | 12.5236 | 32.0733 | 1024.2453 | 24.2186 | 37.4577 | 3.0272 | SBE19plus_01906562_2018_10_21_0185.hex
Sur | 57 | 328 | 2018-10-21 | 10:40 | -39.3336 | -73.3264 | 27 | 7 | 12.519 | 32.061 | 1024.2422 | 24.2098 | 37.4424 | 2.6131 | SBE19plus_01906562_2018_10_21_0185.hex
Sur | 57 | 328 | 2018-10-21 | 10:40 | -39.3336 | -73.3264 | 27 | 8 | 12.6364 | 32.1323 | 1024.2759 | 24.2416 | 37.6352 | 2.2705 | SBE19plus_01906562_2018_10_21_0185.hex
Sur | 57 | 328 | 2018-10-21 | 10:40 | -39.3336 | -73.3264 | 27 | 9 | 12.7312 | 32.4802 | 1024.5334 | 24.4935 | 38.0843 | 2.8616 | SBE19plus_01906562_2018_10_21_0185.hex
Sur | 57 | 328 | 2018-10-21 | 10:40 | -39.3336 | -73.3264 | 27 | 10 | 12.6829 | 32.6069 | 1024.6469 | 24.602 | 38.1727 | 3.0103 | SBE19plus_01906562_2018_10_21_0185.hex
Sur | 57 | 328 | 2018-10-21 | 10:40 | -39.3336 | -73.3264 | 27 | 11 | 12.6415 | 32.6245 | 1024.6739 | 24.6232 | 38.1565 | 3.1528 | SBE19plus_01906562_2018_10_21_0185.hex
Sur | 57 | 328 | 2018-10-21 | 10:40 | -39.3336 | -73.3264 | 27 | 12 | 12.5852 | 32.6645 | 1024.7198 | 24.6655 | 38.1455 | 3.1058 | SBE19plus_01906562_2018_10_21_0185.hex
Sur | 57 | 328 | 2018-10-21 | 10:40 | -39.3336 | -73.3264 | 27 | 13 | 12.2773 | 32.7332 | 1024.8346 | 24.779 | 37.922 | 3.0058 | SBE19plus_01906562_2018_10_21_0185.hex
Sur | 57 | 328 | 2018-10-21 | 10:40 | -39.3336 | -73.3264 | 27 | 14 | 12.1216 | 32.7137 | 1024.8546 | 24.7927 | 37.7582 | 2.8792 | SBE19plus_01906562_2018_10_21_0185.hex
Sur | 57 | 328 | 2018-10-21 | 10:40 | -39.3336 | -73.3264 | 27 | 15 | 12.0635 | 32.6719 | 1024.8401 | 24.7696 | 37.6664 | 2.6084 | SBE19plus_01906562_2018_10_21_0185.hex
Sur | 57 | 328 | 2018-10-21 | 10:40 | -39.3336 | -73.3264 | 27 | 16 | 12.0879 | 32.6592 | 1024.8298 | 24.755 | 37.6785 | 3.2327 | SBE19plus_01906562_2018_10_21_0185.hex
Sur | 57 | 328 | 2018-10-21 | 10:40 | -39.3336 | -73.3264 | 27 | 17 | 12.0329 | 32.7073 | 1024.8761 | 24.8031 | 37.6765 | 3.0231 | SBE19plus_01906562_2018_10_21_0185.hex
Sur | 57 | 328 | 2018-10-21 | 10:40 | -39.3336 | -73.3264 | 27 | 18 | 12.0211 | 32.7221 | 1024.8971 | 24.8165 | 37.6788 | 3.0081 | SBE19plus_01906562_2018_10_21_0185.hex
Sur | 57 | 328 | 2018-10-21 | 10:40 | -39.3336 | -73.3264 | 27 | 19 | 12.0165 | 32.7247 | 1024.9087 | 24.8193 | 37.6805 | 2.771 | SBE19plus_01906562_2018_10_21_0185.hex
Sur | 57 | 328 | 2018-10-21 | 10:40 | -39.3336 | -73.3264 | 27 | 20 | 12.0167 | 32.7238 | 1024.9092 | 24.8185 | 37.6798 | 2.695 | SBE19plus_01906562_2018_10_21_0185.hex
Sur | 57 | 328 | 2018-10-21 | 10:40 | -39.3336 | -73.3264 | 27 | 21 | 12.0118 | 32.7281 | 1024.9184 | 24.8228 | 37.6761 | 2.8696 | SBE19plus_01906562_2018_10_21_0185.hex
Sur | 57 | 329 | 2018-10-21 | 11:25 | -39.3331 | -73.4154 | 42 | 2 | 12.5903 | 32.7524 | 1024.7394 | 24.7319 | 38.2282 | 0.5795 | SBE19plus_01906562_2018_10_21_0186.hex
Sur | 57 | 329 | 2018-10-21 | 11:25 | -39.3331 | -73.4154 | 42 | 3 | 12.5817 | 32.7543 | 1024.7474 | 24.7351 | 38.2232 | 0.677 | SBE19plus_01906562_2018_10_21_0186.hex
Sur | 57 | 329 | 2018-10-21 | 11:25 | -39.3331 | -73.4154 | 42 | 4 | 12.575 | 32.7526 | 1024.7521 | 24.7351 | 38.2161 | 0.7326 | SBE19plus_01906562_2018_10_21_0186.hex
Sur | 57 | 329 | 2018-10-21 | 11:25 | -39.3331 | -73.4154 | 42 | 5 | 12.568 | 32.7547 | 1024.7607 | 24.7381 | 38.2121 | 0.786 | SBE19plus_01906562_2018_10_21_0186.hex
Sur | 57 | 329 | 2018-10-21 | 11:25 | -39.3331 | -73.4154 | 42 | 6 | 12.5581 | 32.7549 | 1024.7678 | 24.7402 | 38.2042 | 0.8364 | SBE19plus_01906562_2018_10_21_0186.hex
Sur | 57 | 329 | 2018-10-21 | 11:25 | -39.3331 | -73.4154 | 42 | 7 | 12.5458 | 32.755 | 1024.7741 | 24.7426 | 38.1935 | 0.8862 | SBE19plus_01906562_2018_10_21_0186.hex
Sur | 57 | 329 | 2018-10-21 | 11:25 | -39.3331 | -73.4154 | 42 | 8 | 12.5353 | 32.7525 | 1024.7778 | 24.7427 | 38.1822 | 0.9188 | SBE19plus_01906562_2018_10_21_0186.hex
Sur | 57 | 329 | 2018-10-21 | 11:25 | -39.3331 | -73.4154 | 42 | 9 | 12.5298 | 32.7517 | 1024.7827 | 24.743 | 38.1771 | 0.9981 | SBE19plus_01906562_2018_10_21_0186.hex
Sur | 57 | 329 | 2018-10-21 | 11:25 | -39.3331 | -73.4154 | 42 | 10 | 12.5253 | 32.7512 | 1024.7887 | 24.7435 | 38.1734 | 1.0335 | SBE19plus_01906562_2018_10_21_0186.hex
Sur | 57 | 329 | 2018-10-21 | 11:25 | -39.3331 | -73.4154 | 42 | 11 | 12.5237 | 32.7493 | 1024.7925 | 24.7423 | 38.1713 | 1.0964 | SBE19plus_01906562_2018_10_21_0186.hex
Sur | 57 | 329 | 2018-10-21 | 11:25 | -39.3331 | -73.4154 | 42 | 12 | 12.5212 | 32.7506 | 1024.7977 | 24.7439 | 38.1712 | 1.0828 | SBE19plus_01906562_2018_10_21_0186.hex
Sur | 57 | 329 | 2018-10-21 | 11:25 | -39.3331 | -73.4154 | 42 | 13 | 12.5146 | 32.7515 | 1024.8034 | 24.7458 | 38.1671 | 1.1915 | SBE19plus_01906562_2018_10_21_0186.hex
Sur | 57 | 329 | 2018-10-21 | 11:25 | -39.3331 | -73.4154 | 42 | 14 | 12.5104 | 32.7484 | 1024.8072 | 24.7441 | 38.1614 | 1.2488 | SBE19plus_01906562_2018_10_21_0186.hex
Sur | 57 | 329 | 2018-10-21 | 11:25 | -39.3331 | -73.4154 | 42 | 15 | 12.511 | 32.7472 | 1024.812 | 24.7431 | 38.1624 | 1.3981 | SBE19plus_01906562_2018_10_21_0186.hex
Sur | 57 | 329 | 2018-10-21 | 11:25 | -39.3331 | -73.4154 | 42 | 16 | 12.5059 | 32.7501 | 1024.8182 | 24.7464 | 38.1619 | 1.2921 | SBE19plus_01906562_2018_10_21_0186.hex
Sur | 57 | 329 | 2018-10-21 | 11:25 | -39.3331 | -73.4154 | 42 | 17 | 12.4948 | 32.7516 | 1024.8251 | 24.7497 | 38.1545 | 1.4134 | SBE19plus_01906562_2018_10_21_0186.hex
Sur | 57 | 329 | 2018-10-21 | 11:25 | -39.3331 | -73.4154 | 42 | 18 | 12.4893 | 32.7467 | 1024.8274 | 24.7469 | 38.1464 | 1.4405 | SBE19plus_01906562_2018_10_21_0186.hex
Sur | 57 | 329 | 2018-10-21 | 11:25 | -39.3331 | -73.4154 | 42 | 19 | 12.4879 | 32.7458 | 1024.8323 | 24.7465 | 38.1458 | 1.6067 | SBE19plus_01906562_2018_10_21_0186.hex
Sur | 57 | 329 | 2018-10-21 | 11:25 | -39.3331 | -73.4154 | 42 | 20 | 12.4856 | 32.7455 | 1024.8377 | 24.7466 | 38.1459 | 1.864 | SBE19plus_01906562_2018_10_21_0186.hex
Sur | 57 | 329 | 2018-10-21 | 11:25 | -39.3331 | -73.4154 | 42 | 21 | 12.4757 | 32.7502 | 1024.8467 | 24.7523 | 38.1437 | 2.5988 | SBE19plus_01906562_2018_10_21_0186.hex
Sur | 57 | 329 | 2018-10-21 | 11:25 | -39.3331 | -73.4154 | 42 | 22 | 12.4367 | 32.7589 | 1024.8634 | 24.7669 | 38.1175 | 2.685 | SBE19plus_01906562_2018_10_21_0186.hex
Sur | 57 | 329 | 2018-10-21 | 11:25 | -39.3331 | -73.4154 | 42 | 23 | 12.3864 | 32.7696 | 1024.8878 | 24.7848 | 38.084 | 2.661 | SBE19plus_01906562_2018_10_21_0186.hex
Sur | 57 | 329 | 2018-10-21 | 11:25 | -39.3331 | -73.4154 | 42 | 24 | 12.2984 | 32.7815 | 1024.9198 | 24.8114 | 38.0117 | 2.0729 | SBE19plus_01906562_2018_10_21_0186.hex
Sur | 57 | 329 | 2018-10-21 | 11:25 | -39.3331 | -73.4154 | 42 | 25 | 12.1986 | 32.7796 | 1024.9418 | 24.8289 | 37.9163 | 1.9816 | SBE19plus_01906562_2018_10_21_0186.hex
Sur | 57 | 329 | 2018-10-21 | 11:25 | -39.3331 | -73.4154 | 42 | 26 | 12.1078 | 32.7547 | 1024.9445 | 24.8263 | 37.8091 | 1.6122 | SBE19plus_01906562_2018_10_21_0186.hex
Sur | 57 | 329 | 2018-10-21 | 11:25 | -39.3331 | -73.4154 | 42 | 27 | 12.0482 | 32.7501 | 1024.9551 | 24.8335 | 37.7524 | 1.4776 | SBE19plus_01906562_2018_10_21_0186.hex
Sur | 57 | 329 | 2018-10-21 | 11:25 | -39.3331 | -73.4154 | 42 | 28 | 11.9635 | 32.8019 | 1025.0124 | 24.8895 | 37.7285 | 1.6891 | SBE19plus_01906562_2018_10_21_0186.hex
Sur | 57 | 329 | 2018-10-21 | 11:25 | -39.3331 | -73.4154 | 42 | 29 | 11.9367 | 32.8282 | 1025.0446 | 24.9148 | 37.7325 | 1.5328 | SBE19plus_01906562_2018_10_21_0186.hex
Sur | 57 | 329 | 2018-10-21 | 11:25 | -39.3331 | -73.4154 | 42 | 30 | 11.9287 | 32.8368 | 1025.0601 | 24.9228 | 37.7372 | 1.4775 | SBE19plus_01906562_2018_10_21_0186.hex
Sur | 57 | 329 | 2018-10-21 | 11:25 | -39.3331 | -73.4154 | 42 | 31 | 11.9326 | 32.8352 | 1025.0629 | 24.9207 | 37.742 | 1.3661 | SBE19plus_01906562_2018_10_21_0186.hex
Sur | 57 | 329 | 2018-10-21 | 11:25 | -39.3331 | -73.4154 | 42 | 32 | 11.8797 | 32.8752 | 1025.1051 | 24.962 | 37.7358 | 1.2272 | SBE19plus_01906562_2018_10_21_0186.hex
Sur | 57 | 329 | 2018-10-21 | 11:25 | -39.3331 | -73.4154 | 42 | 33 | 11.7638 | 32.9752 | 1025.2103 | 25.0619 | 37.7292 | 1.2221 | SBE19plus_01906562_2018_10_21_0186.hex
Sur | 57 | 329 | 2018-10-21 | 11:25 | -39.3331 | -73.4154 | 42 | 34 | 11.5969 | 33.1274 | 1025.3636 | 25.2109 | 37.7291 | 1.2353 | SBE19plus_01906562_2018_10_21_0186.hex
Sur | 57 | 329 | 2018-10-21 | 11:25 | -39.3331 | -73.4154 | 42 | 35 | 11.3923 | 33.3262 | 1025.5608 | 25.4035 | 37.7346 | 1.2459 | SBE19plus_01906562_2018_10_21_0186.hex
Sur | 57 | 329 | 2018-10-21 | 11:25 | -39.3331 | -73.4154 | 42 | 36 | 11.235 | 33.4706 | 1025.7062 | 25.5437 | 37.7352 | 1.2542 | SBE19plus_01906562_2018_10_21_0186.hex
Sur | 57 | 329 | 2018-10-21 | 11:25 | -39.3331 | -73.4154 | 42 | 37 | 11.15 | 33.5459 | 1025.7842 | 25.6171 | 37.7332 | 1.2237 | SBE19plus_01906562_2018_10_21_0186.hex
Sur | 57 | 329 | 2018-10-21 | 11:25 | -39.3331 | -73.4154 | 42 | 38 | 11.1041 | 33.5868 | 1025.8296 | 25.6568 | 37.7332 | 1.1875 | SBE19plus_01906562_2018_10_21_0186.hex
Sur | 57 | 329 | 2018-10-21 | 11:25 | -39.3331 | -73.4154 | 42 | 39 | 11.0529 | 33.6298 | 1025.8754 | 25.6994 | 37.7271 | 1.1772 | SBE19plus_01906562_2018_10_21_0186.hex
Sur | 57 | 329 | 2018-10-21 | 11:25 | -39.3331 | -73.4154 | 42 | 40 | 11.0017 | 33.6715 | 1025.9219 | 25.741 | 37.719 | 1.1632 | SBE19plus_01906562_2018_10_21_0186.hex
Sur | 57 | 329 | 2018-10-21 | 11:25 | -39.3331 | -73.4154 | 42 | 41 | 10.9973 | 33.6681 | 1025.925 | 25.7385 | 37.708 | 1.1958 | SBE19plus_01906562_2018_10_21_0186.hex
Sur | 57 | 330 | 2018-10-21 | 12:01 | -39.3351 | -73.4946 | 54 | 1 | 12.4028 | 32.988 | 1024.9461 | 24.9506 | 38.297 | 0.4721 | SBE19plus_01906562_2018_10_21_0187.hex
Sur | 57 | 330 | 2018-10-21 | 12:01 | -39.3351 | -73.4946 | 54 | 2 | 12.405 | 32.9848 | 1024.9561 | 24.9475 | 38.3007 | 0.4949 | SBE19plus_01906562_2018_10_21_0187.hex
Sur | 57 | 330 | 2018-10-21 | 12:01 | -39.3351 | -73.4946 | 54 | 3 | 12.4042 | 32.9847 | 1024.961 | 24.9477 | 38.3011 | 0.5326 | SBE19plus_01906562_2018_10_21_0187.hex
Sur | 57 | 330 | 2018-10-21 | 12:01 | -39.3351 | -73.4946 | 54 | 4 | 12.4059 | 32.9863 | 1024.9662 | 24.9485 | 38.3057 | 0.5669 | SBE19plus_01906562_2018_10_21_0187.hex
Sur | 57 | 330 | 2018-10-21 | 12:01 | -39.3351 | -73.4946 | 54 | 5 | 12.4029 | 32.9893 | 1024.9744 | 24.9515 | 38.3066 | 0.5805 | SBE19plus_01906562_2018_10_21_0187.hex
Sur | 57 | 330 | 2018-10-21 | 12:01 | -39.3351 | -73.4946 | 54 | 6 | 12.386 | 32.9884 | 1024.9809 | 24.9541 | 38.2913 | 0.6419 | SBE19plus_01906562_2018_10_21_0187.hex
Sur | 57 | 330 | 2018-10-21 | 12:01 | -39.3351 | -73.4946 | 54 | 7 | 12.3727 | 32.9873 | 1024.9853 | 24.9558 | 38.2801 | 0.7053 | SBE19plus_01906562_2018_10_21_0187.hex
Sur | 57 | 330 | 2018-10-21 | 12:01 | -39.3351 | -73.4946 | 54 | 8 | 12.3708 | 32.9819 | 1024.9894 | 24.9518 | 38.2751 | 0.7452 | SBE19plus_01906562_2018_10_21_0187.hex
Sur | 57 | 330 | 2018-10-21 | 12:01 | -39.3351 | -73.4946 | 54 | 9 | 12.3436 | 32.9903 | 1025.0045 | 24.9638 | 38.259 | 0.8204 | SBE19plus_01906562_2018_10_21_0187.hex
Sur | 57 | 330 | 2018-10-21 | 12:01 | -39.3351 | -73.4946 | 54 | 10 | 12.3276 | 32.9832 | 1025.0043 | 24.9612 | 38.239 | 0.9751 | SBE19plus_01906562_2018_10_21_0187.hex
Sur | 57 | 330 | 2018-10-21 | 12:01 | -39.3351 | -73.4946 | 54 | 11 | 12.32 | 32.9835 | 1025.0101 | 24.9628 | 38.2339 | 1.2402 | SBE19plus_01906562_2018_10_21_0187.hex
Sur | 57 | 330 | 2018-10-21 | 12:01 | -39.3351 | -73.4946 | 54 | 12 | 12.3157 | 32.9813 | 1025.0154 | 24.9619 | 38.2289 | 1.2955 | SBE19plus_01906562_2018_10_21_0187.hex
Sur | 57 | 330 | 2018-10-21 | 12:01 | -39.3351 | -73.4946 | 54 | 13 | 12.3149 | 32.9764 | 1025.019 | 24.9583 | 38.2249 | 1.4355 | SBE19plus_01906562_2018_10_21_0187.hex
Sur | 57 | 330 | 2018-10-21 | 12:01 | -39.3351 | -73.4946 | 54 | 14 | 12.3151 | 32.9787 | 1025.0258 | 24.9601 | 38.2298 | 1.6238 | SBE19plus_01906562_2018_10_21_0187.hex
Sur | 57 | 330 | 2018-10-21 | 12:01 | -39.3351 | -73.4946 | 54 | 15 | 12.2888 | 32.9843 | 1025.0359 | 24.9695 | 38.2124 | 2.1797 | SBE19plus_01906562_2018_10_21_0187.hex
Sur | 57 | 330 | 2018-10-21 | 12:01 | -39.3351 | -73.4946 | 54 | 16 | 12.2638 | 32.9772 | 1025.0385 | 24.9688 | 38.1848 | 2.8641 | SBE19plus_01906562_2018_10_21_0187.hex
Sur | 57 | 330 | 2018-10-21 | 12:01 | -39.3351 | -73.4946 | 54 | 17 | 12.2457 | 32.9789 | 1025.0493 | 24.9737 | 38.1707 | 3.3405 | SBE19plus_01906562_2018_10_21_0187.hex
Sur | 57 | 330 | 2018-10-21 | 12:01 | -39.3351 | -73.4946 | 54 | 18 | 12.2275 | 32.9753 | 1025.0561 | 24.9741 | 38.1524 | 3.8427 | SBE19plus_01906562_2018_10_21_0187.hex
Sur | 57 | 330 | 2018-10-21 | 12:01 | -39.3351 | -73.4946 | 54 | 19 | 12.1909 | 32.984 | 1025.0754 | 24.9881 | 38.1271 | 4.1591 | SBE19plus_01906562_2018_10_21_0187.hex
Sur | 57 | 330 | 2018-10-21 | 12:01 | -39.3351 | -73.4946 | 54 | 20 | 12.1275 | 32.9898 | 1025.0951 | 25.0049 | 38.0743 | 4.1688 | SBE19plus_01906562_2018_10_21_0187.hex
Sur | 57 | 330 | 2018-10-21 | 12:01 | -39.3351 | -73.4946 | 54 | 21 | 12.0323 | 32.9918 | 1025.1183 | 25.0245 | 37.9887 | 3.7989 | SBE19plus_01906562_2018_10_21_0187.hex
Sur | 57 | 330 | 2018-10-21 | 12:01 | -39.3351 | -73.4946 | 54 | 22 | 11.9138 | 32.9893 | 1025.1432 | 25.045 | 37.8748 | 3.3003 | SBE19plus_01906562_2018_10_21_0187.hex
Sur | 57 | 330 | 2018-10-21 | 12:01 | -39.3351 | -73.4946 | 54 | 23 | 11.8337 | 32.9649 | 1025.1435 | 25.0406 | 37.7773 | 2.7776 | SBE19plus_01906562_2018_10_21_0187.hex
Sur | 57 | 330 | 2018-10-21 | 12:01 | -39.3351 | -73.4946 | 54 | 24 | 11.8046 | 32.9399 | 1025.1358 | 25.0261 | 37.7285 | 2.4389 | SBE19plus_01906562_2018_10_21_0187.hex
Sur | 57 | 330 | 2018-10-21 | 12:01 | -39.3351 | -73.4946 | 54 | 25 | 11.7942 | 32.945 | 1025.146 | 25.0317 | 37.7278 | 2.153 | SBE19plus_01906562_2018_10_21_0187.hex
Sur | 57 | 330 | 2018-10-21 | 12:01 | -39.3351 | -73.4946 | 54 | 26 | 11.6871 | 33.0482 | 1025.2472 | 25.1328 | 37.7301 | 2.0161 | SBE19plus_01906562_2018_10_21_0187.hex
Sur | 57 | 330 | 2018-10-21 | 12:01 | -39.3351 | -73.4946 | 54 | 27 | 11.596 | 33.1314 | 1025.3333 | 25.2141 | 37.731 | 1.8488 | SBE19plus_01906562_2018_10_21_0187.hex
Sur | 57 | 330 | 2018-10-21 | 12:01 | -39.3351 | -73.4946 | 54 | 28 | 11.5288 | 33.1857 | 1025.3944 | 25.2684 | 37.7257 | 1.6945 | SBE19plus_01906562_2018_10_21_0187.hex
Sur | 57 | 330 | 2018-10-21 | 12:01 | -39.3351 | -73.4946 | 54 | 29 | 11.5147 | 33.1897 | 1025.4061 | 25.2734 | 37.7211 | 1.6584 | SBE19plus_01906562_2018_10_21_0187.hex
Sur | 57 | 330 | 2018-10-21 | 12:01 | -39.3351 | -73.4946 | 54 | 30 | 11.5109 | 33.1924 | 1025.4139 | 25.2761 | 37.723 | 1.5568 | SBE19plus_01906562_2018_10_21_0187.hex
Sur | 57 | 330 | 2018-10-21 | 12:01 | -39.3351 | -73.4946 | 54 | 31 | 11.4468 | 33.2522 | 1025.4749 | 25.335 | 37.722 | 1.5504 | SBE19plus_01906562_2018_10_21_0187.hex
Sur | 57 | 330 | 2018-10-21 | 12:01 | -39.3351 | -73.4946 | 54 | 32 | 11.3322 | 33.3496 | 1025.5749 | 25.4316 | 37.7136 | 1.6329 | SBE19plus_01906562_2018_10_21_0187.hex
Sur | 57 | 330 | 2018-10-21 | 12:01 | -39.3351 | -73.4946 | 54 | 33 | 11.2731 | 33.4007 | 1025.6308 | 25.4817 | 37.7132 | 1.7105 | SBE19plus_01906562_2018_10_21_0187.hex
Sur | 57 | 330 | 2018-10-21 | 12:01 | -39.3351 | -73.4946 | 54 | 34 | 11.2679 | 33.3993 | 1025.6363 | 25.4811 | 37.7119 | 1.6957 | SBE19plus_01906562_2018_10_21_0187.hex
Sur | 57 | 330 | 2018-10-21 | 12:01 | -39.3351 | -73.4946 | 54 | 35 | 11.2221 | 33.4564 | 1025.6904 | 25.5342 | 37.7262 | 1.5411 | SBE19plus_01906562_2018_10_21_0187.hex
Sur | 57 | 330 | 2018-10-21 | 12:01 | -39.3351 | -73.4946 | 54 | 36 | 11.1222 | 33.6008 | 1025.825 | 25.665 | 37.7789 | 1.3686 | SBE19plus_01906562_2018_10_21_0187.hex
Sur | 57 | 330 | 2018-10-21 | 12:01 | -39.3351 | -73.4946 | 54 | 37 | 11.039 | 33.7008 | 1025.9247 | 25.7579 | 37.799 | 1.2204 | SBE19plus_01906562_2018_10_21_0187.hex
Sur | 57 | 330 | 2018-10-21 | 12:01 | -39.3351 | -73.4946 | 54 | 38 | 10.9911 | 33.7227 | 1025.9564 | 25.7832 | 37.779 | 1.1205 | SBE19plus_01906562_2018_10_21_0187.hex
Sur | 57 | 330 | 2018-10-21 | 12:01 | -39.3351 | -73.4946 | 54 | 39 | 10.9698 | 33.7342 | 1025.9729 | 25.7954 | 37.7746 | 0.9944 | SBE19plus_01906562_2018_10_21_0187.hex
Sur | 57 | 330 | 2018-10-21 | 12:01 | -39.3351 | -73.4946 | 54 | 40 | 10.8739 | 33.8085 | 1026.051 | 25.8711 | 37.7556 | 0.8568 | SBE19plus_01906562_2018_10_21_0187.hex
Sur | 57 | 330 | 2018-10-21 | 12:01 | -39.3351 | -73.4946 | 54 | 41 | 10.7562 | 33.8781 | 1026.1315 | 25.9462 | 37.7139 | 0.7458 | SBE19plus_01906562_2018_10_21_0187.hex
Sur | 57 | 330 | 2018-10-21 | 12:01 | -39.3351 | -73.4946 | 54 | 42 | 10.6589 | 33.9313 | 1026.1952 | 26.0046 | 37.6764 | 0.6514 | SBE19plus_01906562_2018_10_21_0187.hex
Sur | 57 | 330 | 2018-10-21 | 12:01 | -39.3351 | -73.4946 | 54 | 43 | 10.4915 | 34.0338 | 1026.3073 | 26.1139 | 37.6171 | 0.6323 | SBE19plus_01906562_2018_10_21_0187.hex
Sur | 57 | 330 | 2018-10-21 | 12:01 | -39.3351 | -73.4946 | 54 | 44 | 10.3754 | 34.092 | 1026.3775 | 26.1794 | 37.5642 | 0.6215 | SBE19plus_01906562_2018_10_21_0187.hex
Sur | 57 | 330 | 2018-10-21 | 12:01 | -39.3351 | -73.4946 | 54 | 45 | 10.3423 | 34.0975 | 1026.3921 | 26.1888 | 37.5409 | 0.6266 | SBE19plus_01906562_2018_10_21_0187.hex
Sur | 57 | 330 | 2018-10-21 | 12:01 | -39.3351 | -73.4946 | 54 | 46 | 10.332 | 34.1024 | 1026.4035 | 26.1943 | 37.5368 | 0.6083 | SBE19plus_01906562_2018_10_21_0187.hex
Sur | 57 | 330 | 2018-10-21 | 12:01 | -39.3351 | -73.4946 | 54 | 47 | 10.3229 | 34.1036 | 1026.4111 | 26.1968 | 37.529 | 0.637 | SBE19plus_01906562_2018_10_21_0187.hex
Sur | 57 | 330 | 2018-10-21 | 12:01 | -39.3351 | -73.4946 | 54 | 48 | 10.3178 | 34.109 | 1026.4188 | 26.2018 | 37.5279 | 0.6392 | SBE19plus_01906562_2018_10_21_0187.hex
Sur | 57 | 330 | 2018-10-21 | 12:01 | -39.3351 | -73.4946 | 54 | 49 | 10.3043 | 34.1181 | 1026.4351 | 26.2114 | 37.5249 | 0.591 | SBE19plus_01906562_2018_10_21_0187.hex
Sur | 57 | 331 | 2018-10-21 | 12:42 | -39.335 | -73.578 | 76 | 1 | 12.5209 | 32.9721 | 1024.9204 | 24.9156 | 38.3959 | 0.3972 | SBE19plus_01906562_2018_10_21_0188.hex
Sur | 57 | 331 | 2018-10-21 | 12:42 | -39.335 | -73.578 | 76 | 2 | 12.5146 | 32.974 | 1024.926 | 24.9182 | 38.3935 | 0.4469 | SBE19plus_01906562_2018_10_21_0188.hex
Sur | 57 | 331 | 2018-10-21 | 12:42 | -39.335 | -73.578 | 76 | 3 | 12.5145 | 32.9724 | 1024.931 | 24.917 | 38.3934 | 0.4772 | SBE19plus_01906562_2018_10_21_0188.hex
Sur | 57 | 331 | 2018-10-21 | 12:42 | -39.335 | -73.578 | 76 | 4 | 12.5112 | 32.9752 | 1024.9382 | 24.9199 | 38.3949 | 0.4856 | SBE19plus_01906562_2018_10_21_0188.hex
Sur | 57 | 331 | 2018-10-21 | 12:42 | -39.335 | -73.578 | 76 | 5 | 12.5072 | 32.9706 | 1024.9393 | 24.917 | 38.3893 | 0.5089 | SBE19plus_01906562_2018_10_21_0188.hex
Sur | 57 | 331 | 2018-10-21 | 12:42 | -39.335 | -73.578 | 76 | 6 | 12.5033 | 32.9725 | 1024.9462 | 24.9192 | 38.3905 | 0.5806 | SBE19plus_01906562_2018_10_21_0188.hex
Sur | 57 | 331 | 2018-10-21 | 12:42 | -39.335 | -73.578 | 76 | 7 | 12.4928 | 32.9728 | 1024.9531 | 24.9215 | 38.3843 | 0.6868 | SBE19plus_01906562_2018_10_21_0188.hex
Sur | 57 | 331 | 2018-10-21 | 12:42 | -39.335 | -73.578 | 76 | 8 | 12.4282 | 32.9949 | 1024.9866 | 24.9514 | 38.3485 | 0.7556 | SBE19plus_01906562_2018_10_21_0188.hex
Sur | 57 | 331 | 2018-10-21 | 12:42 | -39.335 | -73.578 | 76 | 9 | 12.3624 | 33.0019 | 1025.0083 | 24.9694 | 38.2967 | 0.8352 | SBE19plus_01906562_2018_10_21_0188.hex
Sur | 57 | 331 | 2018-10-21 | 12:42 | -39.335 | -73.578 | 76 | 10 | 12.3431 | 33.0024 | 1025.0189 | 24.9732 | 38.2826 | 0.9047 | SBE19plus_01906562_2018_10_21_0188.hex
Sur | 57 | 331 | 2018-10-21 | 12:42 | -39.335 | -73.578 | 76 | 11 | 12.3152 | 33.0212 | 1025.0442 | 24.9933 | 38.2773 | 0.9961 | SBE19plus_01906562_2018_10_21_0188.hex
Sur | 57 | 331 | 2018-10-21 | 12:42 | -39.335 | -73.578 | 76 | 12 | 12.1829 | 33.0866 | 1025.123 | 25.07 | 38.2179 | 1.2244 | SBE19plus_01906562_2018_10_21_0188.hex
Sur | 57 | 331 | 2018-10-21 | 12:42 | -39.335 | -73.578 | 76 | 13 | 11.9915 | 33.1218 | 1025.1909 | 25.134 | 38.0711 | 1.6117 | SBE19plus_01906562_2018_10_21_0188.hex
Sur | 57 | 331 | 2018-10-21 | 12:42 | -39.335 | -73.578 | 76 | 14 | 11.8843 | 33.0596 | 1025.1677 | 25.1047 | 37.9136 | 2.0889 | SBE19plus_01906562_2018_10_21_0188.hex
Sur | 57 | 331 | 2018-10-21 | 12:42 | -39.335 | -73.578 | 76 | 15 | 11.8736 | 33.0389 | 1025.1594 | 25.0899 | 37.8879 | 2.5677 | SBE19plus_01906562_2018_10_21_0188.hex
Sur | 57 | 331 | 2018-10-21 | 12:42 | -39.335 | -73.578 | 76 | 16 | 11.8642 | 33.0464 | 1025.1706 | 25.0975 | 37.8859 | 2.7661 | SBE19plus_01906562_2018_10_21_0188.hex
Sur | 57 | 331 | 2018-10-21 | 12:42 | -39.335 | -73.578 | 76 | 17 | 11.8289 | 33.0604 | 1025.189 | 25.1152 | 37.868 | 2.7056 | SBE19plus_01906562_2018_10_21_0188.hex
Sur | 57 | 331 | 2018-10-21 | 12:42 | -39.335 | -73.578 | 76 | 18 | 11.7952 | 33.0738 | 1025.2097 | 25.1319 | 37.8511 | 2.6525 | SBE19plus_01906562_2018_10_21_0188.hex
Sur | 57 | 331 | 2018-10-21 | 12:42 | -39.335 | -73.578 | 76 | 19 | 11.7754 | 33.0785 | 1025.224 | 25.1392 | 37.8392 | 2.5756 | SBE19plus_01906562_2018_10_21_0188.hex
Sur | 57 | 331 | 2018-10-21 | 12:42 | -39.335 | -73.578 | 76 | 20 | 11.7673 | 33.0754 | 1025.2302 | 25.1381 | 37.8312 | 2.5066 | SBE19plus_01906562_2018_10_21_0188.hex
Sur | 57 | 331 | 2018-10-21 | 12:42 | -39.335 | -73.578 | 76 | 21 | 11.7664 | 33.0734 | 1025.2349 | 25.1366 | 37.8307 | 2.4472 | SBE19plus_01906562_2018_10_21_0188.hex
Sur | 57 | 331 | 2018-10-21 | 12:42 | -39.335 | -73.578 | 76 | 22 | 11.7514 | 33.0866 | 1025.2492 | 25.1497 | 37.8322 | 2.3511 | SBE19plus_01906562_2018_10_21_0188.hex
Sur | 57 | 331 | 2018-10-21 | 12:42 | -39.335 | -73.578 | 76 | 23 | 11.6915 | 33.1207 | 1025.2891 | 25.1876 | 37.8122 | 2.09 | SBE19plus_01906562_2018_10_21_0188.hex
Sur | 57 | 331 | 2018-10-21 | 12:42 | -39.335 | -73.578 | 76 | 24 | 11.6358 | 33.1509 | 1025.3286 | 25.2216 | 37.7919 | 1.8693 | SBE19plus_01906562_2018_10_21_0188.hex
Sur | 57 | 331 | 2018-10-21 | 12:42 | -39.335 | -73.578 | 76 | 25 | 11.5919 | 33.1704 | 1025.3581 | 25.2447 | 37.7727 | 1.7188 | SBE19plus_01906562_2018_10_21_0188.hex
Sur | 57 | 331 | 2018-10-21 | 12:42 | -39.335 | -73.578 | 76 | 26 | 11.5316 | 33.211 | 1025.4059 | 25.2874 | 37.7585 | 1.5094 | SBE19plus_01906562_2018_10_21_0188.hex
Sur | 57 | 331 | 2018-10-21 | 12:42 | -39.335 | -73.578 | 76 | 27 | 11.4472 | 33.2675 | 1025.4688 | 25.3468 | 37.7382 | 1.3317 | SBE19plus_01906562_2018_10_21_0188.hex
Sur | 57 | 331 | 2018-10-21 | 12:42 | -39.335 | -73.578 | 76 | 28 | 11.3416 | 33.3522 | 1025.5578 | 25.4321 | 37.7251 | 1.1502 | SBE19plus_01906562_2018_10_21_0188.hex
Sur | 57 | 331 | 2018-10-21 | 12:42 | -39.335 | -73.578 | 76 | 29 | 11.2578 | 33.4334 | 1025.6407 | 25.5101 | 37.7309 | 0.9894 | SBE19plus_01906562_2018_10_21_0188.hex
Sur | 57 | 331 | 2018-10-21 | 12:42 | -39.335 | -73.578 | 76 | 30 | 11.2038 | 33.4946 | 1025.703 | 25.5673 | 37.7445 | 0.8857 | SBE19plus_01906562_2018_10_21_0188.hex
Sur | 57 | 331 | 2018-10-21 | 12:42 | -39.335 | -73.578 | 76 | 31 | 11.1359 | 33.5602 | 1025.7712 | 25.6309 | 37.7473 | 0.7867 | SBE19plus_01906562_2018_10_21_0188.hex
Sur | 57 | 331 | 2018-10-21 | 12:42 | -39.335 | -73.578 | 76 | 32 | 11.0383 | 33.6392 | 1025.8537 | 25.7099 | 37.7347 | 0.7455 | SBE19plus_01906562_2018_10_21_0188.hex
Sur | 57 | 331 | 2018-10-21 | 12:42 | -39.335 | -73.578 | 76 | 33 | 10.9495 | 33.6772 | 1025.9029 | 25.7553 | 37.6895 | 0.7126 | SBE19plus_01906562_2018_10_21_0188.hex
Sur | 57 | 331 | 2018-10-21 | 12:42 | -39.335 | -73.578 | 76 | 34 | 10.8833 | 33.6855 | 1025.9261 | 25.7735 | 37.6368 | 0.6816 | SBE19plus_01906562_2018_10_21_0188.hex
Sur | 57 | 331 | 2018-10-21 | 12:42 | -39.335 | -73.578 | 76 | 35 | 10.8387 | 33.6925 | 1025.9449 | 25.7866 | 37.6031 | 0.6425 | SBE19plus_01906562_2018_10_21_0188.hex
Sur | 57 | 331 | 2018-10-21 | 12:42 | -39.335 | -73.578 | 76 | 36 | 10.7963 | 33.704 | 1025.9666 | 25.8029 | 37.576 | 0.6038 | SBE19plus_01906562_2018_10_21_0188.hex
Sur | 57 | 331 | 2018-10-21 | 12:42 | -39.335 | -73.578 | 76 | 37 | 10.7593 | 33.7164 | 1025.9869 | 25.8191 | 37.5543 | 0.6388 | SBE19plus_01906562_2018_10_21_0188.hex
Sur | 57 | 331 | 2018-10-21 | 12:42 | -39.335 | -73.578 | 76 | 38 | 10.7389 | 33.733 | 1026.0069 | 25.8355 | 37.5535 | 0.6557 | SBE19plus_01906562_2018_10_21_0188.hex
Sur | 57 | 331 | 2018-10-21 | 12:42 | -39.335 | -73.578 | 76 | 39 | 10.7123 | 33.7532 | 1026.0322 | 25.856 | 37.549 | 0.6831 | SBE19plus_01906562_2018_10_21_0188.hex
Sur | 57 | 331 | 2018-10-21 | 12:42 | -39.335 | -73.578 | 76 | 40 | 10.7095 | 33.7446 | 1026.0323 | 25.8495 | 37.541 | 0.6939 | SBE19plus_01906562_2018_10_21_0188.hex
Sur | 57 | 331 | 2018-10-21 | 12:42 | -39.335 | -73.578 | 76 | 41 | 10.6768 | 33.7736 | 1026.0638 | 25.8782 | 37.5383 | 0.7134 | SBE19plus_01906562_2018_10_21_0188.hex
Sur | 57 | 331 | 2018-10-21 | 12:42 | -39.335 | -73.578 | 76 | 42 | 10.5696 | 33.8048 | 1026.1083 | 25.9214 | 37.4685 | 0.7395 | SBE19plus_01906562_2018_10_21_0188.hex
Sur | 57 | 331 | 2018-10-21 | 12:42 | -39.335 | -73.578 | 76 | 43 | 10.5331 | 33.8256 | 1026.1366 | 25.9439 | 37.4554 | 0.7785 | SBE19plus_01906562_2018_10_21_0188.hex
Sur | 57 | 331 | 2018-10-21 | 12:42 | -39.335 | -73.578 | 76 | 44 | 10.5179 | 33.8398 | 1026.1564 | 25.9573 | 37.4575 | 0.7843 | SBE19plus_01906562_2018_10_21_0188.hex
Sur | 57 | 331 | 2018-10-21 | 12:42 | -39.335 | -73.578 | 76 | 45 | 10.5105 | 33.8533 | 1026.1742 | 25.9691 | 37.4656 | 0.8056 | SBE19plus_01906562_2018_10_21_0188.hex
Sur | 57 | 331 | 2018-10-21 | 12:42 | -39.335 | -73.578 | 76 | 46 | 10.4983 | 33.8793 | 1026.2007 | 25.9915 | 37.4805 | 0.6888 | SBE19plus_01906562_2018_10_21_0188.hex
Sur | 57 | 331 | 2018-10-21 | 12:42 | -39.335 | -73.578 | 76 | 47 | 10.4868 | 33.9136 | 1026.2324 | 26.0202 | 37.5049 | 0.5808 | SBE19plus_01906562_2018_10_21_0188.hex
Sur | 57 | 331 | 2018-10-21 | 12:42 | -39.335 | -73.578 | 76 | 48 | 10.4603 | 33.9822 | 1026.2947 | 26.0785 | 37.5477 | 0.5676 | SBE19plus_01906562_2018_10_21_0188.hex
Sur | 57 | 331 | 2018-10-21 | 12:42 | -39.335 | -73.578 | 76 | 49 | 10.3892 | 34.07 | 1026.3812 | 26.16 | 37.5637 | 0.5326 | SBE19plus_01906562_2018_10_21_0188.hex
Sur | 57 | 331 | 2018-10-21 | 12:42 | -39.335 | -73.578 | 76 | 50 | 10.334 | 34.0949 | 1026.4154 | 26.1886 | 37.5389 | 0.5302 | SBE19plus_01906562_2018_10_21_0188.hex
Sur | 57 | 331 | 2018-10-21 | 12:42 | -39.335 | -73.578 | 76 | 51 | 10.3086 | 34.1063 | 1026.4336 | 26.2016 | 37.5282 | 0.5357 | SBE19plus_01906562_2018_10_21_0188.hex
Sur | 57 | 331 | 2018-10-21 | 12:42 | -39.335 | -73.578 | 76 | 52 | 10.296 | 34.1091 | 1026.4408 | 26.2057 | 37.5205 | 0.5192 | SBE19plus_01906562_2018_10_21_0188.hex
Sur | 57 | 331 | 2018-10-21 | 12:42 | -39.335 | -73.578 | 76 | 53 | 10.2867 | 34.1146 | 1026.4501 | 26.2116 | 37.518 | 0.515 | SBE19plus_01906562_2018_10_21_0188.hex
Sur | 57 | 331 | 2018-10-21 | 12:42 | -39.335 | -73.578 | 76 | 54 | 10.2761 | 34.12 | 1026.4611 | 26.2177 | 37.514 | 0.4918 | SBE19plus_01906562_2018_10_21_0188.hex
Sur | 57 | 331 | 2018-10-21 | 12:42 | -39.335 | -73.578 | 76 | 55 | 10.2683 | 34.123 | 1026.4705 | 26.2214 | 37.5107 | 0.4626 | SBE19plus_01906562_2018_10_21_0188.hex
Sur | 57 | 331 | 2018-10-21 | 12:42 | -39.335 | -73.578 | 76 | 56 | 10.2602 | 34.1269 | 1026.4806 | 26.2258 | 37.5077 | 0.4275 | SBE19plus_01906562_2018_10_21_0188.hex
Sur | 57 | 331 | 2018-10-21 | 12:42 | -39.335 | -73.578 | 76 | 57 | 10.244 | 34.1366 | 1026.4953 | 26.2362 | 37.5027 | 0.3828 | SBE19plus_01906562_2018_10_21_0188.hex
Sur | 57 | 331 | 2018-10-21 | 12:42 | -39.335 | -73.578 | 76 | 58 | 10.1637 | 34.187 | 1026.5499 | 26.2897 | 37.4739 | 0.3306 | SBE19plus_01906562_2018_10_21_0188.hex
Sur | 57 | 331 | 2018-10-21 | 12:42 | -39.335 | -73.578 | 76 | 59 | 10.1248 | 34.198 | 1026.5693 | 26.3046 | 37.4495 | 0.3173 | SBE19plus_01906562_2018_10_21_0188.hex
Sur | 57 | 331 | 2018-10-21 | 12:42 | -39.335 | -73.578 | 76 | 60 | 10.1059 | 34.2086 | 1026.587 | 26.3161 | 37.4425 | 0.3126 | SBE19plus_01906562_2018_10_21_0188.hex
Sur | 57 | 331 | 2018-10-21 | 12:42 | -39.335 | -73.578 | 76 | 61 | 10.0821 | 34.2209 | 1026.607 | 26.3299 | 37.4324 | 0.3885 | SBE19plus_01906562_2018_10_21_0188.hex
Sur | 57 | 331 | 2018-10-21 | 12:42 | -39.335 | -73.578 | 76 | 62 | 10.0498 | 34.2375 | 1026.6308 | 26.3486 | 37.4169 | 0.3517 | SBE19plus_01906562_2018_10_21_0188.hex
Sur | 57 | 331 | 2018-10-21 | 12:42 | -39.335 | -73.578 | 76 | 63 | 10.0227 | 34.2492 | 1026.6479 | 26.3621 | 37.4038 | 0.301 | SBE19plus_01906562_2018_10_21_0188.hex
Sur | 57 | 331 | 2018-10-21 | 12:42 | -39.335 | -73.578 | 76 | 64 | 10.0051 | 34.2582 | 1026.6612 | 26.3719 | 37.3969 | 0.3263 | SBE19plus_01906562_2018_10_21_0188.hex
Sur | 57 | 331 | 2018-10-21 | 12:42 | -39.335 | -73.578 | 76 | 65 | 10.0018 | 34.2613 | 1026.6699 | 26.3749 | 37.3977 | 0.3189 | SBE19plus_01906562_2018_10_21_0188.hex
Sur | 57 | 331 | 2018-10-21 | 12:42 | -39.335 | -73.578 | 76 | 66 | 10.0008 | 34.2602 | 1026.6748 | 26.3742 | 37.3962 | 0.3304 | SBE19plus_01906562_2018_10_21_0188.hex
Sur | 57 | 331 | 2018-10-21 | 12:42 | -39.335 | -73.578 | 76 | 67 | 9.9973 | 34.2626 | 1026.6798 | 26.3766 | 37.3952 | 0.3113 | SBE19plus_01906562_2018_10_21_0188.hex
Sur | 57 | 331 | 2018-10-21 | 12:42 | -39.335 | -73.578 | 76 | 68 | 9.9871 | 34.2704 | 1026.6908 | 26.3845 | 37.3928 | 0.315 | SBE19plus_01906562_2018_10_21_0188.hex
Sur | 57 | 331 | 2018-10-21 | 12:42 | -39.335 | -73.578 | 76 | 69 | 9.9768 | 34.2769 | 1026.7027 | 26.3913 | 37.3894 | 0.3057 | SBE19plus_01906562_2018_10_21_0188.hex
Sur | 57 | 331 | 2018-10-21 | 12:42 | -39.335 | -73.578 | 76 | 70 | 9.972 | 34.2796 | 1026.7121 | 26.3942 | 37.388 | 0.3298 | SBE19plus_01906562_2018_10_21_0188.hex
Sur | 57 | 331 | 2018-10-21 | 12:42 | -39.335 | -73.578 | 76 | 71 | 9.9669 | 34.2798 | 1026.7198 | 26.3952 | 37.3839 | 0.3032 | SBE19plus_01906562_2018_10_21_0188.hex
Sur | 57 | 331 | 2018-10-21 | 12:42 | -39.335 | -73.578 | 76 | 72 | 9.9625 | 34.2826 | 1026.7244 | 26.3981 | 37.3814 | 0.3482 | SBE19plus_01906562_2018_10_21_0188.hex
Sur | 57 | 332 | 2018-10-21 | 13:25 | -39.3335 | -73.65 | 110 | 1 | 12.3491 | 33.025 | 1024.9944 | 24.9893 | 38.2948 | 0.34 | SBE19plus_01906562_2018_10_21_0189.hex
Sur | 57 | 332 | 2018-10-21 | 13:25 | -39.3335 | -73.65 | 110 | 2 | 12.3454 | 33.0279 | 1024.9996 | 24.9925 | 38.2963 | 0.3997 | SBE19plus_01906562_2018_10_21_0189.hex
Sur | 57 | 332 | 2018-10-21 | 13:25 | -39.3335 | -73.65 | 110 | 3 | 12.3379 | 33.0286 | 1025.0068 | 24.9944 | 38.2913 | 0.456 | SBE19plus_01906562_2018_10_21_0189.hex
Sur | 57 | 332 | 2018-10-21 | 13:25 | -39.3335 | -73.65 | 110 | 4 | 12.3333 | 33.0254 | 1025.0113 | 24.9929 | 38.2852 | 0.4951 | SBE19plus_01906562_2018_10_21_0189.hex
Sur | 57 | 332 | 2018-10-21 | 13:25 | -39.3335 | -73.65 | 110 | 5 | 12.3263 | 33.0349 | 1025.0262 | 25.0016 | 38.2894 | 0.5159 | SBE19plus_01906562_2018_10_21_0189.hex
Sur | 57 | 332 | 2018-10-21 | 13:25 | -39.3335 | -73.65 | 110 | 6 | 12.25 | 33.0482 | 1025.0535 | 25.0269 | 38.2303 | 0.5385 | SBE19plus_01906562_2018_10_21_0189.hex
Sur | 57 | 332 | 2018-10-21 | 13:25 | -39.3335 | -73.65 | 110 | 7 | 12.174 | 33.0259 | 1025.054 | 25.024 | 38.1371 | 0.5903 | SBE19plus_01906562_2018_10_21_0189.hex
Sur | 57 | 332 | 2018-10-21 | 13:25 | -39.3335 | -73.65 | 110 | 8 | 12.1582 | 33.0044 | 1025.0465 | 25.0098 | 38.103 | 0.6359 | SBE19plus_01906562_2018_10_21_0189.hex
Sur | 57 | 332 | 2018-10-21 | 13:25 | -39.3335 | -73.65 | 110 | 9 | 12.1334 | 33.0146 | 1025.0644 | 25.0226 | 38.09 | 0.6872 | SBE19plus_01906562_2018_10_21_0189.hex
Sur | 57 | 332 | 2018-10-21 | 13:25 | -39.3335 | -73.65 | 110 | 10 | 12.1005 | 33.0024 | 1025.0631 | 25.0193 | 38.0479 | 0.7646 | SBE19plus_01906562_2018_10_21_0189.hex
Sur | 57 | 332 | 2018-10-21 | 13:25 | -39.3335 | -73.65 | 110 | 11 | 12.0737 | 33.0027 | 1025.0733 | 25.0245 | 38.0249 | 0.8408 | SBE19plus_01906562_2018_10_21_0189.hex
Sur | 57 | 332 | 2018-10-21 | 13:25 | -39.3335 | -73.65 | 110 | 12 | 12.0426 | 32.998 | 1025.0814 | 25.0269 | 37.9908 | 0.8933 | SBE19plus_01906562_2018_10_21_0189.hex
Sur | 57 | 332 | 2018-10-21 | 13:25 | -39.3335 | -73.65 | 110 | 13 | 12.0183 | 32.9863 | 1025.0814 | 25.0223 | 37.9575 | 0.9568 | SBE19plus_01906562_2018_10_21_0189.hex
Sur | 57 | 332 | 2018-10-21 | 13:25 | -39.3335 | -73.65 | 110 | 14 | 12.0087 | 32.9788 | 1025.0809 | 25.018 | 37.9425 | 1.009 | SBE19plus_01906562_2018_10_21_0189.hex
Sur | 57 | 332 | 2018-10-21 | 13:25 | -39.3335 | -73.65 | 110 | 15 | 12.0014 | 32.9783 | 1025.0865 | 25.0189 | 37.9367 | 1.0744 | SBE19plus_01906562_2018_10_21_0189.hex
Sur | 57 | 332 | 2018-10-21 | 13:25 | -39.3335 | -73.65 | 110 | 16 | 11.9904 | 32.9786 | 1025.0932 | 25.0214 | 37.9279 | 1.1384 | SBE19plus_01906562_2018_10_21_0189.hex
Sur | 57 | 332 | 2018-10-21 | 13:25 | -39.3335 | -73.65 | 110 | 17 | 11.986 | 32.9726 | 1025.0939 | 25.0174 | 37.9199 | 1.2234 | SBE19plus_01906562_2018_10_21_0189.hex
Sur | 57 | 332 | 2018-10-21 | 13:25 | -39.3335 | -73.65 | 110 | 18 | 11.9855 | 32.9742 | 1025.1004 | 25.0188 | 37.9229 | 1.2593 | SBE19plus_01906562_2018_10_21_0189.hex
Sur | 57 | 332 | 2018-10-21 | 13:25 | -39.3335 | -73.65 | 110 | 19 | 11.9714 | 32.981 | 1025.1123 | 25.0267 | 37.9186 | 1.3128 | SBE19plus_01906562_2018_10_21_0189.hex
Sur | 57 | 332 | 2018-10-21 | 13:25 | -39.3335 | -73.65 | 110 | 20 | 11.9531 | 32.9823 | 1025.1214 | 25.0313 | 37.9053 | 1.4204 | SBE19plus_01906562_2018_10_21_0189.hex
Sur | 57 | 332 | 2018-10-21 | 13:25 | -39.3335 | -73.65 | 110 | 21 | 11.9232 | 32.9933 | 1025.1399 | 25.0454 | 37.8901 | 1.4465 | SBE19plus_01906562_2018_10_21_0189.hex
Sur | 57 | 332 | 2018-10-21 | 13:25 | -39.3335 | -73.65 | 110 | 22 | 11.8737 | 33.0181 | 1025.1727 | 25.0742 | 37.8706 | 1.3015 | SBE19plus_01906562_2018_10_21_0189.hex
Sur | 57 | 332 | 2018-10-21 | 13:25 | -39.3335 | -73.65 | 110 | 23 | 11.7549 | 33.0745 | 1025.2445 | 25.1407 | 37.8146 | 1.324 | SBE19plus_01906562_2018_10_21_0189.hex
Sur | 57 | 332 | 2018-10-21 | 13:25 | -39.3335 | -73.65 | 110 | 24 | 11.68 | 33.0773 | 1025.2636 | 25.156 | 37.7522 | 1.3658 | SBE19plus_01906562_2018_10_21_0189.hex
Sur | 57 | 332 | 2018-10-21 | 13:25 | -39.3335 | -73.65 | 110 | 25 | 11.6493 | 33.0857 | 1025.2797 | 25.1679 | 37.7348 | 1.4179 | SBE19plus_01906562_2018_10_21_0189.hex
Sur | 57 | 332 | 2018-10-21 | 13:25 | -39.3335 | -73.65 | 110 | 26 | 11.6299 | 33.0937 | 1025.2956 | 25.1778 | 37.7271 | 1.479 | SBE19plus_01906562_2018_10_21_0189.hex
Sur | 57 | 332 | 2018-10-21 | 13:25 | -39.3335 | -73.65 | 110 | 27 | 11.5847 | 33.1289 | 1025.3366 | 25.2137 | 37.7204 | 1.5168 | SBE19plus_01906562_2018_10_21_0189.hex
Sur | 57 | 332 | 2018-10-21 | 13:25 | -39.3335 | -73.65 | 110 | 28 | 11.5356 | 33.1577 | 1025.3704 | 25.2448 | 37.7063 | 1.5513 | SBE19plus_01906562_2018_10_21_0189.hex
Sur | 57 | 332 | 2018-10-21 | 13:25 | -39.3335 | -73.65 | 110 | 29 | 11.4918 | 33.1854 | 1025.4043 | 25.2745 | 37.6952 | 1.5253 | SBE19plus_01906562_2018_10_21_0189.hex
Sur | 57 | 332 | 2018-10-21 | 13:25 | -39.3335 | -73.65 | 110 | 30 | 11.4572 | 33.2051 | 1025.4316 | 25.296 | 37.6854 | 1.5355 | SBE19plus_01906562_2018_10_21_0189.hex
Sur | 57 | 332 | 2018-10-21 | 13:25 | -39.3335 | -73.65 | 110 | 31 | 11.4296 | 33.2199 | 1025.4541 | 25.3124 | 37.6769 | 1.5067 | SBE19plus_01906562_2018_10_21_0189.hex
Sur | 57 | 332 | 2018-10-21 | 13:25 | -39.3335 | -73.65 | 110 | 32 | 11.3743 | 33.2633 | 1025.5003 | 25.3565 | 37.6715 | 1.4246 | SBE19plus_01906562_2018_10_21_0189.hex
Sur | 57 | 332 | 2018-10-21 | 13:25 | -39.3335 | -73.65 | 110 | 33 | 11.1653 | 33.4198 | 1025.6641 | 25.5172 | 37.6284 | 1.3026 | SBE19plus_01906562_2018_10_21_0189.hex
Sur | 57 | 332 | 2018-10-21 | 13:25 | -39.3335 | -73.65 | 110 | 34 | 11.0508 | 33.4872 | 1025.7426 | 25.5894 | 37.593 | 1.1673 | SBE19plus_01906562_2018_10_21_0189.hex
Sur | 57 | 332 | 2018-10-21 | 13:25 | -39.3335 | -73.65 | 110 | 35 | 11.0045 | 33.5138 | 1025.7768 | 25.6178 | 37.5805 | 1.114 | SBE19plus_01906562_2018_10_21_0189.hex
Sur | 57 | 332 | 2018-10-21 | 13:25 | -39.3335 | -73.65 | 110 | 36 | 10.9435 | 33.5577 | 1025.8263 | 25.6631 | 37.5665 | 1.0809 | SBE19plus_01906562_2018_10_21_0189.hex
Sur | 57 | 332 | 2018-10-21 | 13:25 | -39.3335 | -73.65 | 110 | 37 | 10.8662 | 33.6147 | 1025.8879 | 25.7215 | 37.5502 | 1.0305 | SBE19plus_01906562_2018_10_21_0189.hex
Sur | 57 | 332 | 2018-10-21 | 13:25 | -39.3335 | -73.65 | 110 | 38 | 10.8004 | 33.6524 | 1025.9334 | 25.7622 | 37.528 | 0.999 | SBE19plus_01906562_2018_10_21_0189.hex
Sur | 57 | 332 | 2018-10-21 | 13:25 | -39.3335 | -73.65 | 110 | 39 | 10.7723 | 33.6665 | 1025.955 | 25.7778 | 37.5182 | 0.9558 | SBE19plus_01906562_2018_10_21_0189.hex
Sur | 57 | 332 | 2018-10-21 | 13:25 | -39.3335 | -73.65 | 110 | 40 | 10.7492 | 33.6828 | 1025.9758 | 25.7945 | 37.514 | 0.9015 | SBE19plus_01906562_2018_10_21_0189.hex
Sur | 57 | 332 | 2018-10-21 | 13:25 | -39.3335 | -73.65 | 110 | 41 | 10.7318 | 33.6918 | 1025.9899 | 25.8046 | 37.5084 | 0.9395 | SBE19plus_01906562_2018_10_21_0189.hex
Sur | 57 | 332 | 2018-10-21 | 13:25 | -39.3335 | -73.65 | 110 | 42 | 10.7115 | 33.7051 | 1026.0089 | 25.8185 | 37.5043 | 1.0216 | SBE19plus_01906562_2018_10_21_0189.hex
Sur | 57 | 332 | 2018-10-21 | 13:25 | -39.3335 | -73.65 | 110 | 43 | 10.653 | 33.7491 | 1026.0567 | 25.8633 | 37.4929 | 1.0167 | SBE19plus_01906562_2018_10_21_0189.hex
Sur | 57 | 332 | 2018-10-21 | 13:25 | -39.3335 | -73.65 | 110 | 44 | 10.5976 | 33.7812 | 1026.095 | 25.8979 | 37.4742 | 0.8528 | SBE19plus_01906562_2018_10_21_0189.hex
Sur | 57 | 332 | 2018-10-21 | 13:25 | -39.3335 | -73.65 | 110 | 45 | 10.5782 | 33.7918 | 1026.1128 | 25.9095 | 37.4683 | 0.7494 | SBE19plus_01906562_2018_10_21_0189.hex
Sur | 57 | 332 | 2018-10-21 | 13:25 | -39.3335 | -73.65 | 110 | 46 | 10.5463 | 33.8184 | 1026.1452 | 25.936 | 37.4645 | 0.6914 | SBE19plus_01906562_2018_10_21_0189.hex
Sur | 57 | 332 | 2018-10-21 | 13:25 | -39.3335 | -73.65 | 110 | 47 | 10.4726 | 33.8668 | 1026.1992 | 25.9867 | 37.4424 | 0.6539 | SBE19plus_01906562_2018_10_21_0189.hex
Sur | 57 | 332 | 2018-10-21 | 13:25 | -39.3335 | -73.65 | 110 | 48 | 10.3957 | 33.9086 | 1026.2486 | 26.0327 | 37.4107 | 0.622 | SBE19plus_01906562_2018_10_21_0189.hex
Sur | 57 | 332 | 2018-10-21 | 13:25 | -39.3335 | -73.65 | 110 | 49 | 10.3684 | 33.9123 | 1026.2615 | 26.0398 | 37.3919 | 0.5996 | SBE19plus_01906562_2018_10_21_0189.hex
Sur | 57 | 332 | 2018-10-21 | 13:25 | -39.3335 | -73.65 | 110 | 50 | 10.3574 | 33.9173 | 1026.2735 | 26.0456 | 37.3871 | 0.5813 | SBE19plus_01906562_2018_10_21_0189.hex
Sur | 57 | 332 | 2018-10-21 | 13:25 | -39.3335 | -73.65 | 110 | 51 | 10.339 | 33.9276 | 1026.2888 | 26.0568 | 37.3817 | 0.5398 | SBE19plus_01906562_2018_10_21_0189.hex
Sur | 57 | 332 | 2018-10-21 | 13:25 | -39.3335 | -73.65 | 110 | 52 | 10.3042 | 33.9483 | 1026.3132 | 26.079 | 37.37 | 0.4472 | SBE19plus_01906562_2018_10_21_0189.hex
Sur | 57 | 332 | 2018-10-21 | 13:25 | -39.3335 | -73.65 | 110 | 53 | 10.2507 | 33.986 | 1026.3568 | 26.1179 | 37.3559 | 0.4254 | SBE19plus_01906562_2018_10_21_0189.hex
Sur | 57 | 332 | 2018-10-21 | 13:25 | -39.3335 | -73.65 | 110 | 54 | 10.2029 | 34.0136 | 1026.3916 | 26.1476 | 37.3383 | 0.4124 | SBE19plus_01906562_2018_10_21_0189.hex
Sur | 57 | 332 | 2018-10-21 | 13:25 | -39.3335 | -73.65 | 110 | 55 | 10.1803 | 34.0202 | 1026.4054 | 26.1564 | 37.3253 | 0.3956 | SBE19plus_01906562_2018_10_21_0189.hex
Sur | 57 | 332 | 2018-10-21 | 13:25 | -39.3335 | -73.65 | 110 | 56 | 10.1657 | 34.0284 | 1026.4187 | 26.1653 | 37.3202 | 0.3918 | SBE19plus_01906562_2018_10_21_0189.hex
Sur | 57 | 332 | 2018-10-21 | 13:25 | -39.3335 | -73.65 | 110 | 57 | 10.1443 | 34.0419 | 1026.4367 | 26.1794 | 37.3132 | 0.3726 | SBE19plus_01906562_2018_10_21_0189.hex
Sur | 57 | 332 | 2018-10-21 | 13:25 | -39.3335 | -73.65 | 110 | 58 | 10.1275 | 34.0501 | 1026.4511 | 26.1886 | 37.3064 | 0.3574 | SBE19plus_01906562_2018_10_21_0189.hex
Sur | 57 | 332 | 2018-10-21 | 13:25 | -39.3335 | -73.65 | 110 | 59 | 10.1179 | 34.0549 | 1026.4622 | 26.194 | 37.303 | 0.364 | SBE19plus_01906562_2018_10_21_0189.hex
Sur | 57 | 332 | 2018-10-21 | 13:25 | -39.3335 | -73.65 | 110 | 60 | 10.1081 | 34.061 | 1026.4728 | 26.2005 | 37.3004 | 0.3535 | SBE19plus_01906562_2018_10_21_0189.hex
Sur | 57 | 332 | 2018-10-21 | 13:25 | -39.3335 | -73.65 | 110 | 61 | 10.0983 | 34.0667 | 1026.4825 | 26.2066 | 37.2975 | 0.3391 | SBE19plus_01906562_2018_10_21_0189.hex
Sur | 57 | 332 | 2018-10-21 | 13:25 | -39.3335 | -73.65 | 110 | 62 | 10.0934 | 34.0695 | 1026.4902 | 26.2095 | 37.2967 | 0.314 | SBE19plus_01906562_2018_10_21_0189.hex
Sur | 57 | 332 | 2018-10-21 | 13:25 | -39.3335 | -73.65 | 110 | 63 | 10.0869 | 34.0752 | 1026.4996 | 26.2151 | 37.2969 | 0.2868 | SBE19plus_01906562_2018_10_21_0189.hex
Sur | 57 | 332 | 2018-10-21 | 13:25 | -39.3335 | -73.65 | 110 | 64 | 10.0779 | 34.086 | 1026.5141 | 26.2251 | 37.2997 | 0.2649 | SBE19plus_01906562_2018_10_21_0189.hex
Sur | 57 | 332 | 2018-10-21 | 13:25 | -39.3335 | -73.65 | 110 | 65 | 10.0686 | 34.0961 | 1026.5281 | 26.2345 | 37.3017 | 0.2633 | SBE19plus_01906562_2018_10_21_0189.hex
Sur | 57 | 332 | 2018-10-21 | 13:25 | -39.3335 | -73.65 | 110 | 66 | 10.0639 | 34.1017 | 1026.5385 | 26.2397 | 37.3038 | 0.2476 | SBE19plus_01906562_2018_10_21_0189.hex
Sur | 57 | 332 | 2018-10-21 | 13:25 | -39.3335 | -73.65 | 110 | 67 | 10.0567 | 34.1131 | 1026.5535 | 26.2498 | 37.3087 | 0.2381 | SBE19plus_01906562_2018_10_21_0189.hex
Sur | 57 | 332 | 2018-10-21 | 13:25 | -39.3335 | -73.65 | 110 | 68 | 10.0474 | 34.1223 | 1026.5666 | 26.2587 | 37.3098 | 0.2284 | SBE19plus_01906562_2018_10_21_0189.hex
Sur | 57 | 332 | 2018-10-21 | 13:25 | -39.3335 | -73.65 | 110 | 69 | 10.0361 | 34.1294 | 1026.5786 | 26.2662 | 37.3067 | 0.2272 | SBE19plus_01906562_2018_10_21_0189.hex
Sur | 57 | 332 | 2018-10-21 | 13:25 | -39.3335 | -73.65 | 110 | 70 | 10.0183 | 34.1421 | 1026.5968 | 26.2791 | 37.3029 | 0.2203 | SBE19plus_01906562_2018_10_21_0189.hex
Sur | 57 | 332 | 2018-10-21 | 13:25 | -39.3335 | -73.65 | 110 | 71 | 9.9897 | 34.1609 | 1026.62 | 26.2987 | 37.2945 | 0.2188 | SBE19plus_01906562_2018_10_21_0189.hex
Sur | 57 | 332 | 2018-10-21 | 13:25 | -39.3335 | -73.65 | 110 | 72 | 9.9673 | 34.1705 | 1026.6359 | 26.3099 | 37.2839 | 0.2186 | SBE19plus_01906562_2018_10_21_0189.hex
Sur | 57 | 332 | 2018-10-21 | 13:25 | -39.3335 | -73.65 | 110 | 73 | 9.9526 | 34.1791 | 1026.6499 | 26.3191 | 37.2793 | 0.2021 | SBE19plus_01906562_2018_10_21_0189.hex
Sur | 57 | 332 | 2018-10-21 | 13:25 | -39.3335 | -73.65 | 110 | 74 | 9.9318 | 34.1921 | 1026.6674 | 26.3328 | 37.2726 | 0.1895 | SBE19plus_01906562_2018_10_21_0189.hex
Sur | 57 | 332 | 2018-10-21 | 13:25 | -39.3335 | -73.65 | 110 | 75 | 9.9116 | 34.2051 | 1026.6862 | 26.3463 | 37.2668 | 0.1823 | SBE19plus_01906562_2018_10_21_0189.hex
Sur | 57 | 332 | 2018-10-21 | 13:25 | -39.3335 | -73.65 | 110 | 76 | 9.8805 | 34.2279 | 1026.7137 | 26.3695 | 37.2597 | 0.1887 | SBE19plus_01906562_2018_10_21_0189.hex
Sur | 57 | 332 | 2018-10-21 | 13:25 | -39.3335 | -73.65 | 110 | 77 | 9.8407 | 34.2584 | 1026.7477 | 26.4001 | 37.251 | 0.1663 | SBE19plus_01906562_2018_10_21_0189.hex
Sur | 57 | 332 | 2018-10-21 | 13:25 | -39.3335 | -73.65 | 110 | 78 | 9.8111 | 34.2758 | 1026.7714 | 26.4185 | 37.2408 | 0.1568 | SBE19plus_01906562_2018_10_21_0189.hex
Sur | 57 | 332 | 2018-10-21 | 13:25 | -39.3335 | -73.65 | 110 | 79 | 9.8007 | 34.2794 | 1026.7822 | 26.423 | 37.2361 | 0.1612 | SBE19plus_01906562_2018_10_21_0189.hex
Sur | 57 | 332 | 2018-10-21 | 13:25 | -39.3335 | -73.65 | 110 | 80 | 9.7929 | 34.2877 | 1026.7939 | 26.4308 | 37.237 | 0.1604 | SBE19plus_01906562_2018_10_21_0189.hex
Sur | 57 | 332 | 2018-10-21 | 13:25 | -39.3335 | -73.65 | 110 | 81 | 9.7733 | 34.3029 | 1026.8118 | 26.446 | 37.2325 | 0.1612 | SBE19plus_01906562_2018_10_21_0189.hex
Sur | 57 | 332 | 2018-10-21 | 13:25 | -39.3335 | -73.65 | 110 | 82 | 9.7533 | 34.3033 | 1026.8201 | 26.4496 | 37.2141 | 0.1507 | SBE19plus_01906562_2018_10_21_0189.hex
Sur | 57 | 332 | 2018-10-21 | 13:25 | -39.3335 | -73.65 | 110 | 83 | 9.7445 | 34.3036 | 1026.8281 | 26.4512 | 37.2066 | 0.1481 | SBE19plus_01906562_2018_10_21_0189.hex
Sur | 57 | 332 | 2018-10-21 | 13:25 | -39.3335 | -73.65 | 110 | 84 | 9.7373 | 34.3048 | 1026.8377 | 26.4534 | 37.2018 | 0.141 | SBE19plus_01906562_2018_10_21_0189.hex
Sur | 57 | 332 | 2018-10-21 | 13:25 | -39.3335 | -73.65 | 110 | 85 | 9.743 | 34.2996 | 1026.8331 | 26.4483 | 37.2024 | 0.1334 | SBE19plus_01906562_2018_10_21_0189.hex
Sur | 57 | 332 | 2018-10-21 | 13:25 | -39.3335 | -73.65 | 110 | 86 | 9.7771 | 34.31 | 1026.8365 | 26.4505 | 37.2466 | 0.1224 | SBE19plus_01906562_2018_10_21_0189.hex
Sur | 57 | 332 | 2018-10-21 | 13:25 | -39.3335 | -73.65 | 110 | 87 | 9.7984 | 34.3304 | 1026.8545 | 26.4628 | 37.2882 | 0.1244 | SBE19plus_01906562_2018_10_21_0189.hex
Sur | 57 | 332 | 2018-10-21 | 13:25 | -39.3335 | -73.65 | 110 | 88 | 9.8104 | 34.347 | 1026.8721 | 26.4739 | 37.3149 | 0.1196 | SBE19plus_01906562_2018_10_21_0189.hex
Sur | 57 | 332 | 2018-10-21 | 13:25 | -39.3335 | -73.65 | 110 | 89 | 9.8174 | 34.3595 | 1026.8875 | 26.4826 | 37.3346 | 0.1146 | SBE19plus_01906562_2018_10_21_0189.hex
Sur | 57 | 332 | 2018-10-21 | 13:25 | -39.3335 | -73.65 | 110 | 90 | 9.8203 | 34.37 | 1026.9014 | 26.4903 | 37.3477 | 0.1096 | SBE19plus_01906562_2018_10_21_0189.hex
Sur | 57 | 332 | 2018-10-21 | 13:25 | -39.3335 | -73.65 | 110 | 91 | 9.8191 | 34.3751 | 1026.9085 | 26.4946 | 37.352 | 0.1077 | SBE19plus_01906562_2018_10_21_0189.hex
Sur | 57 | 332 | 2018-10-21 | 13:25 | -39.3335 | -73.65 | 110 | 92 | 9.8073 | 34.3886 | 1026.9229 | 26.5071 | 37.3534 | 0.1151 | SBE19plus_01906562_2018_10_21_0189.hex
Sur | 57 | 332 | 2018-10-21 | 13:25 | -39.3335 | -73.65 | 110 | 93 | 9.7953 | 34.3886 | 1026.9313 | 26.5091 | 37.3426 | 0.1154 | SBE19plus_01906562_2018_10_21_0189.hex
Sur | 57 | 332 | 2018-10-21 | 13:25 | -39.3335 | -73.65 | 110 | 94 | 9.7861 | 34.3787 | 1026.9305 | 26.5028 | 37.3253 | 0.123 | SBE19plus_01906562_2018_10_21_0189.hex
Sur | 57 | 333 | 2018-10-21 | 14:12 | -39.3337 | -73.7473 | 128 | 2 | 12.5207 | 33.0942 | 1025.0168 | 25.0102 | 38.5268 | 0.3364 | SBE19plus_01906562_2018_10_21_0190.hex
Sur | 57 | 333 | 2018-10-21 | 14:12 | -39.3337 | -73.7473 | 128 | 3 | 12.5162 | 33.0919 | 1025.0237 | 25.0093 | 38.5223 | 0.3245 | SBE19plus_01906562_2018_10_21_0190.hex
Sur | 57 | 333 | 2018-10-21 | 14:12 | -39.3337 | -73.7473 | 128 | 4 | 12.4806 | 33.1116 | 1025.0484 | 25.0318 | 38.5085 | 0.3516 | SBE19plus_01906562_2018_10_21_0190.hex
Sur | 57 | 333 | 2018-10-21 | 14:12 | -39.3337 | -73.7473 | 128 | 5 | 12.4083 | 33.1259 | 1025.0779 | 25.0571 | 38.4537 | 0.3922 | SBE19plus_01906562_2018_10_21_0190.hex
Sur | 57 | 333 | 2018-10-21 | 14:12 | -39.3337 | -73.7473 | 128 | 6 | 12.371 | 33.095 | 1025.0676 | 25.04 | 38.3897 | 0.4366 | SBE19plus_01906562_2018_10_21_0190.hex
Sur | 57 | 333 | 2018-10-21 | 14:12 | -39.3337 | -73.7473 | 128 | 7 | 12.3635 | 33.0813 | 1025.0646 | 25.0304 | 38.3712 | 0.4705 | SBE19plus_01906562_2018_10_21_0190.hex
Sur | 57 | 333 | 2018-10-21 | 14:12 | -39.3337 | -73.7473 | 128 | 8 | 12.3313 | 33.0922 | 1025.0806 | 25.0452 | 38.3516 | 0.5126 | SBE19plus_01906562_2018_10_21_0190.hex
Sur | 57 | 333 | 2018-10-21 | 14:12 | -39.3337 | -73.7473 | 128 | 9 | 12.3003 | 33.0907 | 1025.0887 | 25.0499 | 38.3222 | 0.5421 | SBE19plus_01906562_2018_10_21_0190.hex
Sur | 57 | 333 | 2018-10-21 | 14:12 | -39.3337 | -73.7473 | 128 | 10 | 12.2866 | 33.0874 | 1025.0948 | 25.0498 | 38.3083 | 0.5724 | SBE19plus_01906562_2018_10_21_0190.hex
Sur | 57 | 333 | 2018-10-21 | 14:12 | -39.3337 | -73.7473 | 128 | 11 | 12.2759 | 33.088 | 1025.1031 | 25.0524 | 38.2998 | 0.6126 | SBE19plus_01906562_2018_10_21_0190.hex
Sur | 57 | 333 | 2018-10-21 | 14:12 | -39.3337 | -73.7473 | 128 | 12 | 12.2604 | 33.0877 | 1025.1099 | 25.0551 | 38.286 | 0.661 | SBE19plus_01906562_2018_10_21_0190.hex
Sur | 57 | 333 | 2018-10-21 | 14:12 | -39.3337 | -73.7473 | 128 | 13 | 12.2466 | 33.0856 | 1025.1132 | 25.0561 | 38.2731 | 0.7527 | SBE19plus_01906562_2018_10_21_0190.hex
Sur | 57 | 333 | 2018-10-21 | 14:12 | -39.3337 | -73.7473 | 128 | 14 | 12.2362 | 33.0835 | 1025.1184 | 25.0564 | 38.2627 | 0.758 | SBE19plus_01906562_2018_10_21_0190.hex
Sur | 57 | 333 | 2018-10-21 | 14:12 | -39.3337 | -73.7473 | 128 | 15 | 12.2334 | 33.08 | 1025.1221 | 25.0542 | 38.2587 | 0.7703 | SBE19plus_01906562_2018_10_21_0190.hex
Sur | 57 | 333 | 2018-10-21 | 14:12 | -39.3337 | -73.7473 | 128 | 16 | 12.2283 | 33.0828 | 1025.1306 | 25.0573 | 38.2587 | 0.7519 | SBE19plus_01906562_2018_10_21_0190.hex
Sur | 57 | 333 | 2018-10-21 | 14:12 | -39.3337 | -73.7473 | 128 | 17 | 12.2036 | 33.0902 | 1025.1439 | 25.0679 | 38.2444 | 0.764 | SBE19plus_01906562_2018_10_21_0190.hex
Sur | 57 | 333 | 2018-10-21 | 14:12 | -39.3337 | -73.7473 | 128 | 18 | 12.1507 | 33.0991 | 1025.1644 | 25.0852 | 38.2041 | 0.7863 | SBE19plus_01906562_2018_10_21_0190.hex
Sur | 57 | 333 | 2018-10-21 | 14:12 | -39.3337 | -73.7473 | 128 | 19 | 12.1042 | 33.079 | 1025.1641 | 25.0784 | 38.1413 | 0.8333 | SBE19plus_01906562_2018_10_21_0190.hex
Sur | 57 | 333 | 2018-10-21 | 14:12 | -39.3337 | -73.7473 | 128 | 20 | 12.0928 | 33.0511 | 1025.1501 | 25.0584 | 38.1066 | 0.9238 | SBE19plus_01906562_2018_10_21_0190.hex
Sur | 57 | 333 | 2018-10-21 | 14:12 | -39.3337 | -73.7473 | 128 | 21 | 12.0722 | 33.0584 | 1025.1623 | 25.068 | 38.0968 | 1.1326 | SBE19plus_01906562_2018_10_21_0190.hex
Sur | 57 | 333 | 2018-10-21 | 14:12 | -39.3337 | -73.7473 | 128 | 22 | 12.0239 | 33.0636 | 1025.1791 | 25.0813 | 38.0585 | 1.3982 | SBE19plus_01906562_2018_10_21_0190.hex
Sur | 57 | 333 | 2018-10-21 | 14:12 | -39.3337 | -73.7473 | 128 | 23 | 11.955 | 33.0684 | 1025.2026 | 25.0981 | 38 | 1.5368 | SBE19plus_01906562_2018_10_21_0190.hex
Sur | 57 | 333 | 2018-10-21 | 14:12 | -39.3337 | -73.7473 | 128 | 24 | 11.8319 | 33.0998 | 1025.2549 | 25.1459 | 37.9167 | 1.7343 | SBE19plus_01906562_2018_10_21_0190.hex
Sur | 57 | 333 | 2018-10-21 | 14:12 | -39.3337 | -73.7473 | 128 | 25 | 11.5952 | 33.215 | 1025.3908 | 25.2797 | 37.8098 | 1.5165 | SBE19plus_01906562_2018_10_21_0190.hex
Sur | 57 | 333 | 2018-10-21 | 14:12 | -39.3337 | -73.7473 | 128 | 26 | 11.453 | 33.3461 | 1025.5226 | 25.4069 | 37.8143 | 1.4032 | SBE19plus_01906562_2018_10_21_0190.hex
Sur | 57 | 333 | 2018-10-21 | 14:12 | -39.3337 | -73.7473 | 128 | 27 | 11.408 | 33.4416 | 1025.6102 | 25.489 | 37.8706 | 1.3433 | SBE19plus_01906562_2018_10_21_0190.hex
Sur | 57 | 333 | 2018-10-21 | 14:12 | -39.3337 | -73.7473 | 128 | 28 | 11.3704 | 33.5071 | 1025.6737 | 25.5467 | 37.9034 | 1.2479 | SBE19plus_01906562_2018_10_21_0190.hex
Sur | 57 | 333 | 2018-10-21 | 14:12 | -39.3337 | -73.7473 | 128 | 29 | 11.3452 | 33.5372 | 1025.7069 | 25.5745 | 37.912 | 1.085 | SBE19plus_01906562_2018_10_21_0190.hex
Sur | 57 | 333 | 2018-10-21 | 14:12 | -39.3337 | -73.7473 | 128 | 30 | 11.3028 | 33.5797 | 1025.7508 | 25.6154 | 37.915 | 0.8952 | SBE19plus_01906562_2018_10_21_0190.hex
Sur | 57 | 333 | 2018-10-21 | 14:12 | -39.3337 | -73.7473 | 128 | 31 | 11.2594 | 33.6201 | 1025.7938 | 25.6547 | 37.9162 | 0.8929 | SBE19plus_01906562_2018_10_21_0190.hex
Sur | 57 | 333 | 2018-10-21 | 14:12 | -39.3337 | -73.7473 | 128 | 32 | 11.2407 | 33.6427 | 1025.821 | 25.6755 | 37.9232 | 0.9636 | SBE19plus_01906562_2018_10_21_0190.hex
Sur | 57 | 333 | 2018-10-21 | 14:12 | -39.3337 | -73.7473 | 128 | 33 | 11.2143 | 33.6636 | 1025.8458 | 25.6965 | 37.9206 | 0.9403 | SBE19plus_01906562_2018_10_21_0190.hex
Sur | 57 | 333 | 2018-10-21 | 14:12 | -39.3337 | -73.7473 | 128 | 34 | 11.1948 | 33.6643 | 1025.8532 | 25.7006 | 37.9049 | 0.996 | SBE19plus_01906562_2018_10_21_0190.hex
Sur | 57 | 333 | 2018-10-21 | 14:12 | -39.3337 | -73.7473 | 128 | 35 | 11.1801 | 33.6642 | 1025.8612 | 25.7031 | 37.8928 | 0.9819 | SBE19plus_01906562_2018_10_21_0190.hex
Sur | 57 | 333 | 2018-10-21 | 14:12 | -39.3337 | -73.7473 | 128 | 36 | 11.1638 | 33.666 | 1025.8693 | 25.7075 | 37.8808 | 0.9519 | SBE19plus_01906562_2018_10_21_0190.hex
Sur | 57 | 333 | 2018-10-21 | 14:12 | -39.3337 | -73.7473 | 128 | 37 | 11.1315 | 33.674 | 1025.8865 | 25.7197 | 37.8592 | 0.8966 | SBE19plus_01906562_2018_10_21_0190.hex
Sur | 57 | 333 | 2018-10-21 | 14:12 | -39.3337 | -73.7473 | 128 | 38 | 11.0837 | 33.6822 | 1025.9072 | 25.7348 | 37.8227 | 0.9407 | SBE19plus_01906562_2018_10_21_0190.hex
Sur | 57 | 333 | 2018-10-21 | 14:12 | -39.3337 | -73.7473 | 128 | 39 | 11.0016 | 33.699 | 1025.9376 | 25.7627 | 37.7636 | 1.0708 | SBE19plus_01906562_2018_10_21_0190.hex
Sur | 57 | 333 | 2018-10-21 | 14:12 | -39.3337 | -73.7473 | 128 | 40 | 10.9025 | 33.7375 | 1025.9904 | 25.8108 | 37.7052 | 1.1396 | SBE19plus_01906562_2018_10_21_0190.hex
Sur | 57 | 333 | 2018-10-21 | 14:12 | -39.3337 | -73.7473 | 128 | 41 | 10.8196 | 33.7422 | 1026.0153 | 25.8288 | 37.6333 | 1.1178 | SBE19plus_01906562_2018_10_21_0190.hex
Sur | 57 | 333 | 2018-10-21 | 14:12 | -39.3337 | -73.7473 | 128 | 42 | 10.7577 | 33.7334 | 1026.0228 | 25.8327 | 37.5681 | 1.1483 | SBE19plus_01906562_2018_10_21_0190.hex
Sur | 57 | 333 | 2018-10-21 | 14:12 | -39.3337 | -73.7473 | 128 | 43 | 10.7385 | 33.7213 | 1026.0204 | 25.8263 | 37.5402 | 1.138 | SBE19plus_01906562_2018_10_21_0190.hex
Sur | 57 | 333 | 2018-10-21 | 14:12 | -39.3337 | -73.7473 | 128 | 44 | 10.7321 | 33.721 | 1026.0265 | 25.8272 | 37.5352 | 1.1358 | SBE19plus_01906562_2018_10_21_0190.hex
Sur | 57 | 333 | 2018-10-21 | 14:12 | -39.3337 | -73.7473 | 128 | 45 | 10.7275 | 33.7221 | 1026.0323 | 25.8288 | 37.5334 | 1.0805 | SBE19plus_01906562_2018_10_21_0190.hex
Sur | 57 | 333 | 2018-10-21 | 14:12 | -39.3337 | -73.7473 | 128 | 46 | 10.7084 | 33.734 | 1026.0492 | 25.8415 | 37.5283 | 0.9621 | SBE19plus_01906562_2018_10_21_0190.hex
Sur | 57 | 333 | 2018-10-21 | 14:12 | -39.3337 | -73.7473 | 128 | 47 | 10.6823 | 33.75 | 1026.0693 | 25.8586 | 37.5207 | 0.8516 | SBE19plus_01906562_2018_10_21_0190.hex
Sur | 57 | 333 | 2018-10-21 | 14:12 | -39.3337 | -73.7473 | 128 | 48 | 10.6609 | 33.7668 | 1026.0907 | 25.8755 | 37.5181 | 0.8175 | SBE19plus_01906562_2018_10_21_0190.hex
Sur | 57 | 333 | 2018-10-21 | 14:12 | -39.3337 | -73.7473 | 128 | 49 | 10.6443 | 33.7935 | 1026.12 | 25.8993 | 37.5296 | 0.8113 | SBE19plus_01906562_2018_10_21_0190.hex
Sur | 57 | 333 | 2018-10-21 | 14:12 | -39.3337 | -73.7473 | 128 | 50 | 10.6193 | 33.8152 | 1026.1476 | 25.9207 | 37.5279 | 0.8046 | SBE19plus_01906562_2018_10_21_0190.hex
Sur | 57 | 333 | 2018-10-21 | 14:12 | -39.3337 | -73.7473 | 128 | 51 | 10.606 | 33.8113 | 1026.1524 | 25.9198 | 37.5138 | 0.7773 | SBE19plus_01906562_2018_10_21_0190.hex
Sur | 57 | 333 | 2018-10-21 | 14:12 | -39.3337 | -73.7473 | 128 | 52 | 10.5876 | 33.8212 | 1026.1665 | 25.9308 | 37.5071 | 0.7461 | SBE19plus_01906562_2018_10_21_0190.hex
Sur | 57 | 333 | 2018-10-21 | 14:12 | -39.3337 | -73.7473 | 128 | 53 | 10.5593 | 33.8413 | 1026.1903 | 25.9513 | 37.5013 | 0.7343 | SBE19plus_01906562_2018_10_21_0190.hex
Sur | 57 | 333 | 2018-10-21 | 14:12 | -39.3337 | -73.7473 | 128 | 54 | 10.5292 | 33.8609 | 1026.2155 | 25.9719 | 37.4938 | 0.7456 | SBE19plus_01906562_2018_10_21_0190.hex
Sur | 57 | 333 | 2018-10-21 | 14:12 | -39.3337 | -73.7473 | 128 | 55 | 10.5222 | 33.8613 | 1026.2229 | 25.9732 | 37.49 | 0.6881 | SBE19plus_01906562_2018_10_21_0190.hex
Sur | 57 | 333 | 2018-10-21 | 14:12 | -39.3337 | -73.7473 | 128 | 56 | 10.4744 | 33.8981 | 1026.2621 | 26.0107 | 37.4801 | 0.6249 | SBE19plus_01906562_2018_10_21_0190.hex
Sur | 57 | 333 | 2018-10-21 | 14:12 | -39.3337 | -73.7473 | 128 | 57 | 10.3855 | 33.9505 | 1026.3219 | 26.0674 | 37.4458 | 0.6216 | SBE19plus_01906562_2018_10_21_0190.hex
Sur | 57 | 333 | 2018-10-21 | 14:12 | -39.3337 | -73.7473 | 128 | 58 | 10.3362 | 33.9665 | 1026.3489 | 26.0882 | 37.4165 | 0.6196 | SBE19plus_01906562_2018_10_21_0190.hex
Sur | 57 | 333 | 2018-10-21 | 14:12 | -39.3337 | -73.7473 | 128 | 59 | 10.314 | 33.9662 | 1026.3591 | 26.0912 | 37.3981 | 0.6206 | SBE19plus_01906562_2018_10_21_0190.hex
Sur | 57 | 333 | 2018-10-21 | 14:12 | -39.3337 | -73.7473 | 128 | 60 | 10.307 | 33.9676 | 1026.3683 | 26.0935 | 37.3943 | 0.5951 | SBE19plus_01906562_2018_10_21_0190.hex
Sur | 57 | 333 | 2018-10-21 | 14:12 | -39.3337 | -73.7473 | 128 | 61 | 10.3157 | 33.9586 | 1026.3643 | 26.0847 | 37.3957 | 0.5569 | SBE19plus_01906562_2018_10_21_0190.hex
Sur | 57 | 333 | 2018-10-21 | 14:12 | -39.3337 | -73.7473 | 128 | 62 | 10.2633 | 33.9945 | 1026.4007 | 26.1222 | 37.3799 | 0.5382 | SBE19plus_01906562_2018_10_21_0190.hex
Sur | 57 | 333 | 2018-10-21 | 14:12 | -39.3337 | -73.7473 | 128 | 63 | 10.224 | 34.0087 | 1026.4243 | 26.14 | 37.3581 | 0.5215 | SBE19plus_01906562_2018_10_21_0190.hex
Sur | 57 | 333 | 2018-10-21 | 14:12 | -39.3337 | -73.7473 | 128 | 64 | 10.2096 | 34.0127 | 1026.4358 | 26.1454 | 37.3497 | 0.5257 | SBE19plus_01906562_2018_10_21_0190.hex
Sur | 57 | 333 | 2018-10-21 | 14:12 | -39.3337 | -73.7473 | 128 | 65 | 10.1849 | 34.0278 | 1026.456 | 26.1616 | 37.3413 | 0.5146 | SBE19plus_01906562_2018_10_21_0190.hex
Sur | 57 | 333 | 2018-10-21 | 14:12 | -39.3337 | -73.7473 | 128 | 66 | 10.1505 | 34.0437 | 1026.4766 | 26.1799 | 37.3245 | 0.4984 | SBE19plus_01906562_2018_10_21_0190.hex
Sur | 57 | 333 | 2018-10-21 | 14:12 | -39.3337 | -73.7473 | 128 | 67 | 10.1337 | 34.0504 | 1026.4894 | 26.1879 | 37.3157 | 0.5018 | SBE19plus_01906562_2018_10_21_0190.hex
Sur | 57 | 333 | 2018-10-21 | 14:12 | -39.3337 | -73.7473 | 128 | 68 | 10.1272 | 34.0505 | 1026.4971 | 26.189 | 37.3112 | 0.4908 | SBE19plus_01906562_2018_10_21_0190.hex
Sur | 57 | 333 | 2018-10-21 | 14:12 | -39.3337 | -73.7473 | 128 | 69 | 10.1249 | 34.0502 | 1026.5043 | 26.189 | 37.3101 | 0.481 | SBE19plus_01906562_2018_10_21_0190.hex
Sur | 57 | 333 | 2018-10-21 | 14:12 | -39.3337 | -73.7473 | 128 | 70 | 10.1214 | 34.0526 | 1026.5093 | 26.1916 | 37.3096 | 0.4548 | SBE19plus_01906562_2018_10_21_0190.hex
Sur | 57 | 333 | 2018-10-21 | 14:12 | -39.3337 | -73.7473 | 128 | 71 | 10.1032 | 34.0639 | 1026.5216 | 26.2035 | 37.3038 | 0.4437 | SBE19plus_01906562_2018_10_21_0190.hex
Sur | 57 | 333 | 2018-10-21 | 14:12 | -39.3337 | -73.7473 | 128 | 72 | 10.0968 | 34.067 | 1026.5313 | 26.207 | 37.3017 | 0.432 | SBE19plus_01906562_2018_10_21_0190.hex
Sur | 57 | 333 | 2018-10-21 | 14:12 | -39.3337 | -73.7473 | 128 | 73 | 10.0923 | 34.0692 | 1026.5405 | 26.2095 | 37.3005 | 0.4325 | SBE19plus_01906562_2018_10_21_0190.hex
Sur | 57 | 333 | 2018-10-21 | 14:12 | -39.3337 | -73.7473 | 128 | 74 | 10.0881 | 34.0719 | 1026.5491 | 26.2123 | 37.3 | 0.4332 | SBE19plus_01906562_2018_10_21_0190.hex
Sur | 57 | 333 | 2018-10-21 | 14:12 | -39.3337 | -73.7473 | 128 | 75 | 10.0805 | 34.0772 | 1026.5583 | 26.2178 | 37.2986 | 0.4339 | SBE19plus_01906562_2018_10_21_0190.hex
Sur | 57 | 333 | 2018-10-21 | 14:12 | -39.3337 | -73.7473 | 128 | 76 | 10.0698 | 34.084 | 1026.5689 | 26.2249 | 37.2956 | 0.4371 | SBE19plus_01906562_2018_10_21_0190.hex
Sur | 57 | 333 | 2018-10-21 | 14:12 | -39.3337 | -73.7473 | 128 | 77 | 10.0633 | 34.0866 | 1026.5777 | 26.228 | 37.2934 | 0.418 | SBE19plus_01906562_2018_10_21_0190.hex
Sur | 57 | 333 | 2018-10-21 | 14:12 | -39.3337 | -73.7473 | 128 | 78 | 10.0517 | 34.0951 | 1026.5895 | 26.2367 | 37.2915 | 0.3888 | SBE19plus_01906562_2018_10_21_0190.hex
Sur | 57 | 333 | 2018-10-21 | 14:12 | -39.3337 | -73.7473 | 128 | 79 | 9.9958 | 34.1413 | 1026.6367 | 26.2826 | 37.2819 | 0.3234 | SBE19plus_01906562_2018_10_21_0190.hex
Sur | 57 | 333 | 2018-10-21 | 14:12 | -39.3337 | -73.7473 | 128 | 80 | 9.9577 | 34.163 | 1026.6667 | 26.3059 | 37.2679 | 0.3024 | SBE19plus_01906562_2018_10_21_0190.hex
Sur | 57 | 333 | 2018-10-21 | 14:12 | -39.3337 | -73.7473 | 128 | 81 | 9.9339 | 34.1744 | 1026.686 | 26.3188 | 37.2574 | 0.3127 | SBE19plus_01906562_2018_10_21_0190.hex
Sur | 57 | 333 | 2018-10-21 | 14:12 | -39.3337 | -73.7473 | 128 | 82 | 9.9108 | 34.1873 | 1026.7051 | 26.3327 | 37.2484 | 0.317 | SBE19plus_01906562_2018_10_21_0190.hex
Sur | 57 | 333 | 2018-10-21 | 14:12 | -39.3337 | -73.7473 | 128 | 83 | 9.8894 | 34.1983 | 1026.7211 | 26.3448 | 37.2393 | 0.3003 | SBE19plus_01906562_2018_10_21_0190.hex
Sur | 57 | 333 | 2018-10-21 | 14:12 | -39.3337 | -73.7473 | 128 | 84 | 9.875 | 34.2034 | 1026.7312 | 26.3512 | 37.2313 | 0.3083 | SBE19plus_01906562_2018_10_21_0190.hex
Sur | 57 | 333 | 2018-10-21 | 14:12 | -39.3337 | -73.7473 | 128 | 85 | 9.8671 | 34.2082 | 1026.7412 | 26.3562 | 37.2291 | 0.3202 | SBE19plus_01906562_2018_10_21_0190.hex
Sur | 57 | 333 | 2018-10-21 | 14:12 | -39.3337 | -73.7473 | 128 | 86 | 9.8639 | 34.2103 | 1026.7484 | 26.3583 | 37.2288 | 0.312 | SBE19plus_01906562_2018_10_21_0190.hex
Sur | 57 | 333 | 2018-10-21 | 14:12 | -39.3337 | -73.7473 | 128 | 87 | 9.861 | 34.2117 | 1026.755 | 26.3598 | 37.228 | 0.3094 | SBE19plus_01906562_2018_10_21_0190.hex
Sur | 57 | 333 | 2018-10-21 | 14:12 | -39.3337 | -73.7473 | 128 | 88 | 9.8585 | 34.2122 | 1026.7605 | 26.3606 | 37.2262 | 0.2943 | SBE19plus_01906562_2018_10_21_0190.hex
Sur | 57 | 333 | 2018-10-21 | 14:12 | -39.3337 | -73.7473 | 128 | 89 | 9.856 | 34.2127 | 1026.7654 | 26.3615 | 37.2246 | 0.2916 | SBE19plus_01906562_2018_10_21_0190.hex
Sur | 57 | 333 | 2018-10-21 | 14:12 | -39.3337 | -73.7473 | 128 | 90 | 9.8492 | 34.2157 | 1026.7716 | 26.3651 | 37.2207 | 0.2872 | SBE19plus_01906562_2018_10_21_0190.hex
Sur | 57 | 333 | 2018-10-21 | 14:12 | -39.3337 | -73.7473 | 128 | 91 | 9.8422 | 34.2195 | 1026.7806 | 26.3692 | 37.2178 | 0.2912 | SBE19plus_01906562_2018_10_21_0190.hex
Sur | 57 | 333 | 2018-10-21 | 14:12 | -39.3337 | -73.7473 | 128 | 92 | 9.8422 | 34.2175 | 1026.786 | 26.3675 | 37.2158 | 0.3153 | SBE19plus_01906562_2018_10_21_0190.hex
Sur | 57 | 334 | 2018-10-21 | 14:58 | -39.3346 | -73.8187 | 160 | 1 | 12.4342 | 33.195 | 1025.1082 | 25.105 | 38.5493 | 0.3176 | SBE19plus_01906562_2018_10_21_0191.hex
Sur | 57 | 334 | 2018-10-21 | 14:58 | -39.3346 | -73.8187 | 160 | 2 | 12.4315 | 33.1947 | 1025.1128 | 25.1053 | 38.5478 | 0.3577 | SBE19plus_01906562_2018_10_21_0191.hex
Sur | 57 | 334 | 2018-10-21 | 14:58 | -39.3346 | -73.8187 | 160 | 3 | 12.4293 | 33.1938 | 1025.119 | 25.1051 | 38.5463 | 0.3884 | SBE19plus_01906562_2018_10_21_0191.hex
Sur | 57 | 334 | 2018-10-21 | 14:58 | -39.3346 | -73.8187 | 160 | 4 | 12.4209 | 33.197 | 1025.1273 | 25.1092 | 38.5429 | 0.4258 | SBE19plus_01906562_2018_10_21_0191.hex
Sur | 57 | 334 | 2018-10-21 | 14:58 | -39.3346 | -73.8187 | 160 | 5 | 12.4 | 33.2029 | 1025.1386 | 25.1179 | 38.53 | 0.4636 | SBE19plus_01906562_2018_10_21_0191.hex
Sur | 57 | 334 | 2018-10-21 | 14:58 | -39.3346 | -73.8187 | 160 | 6 | 12.3758 | 33.205 | 1025.151 | 25.1242 | 38.5099 | 0.5265 | SBE19plus_01906562_2018_10_21_0191.hex
Sur | 57 | 334 | 2018-10-21 | 14:58 | -39.3346 | -73.8187 | 160 | 7 | 12.3648 | 33.1911 | 1025.1491 | 25.1154 | 38.4878 | 0.5887 | SBE19plus_01906562_2018_10_21_0191.hex
Sur | 57 | 334 | 2018-10-21 | 14:58 | -39.3346 | -73.8187 | 160 | 8 | 12.3456 | 33.1965 | 1025.1594 | 25.1233 | 38.4755 | 0.6557 | SBE19plus_01906562_2018_10_21_0191.hex
Sur | 57 | 334 | 2018-10-21 | 14:58 | -39.3346 | -73.8187 | 160 | 9 | 12.2989 | 33.2038 | 1025.1765 | 25.1382 | 38.4393 | 0.7392 | SBE19plus_01906562_2018_10_21_0191.hex
Sur | 57 | 334 | 2018-10-21 | 14:58 | -39.3346 | -73.8187 | 160 | 10 | 12.2572 | 33.194 | 1025.1829 | 25.1385 | 38.391 | 0.7598 | SBE19plus_01906562_2018_10_21_0191.hex
Sur | 57 | 334 | 2018-10-21 | 14:58 | -39.3346 | -73.8187 | 160 | 11 | 12.2387 | 33.1787 | 1025.1801 | 25.1298 | 38.3599 | 0.7903 | SBE19plus_01906562_2018_10_21_0191.hex
Sur | 57 | 334 | 2018-10-21 | 14:58 | -39.3346 | -73.8187 | 160 | 12 | 12.2279 | 33.1801 | 1025.1881 | 25.1329 | 38.3527 | 0.8517 | SBE19plus_01906562_2018_10_21_0191.hex
Sur | 57 | 334 | 2018-10-21 | 14:58 | -39.3346 | -73.8187 | 160 | 13 | 12.2205 | 33.1885 | 1025.1988 | 25.1408 | 38.3565 | 0.9796 | SBE19plus_01906562_2018_10_21_0191.hex
Sur | 57 | 334 | 2018-10-21 | 14:58 | -39.3346 | -73.8187 | 160 | 14 | 12.2154 | 33.1987 | 1025.2116 | 25.1497 | 38.3639 | 1.0655 | SBE19plus_01906562_2018_10_21_0191.hex
Sur | 57 | 334 | 2018-10-21 | 14:58 | -39.3346 | -73.8187 | 160 | 15 | 12.2111 | 33.2085 | 1025.2252 | 25.1581 | 38.3719 | 1.1192 | SBE19plus_01906562_2018_10_21_0191.hex
Sur | 57 | 334 | 2018-10-21 | 14:58 | -39.3346 | -73.8187 | 160 | 16 | 12.2071 | 33.2183 | 1025.2392 | 25.1665 | 38.3803 | 1.1053 | SBE19plus_01906562_2018_10_21_0191.hex
Sur | 57 | 334 | 2018-10-21 | 14:58 | -39.3346 | -73.8187 | 160 | 17 | 12.1919 | 33.2473 | 1025.2692 | 25.192 | 38.3979 | 1.1866 | SBE19plus_01906562_2018_10_21_0191.hex
Sur | 57 | 334 | 2018-10-21 | 14:58 | -39.3346 | -73.8187 | 160 | 18 | 12.2054 | 33.2758 | 1025.292 | 25.2111 | 38.4449 | 1.4019 | SBE19plus_01906562_2018_10_21_0191.hex
Sur | 57 | 334 | 2018-10-21 | 14:58 | -39.3346 | -73.8187 | 160 | 19 | 12.2133 | 33.2958 | 1025.3106 | 25.2253 | 38.4751 | 1.6681 | SBE19plus_01906562_2018_10_21_0191.hex
Sur | 57 | 334 | 2018-10-21 | 14:58 | -39.3346 | -73.8187 | 160 | 20 | 12.1816 | 33.3411 | 1025.3565 | 25.2671 | 38.4921 | 1.8103 | SBE19plus_01906562_2018_10_21_0191.hex
Sur | 57 | 334 | 2018-10-21 | 14:58 | -39.3346 | -73.8187 | 160 | 21 | 12.071 | 33.4213 | 1025.4459 | 25.3511 | 38.4684 | 1.5361 | SBE19plus_01906562_2018_10_21_0191.hex
Sur | 57 | 334 | 2018-10-21 | 14:58 | -39.3346 | -73.8187 | 160 | 22 | 11.7472 | 33.5004 | 1025.5745 | 25.4749 | 38.2333 | 1.1398 | SBE19plus_01906562_2018_10_21_0191.hex
Sur | 57 | 334 | 2018-10-21 | 14:58 | -39.3346 | -73.8187 | 160 | 23 | 11.6154 | 33.441 | 1025.553 | 25.4505 | 38.0615 | 0.9147 | SBE19plus_01906562_2018_10_21_0191.hex
Sur | 57 | 334 | 2018-10-21 | 14:58 | -39.3346 | -73.8187 | 160 | 24 | 11.5936 | 33.4628 | 1025.5784 | 25.4712 | 38.0653 | 0.9165 | SBE19plus_01906562_2018_10_21_0191.hex
Sur | 57 | 334 | 2018-10-21 | 14:58 | -39.3346 | -73.8187 | 160 | 25 | 11.5761 | 33.4985 | 1025.6155 | 25.5021 | 38.0873 | 0.8785 | SBE19plus_01906562_2018_10_21_0191.hex
Sur | 57 | 334 | 2018-10-21 | 14:58 | -39.3346 | -73.8187 | 160 | 26 | 11.5437 | 33.563 | 1025.6766 | 25.5584 | 38.1216 | 0.9182 | SBE19plus_01906562_2018_10_21_0191.hex
Sur | 57 | 334 | 2018-10-21 | 14:58 | -39.3346 | -73.8187 | 160 | 27 | 11.5155 | 33.5917 | 1025.7074 | 25.5857 | 38.1267 | 0.9308 | SBE19plus_01906562_2018_10_21_0191.hex
Sur | 57 | 334 | 2018-10-21 | 14:58 | -39.3346 | -73.8187 | 160 | 28 | 11.4563 | 33.6356 | 1025.7577 | 25.6314 | 38.1125 | 0.9426 | SBE19plus_01906562_2018_10_21_0191.hex
Sur | 57 | 334 | 2018-10-21 | 14:58 | -39.3346 | -73.8187 | 160 | 29 | 11.3472 | 33.638 | 1025.7834 | 25.6531 | 38.0131 | 0.9197 | SBE19plus_01906562_2018_10_21_0191.hex
Sur | 57 | 334 | 2018-10-21 | 14:58 | -39.3346 | -73.8187 | 160 | 30 | 11.2777 | 33.6478 | 1025.8077 | 25.6733 | 37.9575 | 0.9252 | SBE19plus_01906562_2018_10_21_0191.hex
Sur | 57 | 334 | 2018-10-21 | 14:58 | -39.3346 | -73.8187 | 160 | 31 | 11.2278 | 33.6445 | 1025.8193 | 25.6795 | 37.9084 | 0.9022 | SBE19plus_01906562_2018_10_21_0191.hex
Sur | 57 | 334 | 2018-10-21 | 14:58 | -39.3346 | -73.8187 | 160 | 32 | 11.2082 | 33.6297 | 1025.8165 | 25.6712 | 37.8777 | 0.8976 | SBE19plus_01906562_2018_10_21_0191.hex
Sur | 57 | 334 | 2018-10-21 | 14:58 | -39.3346 | -73.8187 | 160 | 33 | 11.203 | 33.6293 | 1025.8215 | 25.6718 | 37.8736 | 0.8824 | SBE19plus_01906562_2018_10_21_0191.hex
Sur | 57 | 334 | 2018-10-21 | 14:58 | -39.3346 | -73.8187 | 160 | 34 | 11.1915 | 33.6342 | 1025.8306 | 25.6778 | 37.8686 | 0.828 | SBE19plus_01906562_2018_10_21_0191.hex
Sur | 57 | 334 | 2018-10-21 | 14:58 | -39.3346 | -73.8187 | 160 | 35 | 11.1748 | 33.6409 | 1025.8432 | 25.686 | 37.8605 | 0.766 | SBE19plus_01906562_2018_10_21_0191.hex
Sur | 57 | 334 | 2018-10-21 | 14:58 | -39.3346 | -73.8187 | 160 | 36 | 11.1662 | 33.6435 | 1025.8522 | 25.6895 | 37.8567 | 0.7177 | SBE19plus_01906562_2018_10_21_0191.hex
Sur | 57 | 334 | 2018-10-21 | 14:58 | -39.3346 | -73.8187 | 160 | 37 | 11.1566 | 33.6561 | 1025.8676 | 25.701 | 37.8612 | 0.6942 | SBE19plus_01906562_2018_10_21_0191.hex
Sur | 57 | 334 | 2018-10-21 | 14:58 | -39.3346 | -73.8187 | 160 | 38 | 11.1393 | 33.6716 | 1025.8863 | 25.7163 | 37.8613 | 0.6838 | SBE19plus_01906562_2018_10_21_0191.hex
Sur | 57 | 334 | 2018-10-21 | 14:58 | -39.3346 | -73.8187 | 160 | 39 | 11.1228 | 33.6873 | 1025.9066 | 25.7315 | 37.8626 | 0.6642 | SBE19plus_01906562_2018_10_21_0191.hex
Sur | 57 | 334 | 2018-10-21 | 14:58 | -39.3346 | -73.8187 | 160 | 40 | 11.1083 | 33.7075 | 1025.9311 | 25.7499 | 37.8702 | 0.6413 | SBE19plus_01906562_2018_10_21_0191.hex
Sur | 57 | 334 | 2018-10-21 | 14:58 | -39.3346 | -73.8187 | 160 | 41 | 11.1031 | 33.7066 | 1025.9379 | 25.75 | 37.8666 | 0.6155 | SBE19plus_01906562_2018_10_21_0191.hex
Sur | 57 | 334 | 2018-10-21 | 14:58 | -39.3346 | -73.8187 | 160 | 42 | 11.0463 | 33.7416 | 1025.9772 | 25.7877 | 37.8474 | 0.5445 | SBE19plus_01906562_2018_10_21_0191.hex
Sur | 57 | 334 | 2018-10-21 | 14:58 | -39.3346 | -73.8187 | 160 | 43 | 10.9112 | 33.7874 | 1026.04 | 25.848 | 37.7634 | 0.4862 | SBE19plus_01906562_2018_10_21_0191.hex
Sur | 57 | 334 | 2018-10-21 | 14:58 | -39.3346 | -73.8187 | 160 | 44 | 10.8647 | 33.7841 | 1026.0515 | 25.8531 | 37.719 | 0.4385 | SBE19plus_01906562_2018_10_21_0191.hex
Sur | 57 | 334 | 2018-10-21 | 14:58 | -39.3346 | -73.8187 | 160 | 45 | 10.8455 | 33.7869 | 1026.0631 | 25.8587 | 37.7051 | 0.413 | SBE19plus_01906562_2018_10_21_0191.hex
Sur | 57 | 334 | 2018-10-21 | 14:58 | -39.3346 | -73.8187 | 160 | 46 | 10.8314 | 33.7998 | 1026.0797 | 25.8711 | 37.7058 | 0.3639 | SBE19plus_01906562_2018_10_21_0191.hex
Sur | 57 | 334 | 2018-10-21 | 14:58 | -39.3346 | -73.8187 | 160 | 47 | 10.8338 | 33.811 | 1026.0905 | 25.8792 | 37.7213 | 0.3674 | SBE19plus_01906562_2018_10_21_0191.hex
Sur | 57 | 334 | 2018-10-21 | 14:58 | -39.3346 | -73.8187 | 160 | 48 | 10.8481 | 33.838 | 1026.1127 | 25.8976 | 37.7637 | 0.381 | SBE19plus_01906562_2018_10_21_0191.hex
Sur | 57 | 334 | 2018-10-21 | 14:58 | -39.3346 | -73.8187 | 160 | 49 | 10.8461 | 33.8857 | 1026.1562 | 25.9355 | 37.8078 | 0.3357 | SBE19plus_01906562_2018_10_21_0191.hex
Sur | 57 | 334 | 2018-10-21 | 14:58 | -39.3346 | -73.8187 | 160 | 50 | 10.8326 | 33.9049 | 1026.1801 | 25.9528 | 37.8166 | 0.3194 | SBE19plus_01906562_2018_10_21_0191.hex
Sur | 57 | 334 | 2018-10-21 | 14:58 | -39.3346 | -73.8187 | 160 | 51 | 10.8265 | 33.9091 | 1026.1898 | 25.957 | 37.8168 | 0.3106 | SBE19plus_01906562_2018_10_21_0191.hex
Sur | 57 | 334 | 2018-10-21 | 14:58 | -39.3346 | -73.8187 | 160 | 52 | 10.7997 | 33.9217 | 1026.2057 | 25.9717 | 37.8043 | 0.2874 | SBE19plus_01906562_2018_10_21_0191.hex
Sur | 57 | 334 | 2018-10-21 | 14:58 | -39.3346 | -73.8187 | 160 | 53 | 10.7591 | 33.9323 | 1026.2262 | 25.9873 | 37.7769 | 0.2743 | SBE19plus_01906562_2018_10_21_0191.hex
Sur | 57 | 334 | 2018-10-21 | 14:58 | -39.3346 | -73.8187 | 160 | 54 | 10.7304 | 33.9302 | 1026.2353 | 25.9906 | 37.7497 | 0.2575 | SBE19plus_01906562_2018_10_21_0191.hex
Sur | 57 | 334 | 2018-10-21 | 14:58 | -39.3346 | -73.8187 | 160 | 55 | 10.6809 | 33.9465 | 1026.2591 | 26.0123 | 37.7185 | 0.2537 | SBE19plus_01906562_2018_10_21_0191.hex
Sur | 57 | 334 | 2018-10-21 | 14:58 | -39.3346 | -73.8187 | 160 | 56 | 10.6365 | 33.9488 | 1026.2727 | 26.0218 | 37.6799 | 0.2578 | SBE19plus_01906562_2018_10_21_0191.hex
Sur | 57 | 334 | 2018-10-21 | 14:58 | -39.3346 | -73.8187 | 160 | 57 | 10.6257 | 33.9422 | 1026.2761 | 26.0183 | 37.6654 | 0.2485 | SBE19plus_01906562_2018_10_21_0191.hex
Sur | 57 | 334 | 2018-10-21 | 14:58 | -39.3346 | -73.8187 | 160 | 58 | 10.6292 | 33.9369 | 1026.2783 | 26.0133 | 37.6657 | 0.2403 | SBE19plus_01906562_2018_10_21_0191.hex
Sur | 57 | 334 | 2018-10-21 | 14:58 | -39.3346 | -73.8187 | 160 | 59 | 10.5993 | 33.9576 | 1026.3024 | 26.0351 | 37.6568 | 0.2503 | SBE19plus_01906562_2018_10_21_0191.hex
Sur | 57 | 334 | 2018-10-21 | 14:58 | -39.3346 | -73.8187 | 160 | 60 | 10.5118 | 33.9991 | 1026.3524 | 26.0831 | 37.6136 | 0.253 | SBE19plus_01906562_2018_10_21_0191.hex
Sur | 57 | 334 | 2018-10-21 | 14:58 | -39.3346 | -73.8187 | 160 | 61 | 10.4431 | 34.0158 | 1026.3828 | 26.1079 | 37.5659 | 0.2476 | SBE19plus_01906562_2018_10_21_0191.hex
Sur | 57 | 334 | 2018-10-21 | 14:58 | -39.3346 | -73.8187 | 160 | 62 | 10.4095 | 34.0187 | 1026.3964 | 26.1158 | 37.539 | 0.2523 | SBE19plus_01906562_2018_10_21_0191.hex
Sur | 57 | 334 | 2018-10-21 | 14:58 | -39.3346 | -73.8187 | 160 | 63 | 10.4016 | 34.0148 | 1026.3997 | 26.1139 | 37.5291 | 0.2496 | SBE19plus_01906562_2018_10_21_0191.hex
Sur | 57 | 334 | 2018-10-21 | 14:58 | -39.3346 | -73.8187 | 160 | 64 | 10.399 | 34.0157 | 1026.4056 | 26.1151 | 37.5287 | 0.2611 | SBE19plus_01906562_2018_10_21_0191.hex
Sur | 57 | 334 | 2018-10-21 | 14:58 | -39.3346 | -73.8187 | 160 | 65 | 10.392 | 34.0207 | 1026.4136 | 26.1202 | 37.5279 | 0.2729 | SBE19plus_01906562_2018_10_21_0191.hex
Sur | 57 | 334 | 2018-10-21 | 14:58 | -39.3346 | -73.8187 | 160 | 66 | 10.3783 | 34.0306 | 1026.4281 | 26.1303 | 37.5254 | 0.2659 | SBE19plus_01906562_2018_10_21_0191.hex
Sur | 57 | 334 | 2018-10-21 | 14:58 | -39.3346 | -73.8187 | 160 | 67 | 10.3551 | 34.0492 | 1026.4525 | 26.1489 | 37.522 | 0.2566 | SBE19plus_01906562_2018_10_21_0191.hex
Sur | 57 | 334 | 2018-10-21 | 14:58 | -39.3346 | -73.8187 | 160 | 68 | 10.3193 | 34.0813 | 1026.487 | 26.1802 | 37.5204 | 0.2402 | SBE19plus_01906562_2018_10_21_0191.hex
Sur | 57 | 334 | 2018-10-21 | 14:58 | -39.3346 | -73.8187 | 160 | 69 | 10.2729 | 34.1117 | 1026.5221 | 26.2121 | 37.5054 | 0.2423 | SBE19plus_01906562_2018_10_21_0191.hex
Sur | 57 | 334 | 2018-10-21 | 14:58 | -39.3346 | -73.8187 | 160 | 70 | 10.236 | 34.1256 | 1026.5446 | 26.2293 | 37.4846 | 0.2284 | SBE19plus_01906562_2018_10_21_0191.hex
Sur | 57 | 334 | 2018-10-21 | 14:58 | -39.3346 | -73.8187 | 160 | 71 | 10.2187 | 34.1235 | 1026.5517 | 26.2304 | 37.4677 | 0.231 | SBE19plus_01906562_2018_10_21_0191.hex
Sur | 57 | 334 | 2018-10-21 | 14:58 | -39.3346 | -73.8187 | 160 | 72 | 10.2354 | 34.1175 | 1026.5499 | 26.2223 | 37.4812 | 0.2246 | SBE19plus_01906562_2018_10_21_0191.hex
Sur | 57 | 334 | 2018-10-21 | 14:58 | -39.3346 | -73.8187 | 160 | 73 | 10.2489 | 34.148 | 1026.5774 | 26.244 | 37.524 | 0.2104 | SBE19plus_01906562_2018_10_21_0191.hex
Sur | 57 | 334 | 2018-10-21 | 14:58 | -39.3346 | -73.8187 | 160 | 74 | 10.1995 | 34.1823 | 1026.6135 | 26.2797 | 37.5084 | 0.197 | SBE19plus_01906562_2018_10_21_0191.hex
Sur | 57 | 334 | 2018-10-21 | 14:58 | -39.3346 | -73.8187 | 160 | 75 | 10.1616 | 34.1915 | 1026.6302 | 26.2932 | 37.4837 | 0.1964 | SBE19plus_01906562_2018_10_21_0191.hex
Sur | 57 | 334 | 2018-10-21 | 14:58 | -39.3346 | -73.8187 | 160 | 76 | 10.1638 | 34.1983 | 1026.6406 | 26.298 | 37.4931 | 0.199 | SBE19plus_01906562_2018_10_21_0191.hex
Sur | 57 | 334 | 2018-10-21 | 14:58 | -39.3346 | -73.8187 | 160 | 77 | 10.1661 | 34.2049 | 1026.6512 | 26.3027 | 37.5022 | 0.1919 | SBE19plus_01906562_2018_10_21_0191.hex
Sur | 57 | 334 | 2018-10-21 | 14:58 | -39.3346 | -73.8187 | 160 | 78 | 10.1663 | 34.2105 | 1026.6612 | 26.3071 | 37.5088 | 0.1938 | SBE19plus_01906562_2018_10_21_0191.hex
Sur | 57 | 334 | 2018-10-21 | 14:58 | -39.3346 | -73.8187 | 160 | 79 | 10.1645 | 34.2157 | 1026.6703 | 26.3114 | 37.5126 | 0.1896 | SBE19plus_01906562_2018_10_21_0191.hex
Sur | 57 | 334 | 2018-10-21 | 14:58 | -39.3346 | -73.8187 | 160 | 80 | 10.1631 | 34.2176 | 1026.6751 | 26.3131 | 37.5139 | 0.1849 | SBE19plus_01906562_2018_10_21_0191.hex
Sur | 57 | 334 | 2018-10-21 | 14:58 | -39.3346 | -73.8187 | 160 | 81 | 10.1589 | 34.2226 | 1026.6832 | 26.3179 | 37.5152 | 0.1871 | SBE19plus_01906562_2018_10_21_0191.hex
Sur | 57 | 334 | 2018-10-21 | 14:58 | -39.3346 | -73.8187 | 160 | 82 | 10.1476 | 34.2271 | 1026.6944 | 26.3233 | 37.5085 | 0.1752 | SBE19plus_01906562_2018_10_21_0191.hex
Sur | 57 | 334 | 2018-10-21 | 14:58 | -39.3346 | -73.8187 | 160 | 83 | 10.1357 | 34.2229 | 1026.6998 | 26.3221 | 37.4943 | 0.1707 | SBE19plus_01906562_2018_10_21_0191.hex
Sur | 57 | 334 | 2018-10-21 | 14:58 | -39.3346 | -73.8187 | 160 | 84 | 10.1103 | 34.2233 | 1026.7054 | 26.3268 | 37.4707 | 0.1682 | SBE19plus_01906562_2018_10_21_0191.hex
Sur | 57 | 334 | 2018-10-21 | 14:58 | -39.3346 | -73.8187 | 160 | 85 | 10.0877 | 34.2244 | 1026.7133 | 26.3314 | 37.4507 | 0.1661 | SBE19plus_01906562_2018_10_21_0191.hex
Sur | 57 | 334 | 2018-10-21 | 14:58 | -39.3346 | -73.8187 | 160 | 86 | 10.0871 | 34.2254 | 1026.7202 | 26.3323 | 37.4519 | 0.1545 | SBE19plus_01906562_2018_10_21_0191.hex
Sur | 57 | 334 | 2018-10-21 | 14:58 | -39.3346 | -73.8187 | 160 | 87 | 10.0867 | 34.2289 | 1026.7296 | 26.335 | 37.4556 | 0.153 | SBE19plus_01906562_2018_10_21_0191.hex
Sur | 57 | 334 | 2018-10-21 | 14:58 | -39.3346 | -73.8187 | 160 | 88 | 10.0864 | 34.2306 | 1026.7375 | 26.3365 | 37.4575 | 0.1529 | SBE19plus_01906562_2018_10_21_0191.hex
Sur | 57 | 334 | 2018-10-21 | 14:58 | -39.3346 | -73.8187 | 160 | 89 | 10.0825 | 34.2331 | 1026.7435 | 26.3391 | 37.4565 | 0.1522 | SBE19plus_01906562_2018_10_21_0191.hex
Sur | 57 | 334 | 2018-10-21 | 14:58 | -39.3346 | -73.8187 | 160 | 90 | 10.072 | 34.2519 | 1026.7613 | 26.3556 | 37.4648 | 0.1536 | SBE19plus_01906562_2018_10_21_0191.hex
Sur | 57 | 334 | 2018-10-21 | 14:58 | -39.3346 | -73.8187 | 160 | 91 | 10.0683 | 34.2626 | 1026.7754 | 26.3645 | 37.4723 | 0.153 | SBE19plus_01906562_2018_10_21_0191.hex
Sur | 57 | 334 | 2018-10-21 | 14:58 | -39.3346 | -73.8187 | 160 | 92 | 10.0682 | 34.2651 | 1026.7839 | 26.3665 | 37.4754 | 0.1502 | SBE19plus_01906562_2018_10_21_0191.hex
Sur | 57 | 334 | 2018-10-21 | 14:58 | -39.3346 | -73.8187 | 160 | 93 | 10.068 | 34.265 | 1026.7883 | 26.3664 | 37.4756 | 0.1518 | SBE19plus_01906562_2018_10_21_0191.hex
Sur | 57 | 334 | 2018-10-21 | 14:58 | -39.3346 | -73.8187 | 160 | 94 | 10.0717 | 34.2667 | 1026.7903 | 26.3671 | 37.4809 | 0.1525 | SBE19plus_01906562_2018_10_21_0191.hex
Sur | 57 | 334 | 2018-10-21 | 14:58 | -39.3346 | -73.8187 | 160 | 95 | 10.0751 | 34.2684 | 1026.7962 | 26.3678 | 37.4864 | 0.1499 | SBE19plus_01906562_2018_10_21_0191.hex
Sur | 57 | 334 | 2018-10-21 | 14:58 | -39.3346 | -73.8187 | 160 | 96 | 10.0764 | 34.2729 | 1026.8067 | 26.3712 | 37.4925 | 0.1501 | SBE19plus_01906562_2018_10_21_0191.hex
Sur | 57 | 334 | 2018-10-21 | 14:58 | -39.3346 | -73.8187 | 160 | 97 | 10.0752 | 34.2735 | 1026.813 | 26.3719 | 37.4924 | 0.1523 | SBE19plus_01906562_2018_10_21_0191.hex
Sur | 57 | 334 | 2018-10-21 | 14:58 | -39.3346 | -73.8187 | 160 | 98 | 10.0807 | 34.2784 | 1026.817 | 26.3747 | 37.5031 | 0.1463 | SBE19plus_01906562_2018_10_21_0191.hex
Sur | 57 | 334 | 2018-10-21 | 14:58 | -39.3346 | -73.8187 | 160 | 99 | 10.0838 | 34.294 | 1026.8333 | 26.3864 | 37.5214 | 0.1475 | SBE19plus_01906562_2018_10_21_0191.hex
Sur | 57 | 334 | 2018-10-21 | 14:58 | -39.3346 | -73.8187 | 160 | 100 | 10.0831 | 34.3003 | 1026.8451 | 26.3914 | 37.5275 | 0.1487 | SBE19plus_01906562_2018_10_21_0191.hex
Sur | 57 | 334 | 2018-10-21 | 14:58 | -39.3346 | -73.8187 | 160 | 101 | 10.0815 | 34.3 | 1026.849 | 26.3914 | 37.5262 | 0.1492 | SBE19plus_01906562_2018_10_21_0191.hex
Sur | 57 | 334 | 2018-10-21 | 14:58 | -39.3346 | -73.8187 | 160 | 102 | 10.0818 | 34.3006 | 1026.8532 | 26.3919 | 37.5273 | 0.1507 | SBE19plus_01906562_2018_10_21_0191.hex
Sur | 57 | 334 | 2018-10-21 | 14:58 | -39.3346 | -73.8187 | 160 | 103 | 10.081 | 34.2993 | 1026.8573 | 26.3911 | 37.5257 | 0.1365 | SBE19plus_01906562_2018_10_21_0191.hex
Sur | 55 | 311 | 2018-10-21 | 21:00 | -39.1667 | -73.297 | 19 | 1 | 13.7351 | 30.5301 | 1022.7933 | 22.7888 | 36.8737 | 4.0548 | SBE19plus_01906562_2018_10_26_0192.hex
Sur | 55 | 311 | 2018-10-21 | 21:00 | -39.1667 | -73.297 | 19 | 2 | 13.7386 | 30.5776 | 1022.8333 | 22.8247 | 36.9302 | 4.0277 | SBE19plus_01906562_2018_10_26_0192.hex
Sur | 55 | 311 | 2018-10-21 | 21:00 | -39.1667 | -73.297 | 19 | 3 | 13.7123 | 30.8485 | 1023.0523 | 23.0393 | 37.2005 | 4.3417 | SBE19plus_01906562_2018_10_26_0192.hex
Sur | 55 | 311 | 2018-10-21 | 21:00 | -39.1667 | -73.297 | 19 | 4 | 13.6618 | 30.9656 | 1023.1583 | 23.1399 | 37.2837 | 4.0574 | SBE19plus_01906562_2018_10_26_0192.hex
Sur | 55 | 311 | 2018-10-21 | 21:00 | -39.1667 | -73.297 | 19 | 5 | 13.6167 | 31.0344 | 1023.2241 | 23.2019 | 37.3167 | 3.5617 | SBE19plus_01906562_2018_10_26_0192.hex
Sur | 55 | 311 | 2018-10-21 | 21:00 | -39.1667 | -73.297 | 19 | 6 | 13.5945 | 31.0893 | 1023.2752 | 23.2486 | 37.3583 | 3.8482 | SBE19plus_01906562_2018_10_26_0192.hex
Sur | 55 | 311 | 2018-10-21 | 21:00 | -39.1667 | -73.297 | 19 | 7 | 13.5763 | 31.1185 | 1023.3057 | 23.2749 | 37.3732 | 4.5543 | SBE19plus_01906562_2018_10_26_0192.hex
Sur | 55 | 311 | 2018-10-21 | 21:00 | -39.1667 | -73.297 | 19 | 8 | 13.5665 | 31.1307 | 1023.3231 | 23.286 | 37.3793 | 4.236 | SBE19plus_01906562_2018_10_26_0192.hex
Sur | 55 | 311 | 2018-10-21 | 21:00 | -39.1667 | -73.297 | 19 | 9 | 13.4587 | 31.2196 | 1023.4173 | 23.3769 | 37.3732 | 4.4519 | SBE19plus_01906562_2018_10_26_0192.hex
Sur | 55 | 311 | 2018-10-21 | 21:00 | -39.1667 | -73.297 | 19 | 10 | 13.4105 | 31.2642 | 1023.4651 | 23.4202 | 37.3769 | 3.7835 | SBE19plus_01906562_2018_10_26_0192.hex
Sur | 55 | 312 | 2018-10-21 | 21:35 | -39.1681 | -73.3696 | 33 | 1 | 12.9132 | 32.2852 | 1024.3111 | 24.3075 | 38.0285 | 2.7934 | SBE19plus_01906562_2018_10_26_0193.hex
Sur | 55 | 312 | 2018-10-21 | 21:35 | -39.1681 | -73.3696 | 33 | 2 | 12.9157 | 32.2828 | 1024.3138 | 24.3051 | 38.0298 | 2.8983 | SBE19plus_01906562_2018_10_26_0193.hex
Sur | 55 | 312 | 2018-10-21 | 21:35 | -39.1681 | -73.3696 | 33 | 3 | 12.9189 | 32.2841 | 1024.3188 | 24.3055 | 38.0358 | 2.9839 | SBE19plus_01906562_2018_10_26_0193.hex
Sur | 55 | 312 | 2018-10-21 | 21:35 | -39.1681 | -73.3696 | 33 | 4 | 12.9242 | 32.287 | 1024.3247 | 24.3067 | 38.0454 | 3.0792 | SBE19plus_01906562_2018_10_26_0193.hex
Sur | 55 | 312 | 2018-10-21 | 21:35 | -39.1681 | -73.3696 | 33 | 5 | 12.9371 | 32.3057 | 1024.3416 | 24.3186 | 38.0796 | 2.6003 | SBE19plus_01906562_2018_10_26_0193.hex
Sur | 55 | 312 | 2018-10-21 | 21:35 | -39.1681 | -73.3696 | 33 | 6 | 12.955 | 32.3524 | 1024.3777 | 24.3512 | 38.1501 | 2.5393 | SBE19plus_01906562_2018_10_26_0193.hex
Sur | 55 | 312 | 2018-10-21 | 21:35 | -39.1681 | -73.3696 | 33 | 7 | 12.9285 | 32.4477 | 1024.4624 | 24.4309 | 38.2244 | 2.3569 | SBE19plus_01906562_2018_10_26_0193.hex
Sur | 55 | 312 | 2018-10-21 | 21:35 | -39.1681 | -73.3696 | 33 | 8 | 12.7587 | 32.4449 | 1024.4986 | 24.462 | 38.0652 | 2.893 | SBE19plus_01906562_2018_10_26_0193.hex
Sur | 55 | 312 | 2018-10-21 | 21:35 | -39.1681 | -73.3696 | 33 | 9 | 12.5891 | 32.4273 | 1024.5198 | 24.4808 | 37.8933 | 3.5963 | SBE19plus_01906562_2018_10_26_0193.hex
Sur | 55 | 312 | 2018-10-21 | 21:35 | -39.1681 | -73.3696 | 33 | 10 | 12.535 | 32.4029 | 1024.518 | 24.4719 | 37.8208 | 4.0115 | SBE19plus_01906562_2018_10_26_0193.hex
Sur | 55 | 312 | 2018-10-21 | 21:35 | -39.1681 | -73.3696 | 33 | 11 | 12.427 | 32.4261 | 1024.5598 | 24.5109 | 37.7441 | 3.7392 | SBE19plus_01906562_2018_10_26_0193.hex
Sur | 55 | 312 | 2018-10-21 | 21:35 | -39.1681 | -73.3696 | 33 | 12 | 12.315 | 32.4471 | 1024.6015 | 24.5484 | 37.6633 | 3.7673 | SBE19plus_01906562_2018_10_26_0193.hex
Sur | 55 | 312 | 2018-10-21 | 21:35 | -39.1681 | -73.3696 | 33 | 13 | 12.273 | 32.4679 | 1024.6312 | 24.5721 | 37.6472 | 3.4852 | SBE19plus_01906562_2018_10_26_0193.hex
Sur | 55 | 312 | 2018-10-21 | 21:35 | -39.1681 | -73.3696 | 33 | 14 | 12.2623 | 32.467 | 1024.6363 | 24.5732 | 37.6385 | 3.1396 | SBE19plus_01906562_2018_10_26_0193.hex
Sur | 55 | 312 | 2018-10-21 | 21:35 | -39.1681 | -73.3696 | 33 | 15 | 12.2592 | 32.4669 | 1024.6408 | 24.5738 | 37.6367 | 3.3727 | SBE19plus_01906562_2018_10_26_0193.hex
Sur | 55 | 312 | 2018-10-21 | 21:35 | -39.1681 | -73.3696 | 33 | 16 | 12.2554 | 32.4686 | 1024.6474 | 24.5758 | 37.6357 | 2.8434 | SBE19plus_01906562_2018_10_26_0193.hex
Sur | 55 | 312 | 2018-10-21 | 21:35 | -39.1681 | -73.3696 | 33 | 17 | 12.2489 | 32.4722 | 1024.6572 | 24.5798 | 37.6344 | 2.9192 | SBE19plus_01906562_2018_10_26_0193.hex
Sur | 55 | 312 | 2018-10-21 | 21:35 | -39.1681 | -73.3696 | 33 | 18 | 12.2362 | 32.4815 | 1024.6708 | 24.5895 | 37.6331 | 2.462 | SBE19plus_01906562_2018_10_26_0193.hex
Sur | 55 | 312 | 2018-10-21 | 21:35 | -39.1681 | -73.3696 | 33 | 19 | 12.2016 | 32.5082 | 1024.7014 | 24.6169 | 37.6288 | 2.7635 | SBE19plus_01906562_2018_10_26_0193.hex
Sur | 55 | 312 | 2018-10-21 | 21:35 | -39.1681 | -73.3696 | 33 | 20 | 12.1788 | 32.5349 | 1024.7317 | 24.6418 | 37.6372 | 2.9171 | SBE19plus_01906562_2018_10_26_0193.hex
Sur | 55 | 312 | 2018-10-21 | 21:35 | -39.1681 | -73.3696 | 33 | 21 | 12.1663 | 32.565 | 1024.7623 | 24.6675 | 37.6579 | 3.3481 | SBE19plus_01906562_2018_10_26_0193.hex
Sur | 55 | 312 | 2018-10-21 | 21:35 | -39.1681 | -73.3696 | 33 | 22 | 12.1403 | 32.5992 | 1024.7978 | 24.699 | 37.6694 | 3.6364 | SBE19plus_01906562_2018_10_26_0193.hex
Sur | 55 | 312 | 2018-10-21 | 21:35 | -39.1681 | -73.3696 | 33 | 23 | 12.1127 | 32.6289 | 1024.8302 | 24.7272 | 37.6752 | 3.614 | SBE19plus_01906562_2018_10_26_0193.hex
Sur | 55 | 312 | 2018-10-21 | 21:35 | -39.1681 | -73.3696 | 33 | 24 | 12.0648 | 32.6819 | 1024.885 | 24.7775 | 37.6844 | 3.514 | SBE19plus_01906562_2018_10_26_0193.hex
Sur | 55 | 312 | 2018-10-21 | 21:35 | -39.1681 | -73.3696 | 33 | 25 | 12.0019 | 32.7615 | 1024.9642 | 24.8513 | 37.7074 | 3.0377 | SBE19plus_01906562_2018_10_26_0193.hex
Sur | 55 | 312 | 2018-10-21 | 21:35 | -39.1681 | -73.3696 | 33 | 26 | 11.9852 | 32.7869 | 1024.993 | 24.8735 | 37.7218 | 2.7128 | SBE19plus_01906562_2018_10_26_0193.hex
Sur | 55 | 312 | 2018-10-21 | 21:35 | -39.1681 | -73.3696 | 33 | 27 | 11.8881 | 32.8846 | 1025.0894 | 24.9678 | 37.7282 | 2.3894 | SBE19plus_01906562_2018_10_26_0193.hex
Sur | 55 | 312 | 2018-10-21 | 21:35 | -39.1681 | -73.3696 | 33 | 28 | 11.7716 | 33.0114 | 1025.214 | 25.0877 | 37.7484 | 2.6521 | SBE19plus_01906562_2018_10_26_0193.hex
Sur | 55 | 312 | 2018-10-21 | 21:35 | -39.1681 | -73.3696 | 33 | 29 | 11.6913 | 33.0892 | 1025.2955 | 25.163 | 37.7518 | 3.3699 | SBE19plus_01906562_2018_10_26_0193.hex
Sur | 55 | 313 | 2018-10-21 | 22:10 | -39.1673 | -73.445 | 50 | 1 | 12.7835 | 32.7783 | 1024.7189 | 24.7145 | 38.4295 | 0.9039 | SBE19plus_01906562_2018_10_26_0194.hex
Sur | 55 | 313 | 2018-10-21 | 22:10 | -39.1673 | -73.445 | 50 | 2 | 12.7823 | 32.7754 | 1024.7211 | 24.7125 | 38.4262 | 0.8764 | SBE19plus_01906562_2018_10_26_0194.hex
Sur | 55 | 313 | 2018-10-21 | 22:10 | -39.1673 | -73.445 | 50 | 3 | 12.7847 | 32.7752 | 1024.7266 | 24.7119 | 38.4297 | 0.8459 | SBE19plus_01906562_2018_10_26_0194.hex
Sur | 55 | 313 | 2018-10-21 | 22:10 | -39.1673 | -73.445 | 50 | 4 | 12.7769 | 32.7753 | 1024.7311 | 24.7135 | 38.4234 | 0.9467 | SBE19plus_01906562_2018_10_26_0194.hex
Sur | 55 | 313 | 2018-10-21 | 22:10 | -39.1673 | -73.445 | 50 | 5 | 12.7784 | 32.7739 | 1024.7347 | 24.7122 | 38.4251 | 0.8685 | SBE19plus_01906562_2018_10_26_0194.hex
Sur | 55 | 313 | 2018-10-21 | 22:10 | -39.1673 | -73.445 | 50 | 6 | 12.7772 | 32.7733 | 1024.7389 | 24.7118 | 38.4254 | 0.9024 | SBE19plus_01906562_2018_10_26_0194.hex
Sur | 55 | 313 | 2018-10-21 | 22:10 | -39.1673 | -73.445 | 50 | 7 | 12.7715 | 32.7751 | 1024.7457 | 24.7145 | 38.4249 | 0.8782 | SBE19plus_01906562_2018_10_26_0194.hex
Sur | 55 | 313 | 2018-10-21 | 22:10 | -39.1673 | -73.445 | 50 | 8 | 12.754 | 32.7711 | 1024.751 | 24.7147 | 38.4078 | 0.9402 | SBE19plus_01906562_2018_10_26_0194.hex
Sur | 55 | 313 | 2018-10-21 | 22:10 | -39.1673 | -73.445 | 50 | 9 | 12.7028 | 32.7746 | 1024.7662 | 24.7275 | 38.3681 | 0.8887 | SBE19plus_01906562_2018_10_26_0194.hex
Sur | 55 | 313 | 2018-10-21 | 22:10 | -39.1673 | -73.445 | 50 | 10 | 12.6595 | 32.7762 | 1024.7826 | 24.7373 | 38.3334 | 0.9299 | SBE19plus_01906562_2018_10_26_0194.hex
Sur | 55 | 313 | 2018-10-21 | 22:10 | -39.1673 | -73.445 | 50 | 11 | 12.5192 | 32.7955 | 1024.8275 | 24.7798 | 38.2235 | 1.1216 | SBE19plus_01906562_2018_10_26_0194.hex
Sur | 55 | 313 | 2018-10-21 | 22:10 | -39.1673 | -73.445 | 50 | 12 | 12.4656 | 32.7784 | 1024.8305 | 24.7764 | 38.1597 | 1.1463 | SBE19plus_01906562_2018_10_26_0194.hex
Sur | 55 | 313 | 2018-10-21 | 22:10 | -39.1673 | -73.445 | 50 | 13 | 12.4237 | 32.7806 | 1024.8448 | 24.7861 | 38.1255 | 1.1113 | SBE19plus_01906562_2018_10_26_0194.hex
Sur | 55 | 313 | 2018-10-21 | 22:10 | -39.1673 | -73.445 | 50 | 14 | 12.3341 | 32.8221 | 1024.8989 | 24.8361 | 38.0818 | 1.1494 | SBE19plus_01906562_2018_10_26_0194.hex
Sur | 55 | 313 | 2018-10-21 | 22:10 | -39.1673 | -73.445 | 50 | 15 | 12.2646 | 32.8069 | 1024.9048 | 24.8369 | 38.0065 | 1.1981 | SBE19plus_01906562_2018_10_26_0194.hex
Sur | 55 | 313 | 2018-10-21 | 22:10 | -39.1673 | -73.445 | 50 | 16 | 12.1812 | 32.8286 | 1024.9418 | 24.8697 | 37.9518 | 1.351 | SBE19plus_01906562_2018_10_26_0194.hex
Sur | 55 | 313 | 2018-10-21 | 22:10 | -39.1673 | -73.445 | 50 | 17 | 12.0879 | 32.8422 | 1024.9738 | 24.8979 | 37.879 | 1.6624 | SBE19plus_01906562_2018_10_26_0194.hex
Sur | 55 | 313 | 2018-10-21 | 22:10 | -39.1673 | -73.445 | 50 | 18 | 11.9987 | 32.8478 | 1024.9994 | 24.9191 | 37.8021 | 1.8525 | SBE19plus_01906562_2018_10_26_0194.hex
Sur | 55 | 313 | 2018-10-21 | 22:10 | -39.1673 | -73.445 | 50 | 19 | 11.9487 | 32.8242 | 1024.9946 | 24.9095 | 37.7361 | 2.0371 | SBE19plus_01906562_2018_10_26_0194.hex
Sur | 55 | 313 | 2018-10-21 | 22:10 | -39.1673 | -73.445 | 50 | 20 | 11.9284 | 32.8372 | 1025.0131 | 24.9234 | 37.7317 | 2.1436 | SBE19plus_01906562_2018_10_26_0194.hex
Sur | 55 | 313 | 2018-10-21 | 22:10 | -39.1673 | -73.445 | 50 | 21 | 11.8978 | 32.882 | 1025.059 | 24.9639 | 37.7522 | 2.2546 | SBE19plus_01906562_2018_10_26_0194.hex
Sur | 55 | 313 | 2018-10-21 | 22:10 | -39.1673 | -73.445 | 50 | 22 | 11.8897 | 32.9155 | 1025.092 | 24.9911 | 37.7808 | 2.33 | SBE19plus_01906562_2018_10_26_0194.hex
Sur | 55 | 313 | 2018-10-21 | 22:10 | -39.1673 | -73.445 | 50 | 23 | 11.8879 | 32.9363 | 1025.1114 | 25.0075 | 37.8039 | 2.4687 | SBE19plus_01906562_2018_10_26_0194.hex
Sur | 55 | 313 | 2018-10-21 | 22:10 | -39.1673 | -73.445 | 50 | 24 | 11.8609 | 33.0129 | 1025.1783 | 25.0724 | 37.8602 | 2.4645 | SBE19plus_01906562_2018_10_26_0194.hex
Sur | 55 | 313 | 2018-10-21 | 22:10 | -39.1673 | -73.445 | 50 | 25 | 11.7889 | 33.0697 | 1025.2423 | 25.1304 | 37.8499 | 2.3374 | SBE19plus_01906562_2018_10_26_0194.hex
Sur | 55 | 313 | 2018-10-21 | 22:10 | -39.1673 | -73.445 | 50 | 26 | 11.7432 | 33.0739 | 1025.2605 | 25.1419 | 37.8135 | 2.2996 | SBE19plus_01906562_2018_10_26_0194.hex
Sur | 55 | 313 | 2018-10-21 | 22:10 | -39.1673 | -73.445 | 50 | 27 | 11.7058 | 33.0934 | 1025.2864 | 25.1636 | 37.8032 | 2.076 | SBE19plus_01906562_2018_10_26_0194.hex
Sur | 55 | 313 | 2018-10-21 | 22:10 | -39.1673 | -73.445 | 50 | 28 | 11.5965 | 33.1751 | 1025.3731 | 25.2483 | 37.7811 | 1.8658 | SBE19plus_01906562_2018_10_26_0194.hex
Sur | 55 | 313 | 2018-10-21 | 22:10 | -39.1673 | -73.445 | 50 | 29 | 11.4107 | 33.337 | 1025.5388 | 25.4088 | 37.768 | 1.8527 | SBE19plus_01906562_2018_10_26_0194.hex
Sur | 55 | 313 | 2018-10-21 | 22:10 | -39.1673 | -73.445 | 50 | 30 | 11.2915 | 33.4446 | 1025.6494 | 25.5133 | 37.77 | 1.8321 | SBE19plus_01906562_2018_10_26_0194.hex
Sur | 55 | 313 | 2018-10-21 | 22:10 | -39.1673 | -73.445 | 50 | 31 | 11.1887 | 33.5336 | 1025.7417 | 25.6007 | 37.7651 | 1.8538 | SBE19plus_01906562_2018_10_26_0194.hex
Sur | 55 | 313 | 2018-10-21 | 22:10 | -39.1673 | -73.445 | 50 | 32 | 11.0725 | 33.6297 | 1025.8401 | 25.6963 | 37.7532 | 1.7552 | SBE19plus_01906562_2018_10_26_0194.hex
Sur | 55 | 313 | 2018-10-21 | 22:10 | -39.1673 | -73.445 | 50 | 33 | 10.9905 | 33.6897 | 1025.9051 | 25.7574 | 37.7379 | 1.6074 | SBE19plus_01906562_2018_10_26_0194.hex
Sur | 55 | 313 | 2018-10-21 | 22:10 | -39.1673 | -73.445 | 50 | 34 | 10.9629 | 33.7115 | 1025.9328 | 25.779 | 37.7366 | 1.4727 | SBE19plus_01906562_2018_10_26_0194.hex
Sur | 55 | 313 | 2018-10-21 | 22:10 | -39.1673 | -73.445 | 50 | 35 | 10.954 | 33.7202 | 1025.9467 | 25.7873 | 37.738 | 1.3587 | SBE19plus_01906562_2018_10_26_0194.hex
Sur | 55 | 313 | 2018-10-21 | 22:10 | -39.1673 | -73.445 | 50 | 36 | 10.8847 | 33.7753 | 1026.005 | 25.8431 | 37.7257 | 1.1499 | SBE19plus_01906562_2018_10_26_0194.hex
Sur | 55 | 313 | 2018-10-21 | 22:10 | -39.1673 | -73.445 | 50 | 37 | 10.8059 | 33.8252 | 1026.0614 | 25.8959 | 37.7015 | 1.1137 | SBE19plus_01906562_2018_10_26_0194.hex
Sur | 55 | 313 | 2018-10-21 | 22:10 | -39.1673 | -73.445 | 50 | 38 | 10.7337 | 33.8789 | 1026.1218 | 25.9506 | 37.6854 | 1.1143 | SBE19plus_01906562_2018_10_26_0194.hex
Sur | 55 | 313 | 2018-10-21 | 22:10 | -39.1673 | -73.445 | 50 | 39 | 10.68 | 33.9096 | 1026.1605 | 25.9837 | 37.6672 | 1.1848 | SBE19plus_01906562_2018_10_26_0194.hex
Sur | 55 | 313 | 2018-10-21 | 22:10 | -39.1673 | -73.445 | 50 | 40 | 10.6587 | 33.9174 | 1026.1749 | 25.9933 | 37.6559 | 1.1392 | SBE19plus_01906562_2018_10_26_0194.hex
Sur | 55 | 313 | 2018-10-21 | 22:10 | -39.1673 | -73.445 | 50 | 41 | 10.6512 | 33.9198 | 1026.1817 | 25.9963 | 37.6524 | 1.0839 | SBE19plus_01906562_2018_10_26_0194.hex
Sur | 55 | 313 | 2018-10-21 | 22:10 | -39.1673 | -73.445 | 50 | 42 | 10.6408 | 33.9288 | 1026.1944 | 26.0052 | 37.6511 | 1.0178 | SBE19plus_01906562_2018_10_26_0194.hex
Sur | 55 | 313 | 2018-10-21 | 22:10 | -39.1673 | -73.445 | 50 | 43 | 10.6313 | 33.9342 | 1026.2064 | 26.011 | 37.6482 | 0.9738 | SBE19plus_01906562_2018_10_26_0194.hex
Sur | 55 | 313 | 2018-10-21 | 22:10 | -39.1673 | -73.445 | 50 | 44 | 10.6215 | 33.9432 | 1026.2204 | 26.0199 | 37.6473 | 0.952 | SBE19plus_01906562_2018_10_26_0194.hex
Sur | 55 | 313 | 2018-10-21 | 22:10 | -39.1673 | -73.445 | 50 | 45 | 10.5319 | 34.0015 | 1026.2837 | 26.0812 | 37.6174 | 0.9333 | SBE19plus_01906562_2018_10_26_0194.hex
Sur | 55 | 313 | 2018-10-21 | 22:10 | -39.1673 | -73.445 | 50 | 46 | 10.4903 | 34.0193 | 1026.3111 | 26.1021 | 37.595 | 0.9344 | SBE19plus_01906562_2018_10_26_0194.hex
Sur | 55 | 313 | 2018-10-21 | 22:10 | -39.1673 | -73.445 | 50 | 47 | 10.3971 | 34.0307 | 1026.342 | 26.1264 | 37.5241 | 0.9112 | SBE19plus_01906562_2018_10_26_0194.hex
Sur | 55 | 314 | 2018-10-21 | 23:00 | -39.17 | -73.5469 | 87 | 1 | 12.6811 | 33.0225 | 1024.9267 | 24.9236 | 38.5937 | 0.7384 | SBE19plus_01906562_2018_10_26_0195.hex
Sur | 55 | 314 | 2018-10-21 | 23:00 | -39.17 | -73.5469 | 87 | 2 | 12.6824 | 33.0195 | 1024.9302 | 24.921 | 38.5931 | 0.7416 | SBE19plus_01906562_2018_10_26_0195.hex
Sur | 55 | 314 | 2018-10-21 | 23:00 | -39.17 | -73.5469 | 87 | 3 | 12.6853 | 33.0199 | 1024.9348 | 24.9208 | 38.5976 | 0.7581 | SBE19plus_01906562_2018_10_26_0195.hex
Sur | 55 | 314 | 2018-10-21 | 23:00 | -39.17 | -73.5469 | 87 | 4 | 12.683 | 33.0206 | 1024.9392 | 24.9218 | 38.5971 | 0.7697 | SBE19plus_01906562_2018_10_26_0195.hex
Sur | 55 | 314 | 2018-10-21 | 23:00 | -39.17 | -73.5469 | 87 | 5 | 12.6836 | 33.0182 | 1024.9428 | 24.9198 | 38.597 | 0.7978 | SBE19plus_01906562_2018_10_26_0195.hex
Sur | 55 | 314 | 2018-10-21 | 23:00 | -39.17 | -73.5469 | 87 | 6 | 12.6816 | 33.02 | 1024.9477 | 24.9216 | 38.5984 | 0.8394 | SBE19plus_01906562_2018_10_26_0195.hex
Sur | 55 | 314 | 2018-10-21 | 23:00 | -39.17 | -73.5469 | 87 | 7 | 12.6773 | 33.0187 | 1024.9524 | 24.9214 | 38.595 | 0.8648 | SBE19plus_01906562_2018_10_26_0195.hex
Sur | 55 | 314 | 2018-10-21 | 23:00 | -39.17 | -73.5469 | 87 | 8 | 12.6762 | 33.016 | 1024.9565 | 24.9196 | 38.5933 | 0.9213 | SBE19plus_01906562_2018_10_26_0195.hex
Sur | 55 | 314 | 2018-10-21 | 23:00 | -39.17 | -73.5469 | 87 | 9 | 12.6462 | 33.0244 | 1024.9722 | 24.932 | 38.5769 | 1.0139 | SBE19plus_01906562_2018_10_26_0195.hex
Sur | 55 | 314 | 2018-10-21 | 23:00 | -39.17 | -73.5469 | 87 | 10 | 12.5615 | 33.034 | 1025.0006 | 24.9562 | 38.5086 | 1.0437 | SBE19plus_01906562_2018_10_26_0195.hex
Sur | 55 | 314 | 2018-10-21 | 23:00 | -39.17 | -73.5469 | 87 | 11 | 12.4798 | 33.0386 | 1025.0244 | 24.9756 | 38.4363 | 1.1178 | SBE19plus_01906562_2018_10_26_0195.hex
Sur | 55 | 314 | 2018-10-21 | 23:00 | -39.17 | -73.5469 | 87 | 12 | 12.4364 | 33.0196 | 1025.0215 | 24.9688 | 38.379 | 1.2077 | SBE19plus_01906562_2018_10_26_0195.hex
Sur | 55 | 314 | 2018-10-21 | 23:00 | -39.17 | -73.5469 | 87 | 13 | 12.4269 | 33.0096 | 1025.0214 | 24.9627 | 38.3628 | 1.3171 | SBE19plus_01906562_2018_10_26_0195.hex
Sur | 55 | 314 | 2018-10-21 | 23:00 | -39.17 | -73.5469 | 87 | 14 | 12.4199 | 33.0112 | 1025.0294 | 24.9653 | 38.3595 | 1.3514 | SBE19plus_01906562_2018_10_26_0195.hex
Sur | 55 | 314 | 2018-10-21 | 23:00 | -39.17 | -73.5469 | 87 | 15 | 12.4009 | 33.0186 | 1025.0421 | 24.9748 | 38.3512 | 1.315 | SBE19plus_01906562_2018_10_26_0195.hex
Sur | 55 | 314 | 2018-10-21 | 23:00 | -39.17 | -73.5469 | 87 | 16 | 12.378 | 33.0161 | 1025.0487 | 24.9771 | 38.3298 | 1.1957 | SBE19plus_01906562_2018_10_26_0195.hex
Sur | 55 | 314 | 2018-10-21 | 23:00 | -39.17 | -73.5469 | 87 | 17 | 12.3592 | 33.0169 | 1025.0585 | 24.9814 | 38.316 | 1.0726 | SBE19plus_01906562_2018_10_26_0195.hex
Sur | 55 | 314 | 2018-10-21 | 23:00 | -39.17 | -73.5469 | 87 | 18 | 12.305 | 33.0451 | 1025.0945 | 25.0141 | 38.2949 | 1.076 | SBE19plus_01906562_2018_10_26_0195.hex
Sur | 55 | 314 | 2018-10-21 | 23:00 | -39.17 | -73.5469 | 87 | 19 | 12.1736 | 33.0952 | 1025.1626 | 25.0786 | 38.2204 | 1.0364 | SBE19plus_01906562_2018_10_26_0195.hex
Sur | 55 | 314 | 2018-10-21 | 23:00 | -39.17 | -73.5469 | 87 | 20 | 12.013 | 33.1085 | 1025.2097 | 25.1196 | 38.082 | 0.9623 | SBE19plus_01906562_2018_10_26_0195.hex
Sur | 55 | 314 | 2018-10-21 | 23:00 | -39.17 | -73.5469 | 87 | 21 | 11.9491 | 33.0624 | 1025.1898 | 25.0943 | 37.9826 | 0.8449 | SBE19plus_01906562_2018_10_26_0195.hex
Sur | 55 | 314 | 2018-10-21 | 23:00 | -39.17 | -73.5469 | 87 | 22 | 11.9408 | 33.0571 | 1025.1906 | 25.0915 | 37.9721 | 0.8331 | SBE19plus_01906562_2018_10_26_0195.hex
Sur | 55 | 314 | 2018-10-21 | 23:00 | -39.17 | -73.5469 | 87 | 23 | 11.9578 | 33.0558 | 1025.1904 | 25.087 | 37.9909 | 0.8507 | SBE19plus_01906562_2018_10_26_0195.hex
Sur | 55 | 314 | 2018-10-21 | 23:00 | -39.17 | -73.5469 | 87 | 24 | 11.9892 | 33.0699 | 1025.2006 | 25.0919 | 38.0387 | 0.9385 | SBE19plus_01906562_2018_10_26_0195.hex
Sur | 55 | 314 | 2018-10-21 | 23:00 | -39.17 | -73.5469 | 87 | 25 | 12.0145 | 33.0945 | 1025.2198 | 25.1066 | 38.0907 | 1.0996 | SBE19plus_01906562_2018_10_26_0195.hex
Sur | 55 | 314 | 2018-10-21 | 23:00 | -39.17 | -73.5469 | 87 | 26 | 12.0041 | 33.1194 | 1025.2441 | 25.1282 | 38.1094 | 1.1346 | SBE19plus_01906562_2018_10_26_0195.hex
Sur | 55 | 314 | 2018-10-21 | 23:00 | -39.17 | -73.5469 | 87 | 27 | 11.9268 | 33.1724 | 1025.3043 | 25.1844 | 38.091 | 1.2878 | SBE19plus_01906562_2018_10_26_0195.hex
Sur | 55 | 314 | 2018-10-21 | 23:00 | -39.17 | -73.5469 | 87 | 28 | 11.7673 | 33.2542 | 1025.4044 | 25.2789 | 38.0214 | 1.4525 | SBE19plus_01906562_2018_10_26_0195.hex
Sur | 55 | 314 | 2018-10-21 | 23:00 | -39.17 | -73.5469 | 87 | 29 | 11.5924 | 33.2809 | 1025.4638 | 25.332 | 37.8832 | 1.4335 | SBE19plus_01906562_2018_10_26_0195.hex
Sur | 55 | 314 | 2018-10-21 | 23:00 | -39.17 | -73.5469 | 87 | 30 | 11.5023 | 33.2635 | 1025.4704 | 25.3334 | 37.7901 | 1.249 | SBE19plus_01906562_2018_10_26_0195.hex
Sur | 55 | 314 | 2018-10-21 | 23:00 | -39.17 | -73.5469 | 87 | 31 | 11.3891 | 33.3146 | 1025.5338 | 25.394 | 37.7365 | 1.293 | SBE19plus_01906562_2018_10_26_0195.hex
Sur | 55 | 314 | 2018-10-21 | 23:00 | -39.17 | -73.5469 | 87 | 32 | 11.2831 | 33.3836 | 1025.611 | 25.467 | 37.7089 | 1.0268 | SBE19plus_01906562_2018_10_26_0195.hex
Sur | 55 | 314 | 2018-10-21 | 23:00 | -39.17 | -73.5469 | 87 | 33 | 11.2014 | 33.4744 | 1025.7008 | 25.5518 | 37.7286 | 1.0382 | SBE19plus_01906562_2018_10_26_0195.hex
Sur | 55 | 314 | 2018-10-21 | 23:00 | -39.17 | -73.5469 | 87 | 34 | 11.1416 | 33.5357 | 1025.7637 | 25.6107 | 37.7347 | 1.0609 | SBE19plus_01906562_2018_10_26_0195.hex
Sur | 55 | 314 | 2018-10-21 | 23:00 | -39.17 | -73.5469 | 87 | 35 | 11.0094 | 33.6035 | 1025.8439 | 25.6874 | 37.6789 | 0.985 | SBE19plus_01906562_2018_10_26_0195.hex
Sur | 55 | 314 | 2018-10-21 | 23:00 | -39.17 | -73.5469 | 87 | 36 | 10.9216 | 33.6461 | 1025.8977 | 25.7363 | 37.6388 | 0.9147 | SBE19plus_01906562_2018_10_26_0195.hex
Sur | 55 | 314 | 2018-10-21 | 23:00 | -39.17 | -73.5469 | 87 | 37 | 10.8625 | 33.6788 | 1025.9391 | 25.7719 | 37.6199 | 0.8929 | SBE19plus_01906562_2018_10_26_0195.hex
Sur | 55 | 314 | 2018-10-21 | 23:00 | -39.17 | -73.5469 | 87 | 38 | 10.8164 | 33.7243 | 1025.988 | 25.8152 | 37.6246 | 0.8858 | SBE19plus_01906562_2018_10_26_0195.hex
Sur | 55 | 314 | 2018-10-21 | 23:00 | -39.17 | -73.5469 | 87 | 39 | 10.7542 | 33.7905 | 1026.0552 | 25.878 | 37.6321 | 0.8678 | SBE19plus_01906562_2018_10_26_0195.hex
Sur | 55 | 314 | 2018-10-21 | 23:00 | -39.17 | -73.5469 | 87 | 40 | 10.6785 | 33.8621 | 1026.1283 | 25.947 | 37.6335 | 0.7551 | SBE19plus_01906562_2018_10_26_0195.hex
Sur | 55 | 314 | 2018-10-21 | 23:00 | -39.17 | -73.5469 | 87 | 41 | 10.5648 | 33.9548 | 1026.2251 | 26.0399 | 37.6161 | 0.6543 | SBE19plus_01906562_2018_10_26_0195.hex
Sur | 55 | 314 | 2018-10-21 | 23:00 | -39.17 | -73.5469 | 87 | 42 | 10.4248 | 34.0348 | 1026.3154 | 26.1263 | 37.5634 | 0.5921 | SBE19plus_01906562_2018_10_26_0195.hex
Sur | 55 | 314 | 2018-10-21 | 23:00 | -39.17 | -73.5469 | 87 | 43 | 10.3431 | 34.0725 | 1026.364 | 26.1697 | 37.5254 | 0.4917 | SBE19plus_01906562_2018_10_26_0195.hex
Sur | 55 | 314 | 2018-10-21 | 23:00 | -39.17 | -73.5469 | 87 | 44 | 10.2871 | 34.0965 | 1026.3978 | 26.1978 | 37.4975 | 0.3785 | SBE19plus_01906562_2018_10_26_0195.hex
Sur | 55 | 314 | 2018-10-21 | 23:00 | -39.17 | -73.5469 | 87 | 45 | 10.2231 | 34.1334 | 1026.4418 | 26.2377 | 37.4734 | 0.265 | SBE19plus_01906562_2018_10_26_0195.hex
Sur | 55 | 314 | 2018-10-21 | 23:00 | -39.17 | -73.5469 | 87 | 46 | 10.1279 | 34.1797 | 1026.4976 | 26.2902 | 37.4281 | 0.1978 | SBE19plus_01906562_2018_10_26_0195.hex
Sur | 55 | 314 | 2018-10-21 | 23:00 | -39.17 | -73.5469 | 87 | 47 | 10.075 | 34.2005 | 1026.5279 | 26.3153 | 37.3991 | 0.1979 | SBE19plus_01906562_2018_10_26_0195.hex
Sur | 55 | 314 | 2018-10-21 | 23:00 | -39.17 | -73.5469 | 87 | 48 | 10.0471 | 34.2009 | 1026.537 | 26.32 | 37.3758 | 0.2216 | SBE19plus_01906562_2018_10_26_0195.hex
Sur | 55 | 314 | 2018-10-21 | 23:00 | -39.17 | -73.5469 | 87 | 49 | 10.054 | 34.2121 | 1026.5486 | 26.3275 | 37.3948 | 0.216 | SBE19plus_01906562_2018_10_26_0195.hex
Sur | 55 | 314 | 2018-10-21 | 23:00 | -39.17 | -73.5469 | 87 | 50 | 10.0471 | 34.2304 | 1026.5691 | 26.3431 | 37.4057 | 0.2792 | SBE19plus_01906562_2018_10_26_0195.hex
Sur | 55 | 314 | 2018-10-21 | 23:00 | -39.17 | -73.5469 | 87 | 51 | 10.0301 | 34.2419 | 1026.5868 | 26.355 | 37.401 | 0.2753 | SBE19plus_01906562_2018_10_26_0195.hex
Sur | 55 | 314 | 2018-10-21 | 23:00 | -39.17 | -73.5469 | 87 | 52 | 10.0103 | 34.2493 | 1026.6005 | 26.3641 | 37.3897 | 0.2878 | SBE19plus_01906562_2018_10_26_0195.hex
Sur | 55 | 314 | 2018-10-21 | 23:00 | -39.17 | -73.5469 | 87 | 53 | 9.9773 | 34.2576 | 1026.6156 | 26.3763 | 37.3662 | 0.2821 | SBE19plus_01906562_2018_10_26_0195.hex
Sur | 55 | 314 | 2018-10-21 | 23:00 | -39.17 | -73.5469 | 87 | 54 | 9.9615 | 34.259 | 1026.6239 | 26.38 | 37.3537 | 0.2801 | SBE19plus_01906562_2018_10_26_0195.hex
Sur | 55 | 314 | 2018-10-21 | 23:00 | -39.17 | -73.5469 | 87 | 55 | 9.9559 | 34.2616 | 1026.6328 | 26.3829 | 37.3518 | 0.2903 | SBE19plus_01906562_2018_10_26_0195.hex
Sur | 55 | 314 | 2018-10-21 | 23:00 | -39.17 | -73.5469 | 87 | 56 | 9.9502 | 34.2647 | 1026.641 | 26.3862 | 37.3498 | 0.2831 | SBE19plus_01906562_2018_10_26_0195.hex
Sur | 55 | 314 | 2018-10-21 | 23:00 | -39.17 | -73.5469 | 87 | 57 | 9.9453 | 34.2649 | 1026.6454 | 26.3872 | 37.3459 | 0.3 | SBE19plus_01906562_2018_10_26_0195.hex
Sur | 55 | 314 | 2018-10-21 | 23:00 | -39.17 | -73.5469 | 87 | 58 | 9.9511 | 34.2645 | 1026.647 | 26.3858 | 37.3518 | 0.2935 | SBE19plus_01906562_2018_10_26_0195.hex
Sur | 55 | 314 | 2018-10-21 | 23:00 | -39.17 | -73.5469 | 87 | 59 | 9.952 | 34.272 | 1026.6575 | 26.3916 | 37.3603 | 0.3018 | SBE19plus_01906562_2018_10_26_0195.hex
Sur | 55 | 314 | 2018-10-21 | 23:00 | -39.17 | -73.5469 | 87 | 60 | 9.9495 | 34.2752 | 1026.6665 | 26.3946 | 37.3614 | 0.2841 | SBE19plus_01906562_2018_10_26_0195.hex
Sur | 55 | 314 | 2018-10-21 | 23:00 | -39.17 | -73.5469 | 87 | 61 | 9.9469 | 34.2768 | 1026.6734 | 26.3963 | 37.3612 | 0.275 | SBE19plus_01906562_2018_10_26_0195.hex
Sur | 55 | 314 | 2018-10-21 | 23:00 | -39.17 | -73.5469 | 87 | 62 | 9.9458 | 34.2789 | 1026.6792 | 26.3981 | 37.3626 | 0.2808 | SBE19plus_01906562_2018_10_26_0195.hex
Sur | 55 | 314 | 2018-10-21 | 23:00 | -39.17 | -73.5469 | 87 | 63 | 9.944 | 34.2798 | 1026.6843 | 26.3991 | 37.3622 | 0.2825 | SBE19plus_01906562_2018_10_26_0195.hex
Sur | 55 | 314 | 2018-10-21 | 23:00 | -39.17 | -73.5469 | 87 | 64 | 9.941 | 34.2806 | 1026.6908 | 26.4003 | 37.3606 | 0.2751 | SBE19plus_01906562_2018_10_26_0195.hex
Sur | 55 | 314 | 2018-10-21 | 23:00 | -39.17 | -73.5469 | 87 | 65 | 9.9386 | 34.2805 | 1026.6954 | 26.4005 | 37.3588 | 0.2837 | SBE19plus_01906562_2018_10_26_0195.hex
Sur | 55 | 314 | 2018-10-21 | 23:00 | -39.17 | -73.5469 | 87 | 66 | 9.9365 | 34.2813 | 1026.6998 | 26.4015 | 37.358 | 0.2889 | SBE19plus_01906562_2018_10_26_0195.hex
Sur | 55 | 314 | 2018-10-21 | 23:00 | -39.17 | -73.5469 | 87 | 67 | 9.9337 | 34.2835 | 1026.7058 | 26.4037 | 37.358 | 0.282 | SBE19plus_01906562_2018_10_26_0195.hex
Sur | 55 | 314 | 2018-10-21 | 23:00 | -39.17 | -73.5469 | 87 | 68 | 9.931 | 34.2856 | 1026.7129 | 26.4058 | 37.3579 | 0.2829 | SBE19plus_01906562_2018_10_26_0195.hex
Sur | 55 | 314 | 2018-10-21 | 23:00 | -39.17 | -73.5469 | 87 | 69 | 9.9287 | 34.2868 | 1026.7199 | 26.4071 | 37.3574 | 0.2782 | SBE19plus_01906562_2018_10_26_0195.hex
Sur | 55 | 314 | 2018-10-21 | 23:00 | -39.17 | -73.5469 | 87 | 70 | 9.9274 | 34.2868 | 1026.7251 | 26.4073 | 37.3567 | 0.2763 | SBE19plus_01906562_2018_10_26_0195.hex
Sur | 55 | 314 | 2018-10-21 | 23:00 | -39.17 | -73.5469 | 87 | 71 | 9.9274 | 34.2867 | 1026.7294 | 26.4073 | 37.3573 | 0.2761 | SBE19plus_01906562_2018_10_26_0195.hex
Sur | 55 | 314 | 2018-10-21 | 23:00 | -39.17 | -73.5469 | 87 | 72 | 9.9267 | 34.2875 | 1026.7349 | 26.408 | 37.358 | 0.2793 | SBE19plus_01906562_2018_10_26_0195.hex
Sur | 55 | 314 | 2018-10-21 | 23:00 | -39.17 | -73.5469 | 87 | 73 | 9.9254 | 34.2878 | 1026.7392 | 26.4085 | 37.3574 | 0.292 | SBE19plus_01906562_2018_10_26_0195.hex
Sur | 55 | 314 | 2018-10-21 | 23:00 | -39.17 | -73.5469 | 87 | 74 | 9.9223 | 34.29 | 1026.7445 | 26.4107 | 37.357 | 0.2676 | SBE19plus_01906562_2018_10_26_0195.hex
Sur | 55 | 314 | 2018-10-21 | 23:00 | -39.17 | -73.5469 | 87 | 75 | 9.9174 | 34.2926 | 1026.7523 | 26.4136 | 37.3554 | 0.2673 | SBE19plus_01906562_2018_10_26_0195.hex
Sur | 55 | 314 | 2018-10-21 | 23:00 | -39.17 | -73.5469 | 87 | 76 | 9.9134 | 34.294 | 1026.759 | 26.4154 | 37.3535 | 0.2647 | SBE19plus_01906562_2018_10_26_0195.hex
Sur | 55 | 314 | 2018-10-21 | 23:00 | -39.17 | -73.5469 | 87 | 77 | 9.9104 | 34.2958 | 1026.7652 | 26.4172 | 37.3528 | 0.2698 | SBE19plus_01906562_2018_10_26_0195.hex
Sur | 55 | 314 | 2018-10-21 | 23:00 | -39.17 | -73.5469 | 87 | 78 | 9.9072 | 34.2971 | 1026.7721 | 26.4188 | 37.3517 | 0.2565 | SBE19plus_01906562_2018_10_26_0195.hex
Sur | 55 | 314 | 2018-10-21 | 23:00 | -39.17 | -73.5469 | 87 | 79 | 9.9033 | 34.2995 | 1026.7802 | 26.4214 | 37.3507 | 0.2621 | SBE19plus_01906562_2018_10_26_0195.hex
Sur | 55 | 314 | 2018-10-21 | 23:00 | -39.17 | -73.5469 | 87 | 80 | 9.8996 | 34.3004 | 1026.7868 | 26.4227 | 37.3487 | 0.2815 | SBE19plus_01906562_2018_10_26_0195.hex
Sur | 55 | 314 | 2018-10-21 | 23:00 | -39.17 | -73.5469 | 87 | 81 | 9.891 | 34.3052 | 1026.7945 | 26.4279 | 37.3452 | 0.2548 | SBE19plus_01906562_2018_10_26_0195.hex
Sur | 55 | 314 | 2018-10-21 | 23:00 | -39.17 | -73.5469 | 87 | 82 | 9.8797 | 34.312 | 1026.8072 | 26.4351 | 37.3414 | 0.2506 | SBE19plus_01906562_2018_10_26_0195.hex
Sur | 55 | 314 | 2018-10-21 | 23:00 | -39.17 | -73.5469 | 87 | 83 | 9.8672 | 34.3166 | 1026.8166 | 26.4408 | 37.3341 | 0.2627 | SBE19plus_01906562_2018_10_26_0195.hex
Sur | 55 | 314 | 2018-10-21 | 23:00 | -39.17 | -73.5469 | 87 | 84 | 9.8633 | 34.3156 | 1026.8215 | 26.4406 | 37.3296 | 0.2567 | SBE19plus_01906562_2018_10_26_0195.hex
Sur | 55 | 315 | 2018-10-21 | 23:40 | -39.1681 | -73.6245 | 112 | 1 | 12.5232 | 32.9405 | 1024.8948 | 24.8906 | 38.3646 | 0.5391 | SBE19plus_01906562_2018_10_26_0196.hex
Sur | 55 | 315 | 2018-10-21 | 23:40 | -39.1681 | -73.6245 | 112 | 2 | 12.521 | 32.9391 | 1024.8989 | 24.89 | 38.3635 | 0.5328 | SBE19plus_01906562_2018_10_26_0196.hex
Sur | 55 | 315 | 2018-10-21 | 23:40 | -39.1681 | -73.6245 | 112 | 3 | 12.5176 | 32.9383 | 1024.9023 | 24.8899 | 38.3618 | 0.5522 | SBE19plus_01906562_2018_10_26_0196.hex
Sur | 55 | 315 | 2018-10-21 | 23:40 | -39.1681 | -73.6245 | 112 | 4 | 12.5179 | 32.9369 | 1024.9072 | 24.8889 | 38.3629 | 0.5579 | SBE19plus_01906562_2018_10_26_0196.hex
Sur | 55 | 315 | 2018-10-21 | 23:40 | -39.1681 | -73.6245 | 112 | 5 | 12.5176 | 32.9379 | 1024.9122 | 24.8897 | 38.3657 | 0.6227 | SBE19plus_01906562_2018_10_26_0196.hex
Sur | 55 | 315 | 2018-10-21 | 23:40 | -39.1681 | -73.6245 | 112 | 6 | 12.5135 | 32.9352 | 1024.9144 | 24.8883 | 38.3616 | 0.7402 | SBE19plus_01906562_2018_10_26_0196.hex
Sur | 55 | 315 | 2018-10-21 | 23:40 | -39.1681 | -73.6245 | 112 | 7 | 12.5088 | 32.9375 | 1024.9226 | 24.8911 | 38.3617 | 0.8535 | SBE19plus_01906562_2018_10_26_0196.hex
Sur | 55 | 315 | 2018-10-21 | 23:40 | -39.1681 | -73.6245 | 112 | 8 | 12.4836 | 32.9476 | 1024.9402 | 24.9039 | 38.3498 | 0.9767 | SBE19plus_01906562_2018_10_26_0196.hex
Sur | 55 | 315 | 2018-10-21 | 23:40 | -39.1681 | -73.6245 | 112 | 9 | 12.4438 | 32.9489 | 1024.9528 | 24.9126 | 38.316 | 1.0856 | SBE19plus_01906562_2018_10_26_0196.hex
Sur | 55 | 315 | 2018-10-21 | 23:40 | -39.1681 | -73.6245 | 112 | 10 | 12.3924 | 32.9557 | 1024.9721 | 24.928 | 38.2763 | 1.1574 | SBE19plus_01906562_2018_10_26_0196.hex
Sur | 55 | 315 | 2018-10-21 | 23:40 | -39.1681 | -73.6245 | 112 | 11 | 12.3244 | 32.968 | 1025.0003 | 24.9507 | 38.2258 | 1.1857 | SBE19plus_01906562_2018_10_26_0196.hex
Sur | 55 | 315 | 2018-10-21 | 23:40 | -39.1681 | -73.6245 | 112 | 12 | 12.2612 | 32.95 | 1025.0036 | 24.9485 | 38.1508 | 1.2765 | SBE19plus_01906562_2018_10_26_0196.hex
Sur | 55 | 315 | 2018-10-21 | 23:40 | -39.1681 | -73.6245 | 112 | 13 | 12.2264 | 32.9501 | 1025.0137 | 24.955 | 38.121 | 1.4753 | SBE19plus_01906562_2018_10_26_0196.hex
Sur | 55 | 315 | 2018-10-21 | 23:40 | -39.1681 | -73.6245 | 112 | 14 | 12.1316 | 32.9786 | 1025.058 | 24.9956 | 38.0616 | 1.8046 | SBE19plus_01906562_2018_10_26_0196.hex
Sur | 55 | 315 | 2018-10-21 | 23:40 | -39.1681 | -73.6245 | 112 | 15 | 11.9964 | 33.0006 | 1025.1055 | 25.0385 | 37.9563 | 2.0643 | SBE19plus_01906562_2018_10_26_0196.hex
Sur | 55 | 315 | 2018-10-21 | 23:40 | -39.1681 | -73.6245 | 112 | 16 | 11.8696 | 32.9943 | 1025.1291 | 25.0571 | 37.832 | 2.3103 | SBE19plus_01906562_2018_10_26_0196.hex
Sur | 55 | 315 | 2018-10-21 | 23:40 | -39.1681 | -73.6245 | 112 | 17 | 11.8156 | 32.9658 | 1025.1215 | 25.0442 | 37.7578 | 2.5788 | SBE19plus_01906562_2018_10_26_0196.hex
Sur | 55 | 315 | 2018-10-21 | 23:40 | -39.1681 | -73.6245 | 112 | 18 | 11.7968 | 32.9723 | 1025.1341 | 25.0526 | 37.7494 | 2.8118 | SBE19plus_01906562_2018_10_26_0196.hex
Sur | 55 | 315 | 2018-10-21 | 23:40 | -39.1681 | -73.6245 | 112 | 19 | 11.7662 | 32.9861 | 1025.1542 | 25.069 | 37.7365 | 2.7991 | SBE19plus_01906562_2018_10_26_0196.hex
Sur | 55 | 315 | 2018-10-21 | 23:40 | -39.1681 | -73.6245 | 112 | 20 | 11.7311 | 33.0118 | 1025.1862 | 25.0957 | 37.731 | 2.7103 | SBE19plus_01906562_2018_10_26_0196.hex
Sur | 55 | 315 | 2018-10-21 | 23:40 | -39.1681 | -73.6245 | 112 | 21 | 11.6823 | 33.0433 | 1025.224 | 25.1291 | 37.7203 | 2.4732 | SBE19plus_01906562_2018_10_26_0196.hex
Sur | 55 | 315 | 2018-10-21 | 23:40 | -39.1681 | -73.6245 | 112 | 22 | 11.593 | 33.1012 | 1025.2892 | 25.1908 | 37.6956 | 2.3617 | SBE19plus_01906562_2018_10_26_0196.hex
Sur | 55 | 315 | 2018-10-21 | 23:40 | -39.1681 | -73.6245 | 112 | 23 | 11.4925 | 33.1668 | 1025.3634 | 25.2606 | 37.6663 | 2.2831 | SBE19plus_01906562_2018_10_26_0196.hex
Sur | 55 | 315 | 2018-10-21 | 23:40 | -39.1681 | -73.6245 | 112 | 24 | 11.4104 | 33.2131 | 1025.4197 | 25.3111 | 37.6402 | 2.1417 | SBE19plus_01906562_2018_10_26_0196.hex
Sur | 55 | 315 | 2018-10-21 | 23:40 | -39.1681 | -73.6245 | 112 | 25 | 11.383 | 33.2318 | 1025.4443 | 25.3302 | 37.6366 | 1.8179 | SBE19plus_01906562_2018_10_26_0196.hex
Sur | 55 | 315 | 2018-10-21 | 23:40 | -39.1681 | -73.6245 | 112 | 26 | 11.2889 | 33.315 | 1025.5297 | 25.4127 | 37.6292 | 1.3178 | SBE19plus_01906562_2018_10_26_0196.hex
Sur | 55 | 315 | 2018-10-21 | 23:40 | -39.1681 | -73.6245 | 112 | 27 | 11.1846 | 33.3966 | 1025.6153 | 25.4946 | 37.6165 | 0.9518 | SBE19plus_01906562_2018_10_26_0196.hex
Sur | 55 | 315 | 2018-10-21 | 23:40 | -39.1681 | -73.6245 | 112 | 28 | 11.1591 | 33.437 | 1025.6563 | 25.5302 | 37.6361 | 0.8479 | SBE19plus_01906562_2018_10_26_0196.hex
Sur | 55 | 315 | 2018-10-21 | 23:40 | -39.1681 | -73.6245 | 112 | 29 | 11.1546 | 33.4822 | 1025.6976 | 25.566 | 37.6793 | 0.7974 | SBE19plus_01906562_2018_10_26_0196.hex
Sur | 55 | 315 | 2018-10-21 | 23:40 | -39.1681 | -73.6245 | 112 | 30 | 11.1636 | 33.5572 | 1025.7589 | 25.6226 | 37.7668 | 0.733 | SBE19plus_01906562_2018_10_26_0196.hex
Sur | 55 | 315 | 2018-10-21 | 23:40 | -39.1681 | -73.6245 | 112 | 31 | 11.1583 | 33.6188 | 1025.8109 | 25.6717 | 37.8231 | 0.6971 | SBE19plus_01906562_2018_10_26_0196.hex
Sur | 55 | 315 | 2018-10-21 | 23:40 | -39.1681 | -73.6245 | 112 | 32 | 11.1386 | 33.644 | 1025.8387 | 25.695 | 37.8321 | 0.6389 | SBE19plus_01906562_2018_10_26_0196.hex
Sur | 55 | 315 | 2018-10-21 | 23:40 | -39.1681 | -73.6245 | 112 | 33 | 11.1076 | 33.6664 | 1025.8674 | 25.718 | 37.826 | 0.5994 | SBE19plus_01906562_2018_10_26_0196.hex
Sur | 55 | 315 | 2018-10-21 | 23:40 | -39.1681 | -73.6245 | 112 | 34 | 11.0726 | 33.6698 | 1025.8811 | 25.727 | 37.7977 | 0.562 | SBE19plus_01906562_2018_10_26_0196.hex
Sur | 55 | 315 | 2018-10-21 | 23:40 | -39.1681 | -73.6245 | 112 | 35 | 11.0411 | 33.6785 | 1025.8971 | 25.7395 | 37.7779 | 0.4959 | SBE19plus_01906562_2018_10_26_0196.hex
Sur | 55 | 315 | 2018-10-21 | 23:40 | -39.1681 | -73.6245 | 112 | 36 | 10.9785 | 33.7048 | 1025.9332 | 25.7714 | 37.7446 | 0.4688 | SBE19plus_01906562_2018_10_26_0196.hex
Sur | 55 | 315 | 2018-10-21 | 23:40 | -39.1681 | -73.6245 | 112 | 37 | 10.9034 | 33.7296 | 1025.9708 | 25.8041 | 37.6986 | 0.4695 | SBE19plus_01906562_2018_10_26_0196.hex
Sur | 55 | 315 | 2018-10-21 | 23:40 | -39.1681 | -73.6245 | 112 | 38 | 10.8482 | 33.7401 | 1025.9936 | 25.8219 | 37.6588 | 0.4677 | SBE19plus_01906562_2018_10_26_0196.hex
Sur | 55 | 315 | 2018-10-21 | 23:40 | -39.1681 | -73.6245 | 112 | 39 | 10.821 | 33.7438 | 1026.0064 | 25.8294 | 37.639 | 0.4668 | SBE19plus_01906562_2018_10_26_0196.hex
Sur | 55 | 315 | 2018-10-21 | 23:40 | -39.1681 | -73.6245 | 112 | 40 | 10.8056 | 33.7487 | 1026.0166 | 25.8359 | 37.6311 | 0.4532 | SBE19plus_01906562_2018_10_26_0196.hex
Sur | 55 | 315 | 2018-10-21 | 23:40 | -39.1681 | -73.6245 | 112 | 41 | 10.7927 | 33.7526 | 1026.0255 | 25.8411 | 37.624 | 0.4334 | SBE19plus_01906562_2018_10_26_0196.hex
Sur | 55 | 315 | 2018-10-21 | 23:40 | -39.1681 | -73.6245 | 112 | 42 | 10.7819 | 33.7589 | 1026.0384 | 25.8479 | 37.6216 | 0.4246 | SBE19plus_01906562_2018_10_26_0196.hex
Sur | 55 | 315 | 2018-10-21 | 23:40 | -39.1681 | -73.6245 | 112 | 43 | 10.7623 | 33.7689 | 1026.0539 | 25.8592 | 37.6146 | 0.4257 | SBE19plus_01906562_2018_10_26_0196.hex
Sur | 55 | 315 | 2018-10-21 | 23:40 | -39.1681 | -73.6245 | 112 | 44 | 10.7247 | 33.7873 | 1026.0785 | 25.8803 | 37.5985 | 0.4147 | SBE19plus_01906562_2018_10_26_0196.hex
Sur | 55 | 315 | 2018-10-21 | 23:40 | -39.1681 | -73.6245 | 112 | 45 | 10.6708 | 33.8163 | 1026.1152 | 25.9125 | 37.577 | 0.4021 | SBE19plus_01906562_2018_10_26_0196.hex
Sur | 55 | 315 | 2018-10-21 | 23:40 | -39.1681 | -73.6245 | 112 | 46 | 10.602 | 33.842 | 1026.1526 | 25.9448 | 37.538 | 0.4017 | SBE19plus_01906562_2018_10_26_0196.hex
Sur | 55 | 315 | 2018-10-21 | 23:40 | -39.1681 | -73.6245 | 112 | 47 | 10.5451 | 33.8727 | 1026.191 | 25.9788 | 37.514 | 0.3942 | SBE19plus_01906562_2018_10_26_0196.hex
Sur | 55 | 315 | 2018-10-21 | 23:40 | -39.1681 | -73.6245 | 112 | 48 | 10.4963 | 33.8871 | 1026.2144 | 25.9982 | 37.4825 | 0.4088 | SBE19plus_01906562_2018_10_26_0196.hex
Sur | 55 | 315 | 2018-10-21 | 23:40 | -39.1681 | -73.6245 | 112 | 49 | 10.4701 | 33.8941 | 1026.2293 | 26.0081 | 37.4676 | 0.4062 | SBE19plus_01906562_2018_10_26_0196.hex
Sur | 55 | 315 | 2018-10-21 | 23:40 | -39.1681 | -73.6245 | 112 | 50 | 10.4579 | 33.8929 | 1026.2363 | 26.0091 | 37.4565 | 0.4125 | SBE19plus_01906562_2018_10_26_0196.hex
Sur | 55 | 315 | 2018-10-21 | 23:40 | -39.1681 | -73.6245 | 112 | 51 | 10.455 | 33.8882 | 1026.239 | 26.0059 | 37.4507 | 0.3936 | SBE19plus_01906562_2018_10_26_0196.hex
Sur | 55 | 315 | 2018-10-21 | 23:40 | -39.1681 | -73.6245 | 112 | 52 | 10.402 | 33.9141 | 1026.2703 | 26.0355 | 37.4255 | 0.3694 | SBE19plus_01906562_2018_10_26_0196.hex
Sur | 55 | 315 | 2018-10-21 | 23:40 | -39.1681 | -73.6245 | 112 | 53 | 10.3532 | 33.9311 | 1026.2956 | 26.0572 | 37.3971 | 0.3288 | SBE19plus_01906562_2018_10_26_0196.hex
Sur | 55 | 315 | 2018-10-21 | 23:40 | -39.1681 | -73.6245 | 112 | 54 | 10.3224 | 33.9407 | 1026.3153 | 26.07 | 37.3783 | 0.3448 | SBE19plus_01906562_2018_10_26_0196.hex
Sur | 55 | 315 | 2018-10-21 | 23:40 | -39.1681 | -73.6245 | 112 | 55 | 10.3102 | 33.9445 | 1026.3253 | 26.075 | 37.3719 | 0.2876 | SBE19plus_01906562_2018_10_26_0196.hex
Sur | 55 | 315 | 2018-10-21 | 23:40 | -39.1681 | -73.6245 | 112 | 56 | 10.2383 | 33.9923 | 1026.3766 | 26.1247 | 37.3501 | 0.2873 | SBE19plus_01906562_2018_10_26_0196.hex
Sur | 55 | 315 | 2018-10-21 | 23:40 | -39.1681 | -73.6245 | 112 | 57 | 10.2112 | 34.0027 | 1026.3939 | 26.1374 | 37.3355 | 0.3038 | SBE19plus_01906562_2018_10_26_0196.hex
Sur | 55 | 315 | 2018-10-21 | 23:40 | -39.1681 | -73.6245 | 112 | 58 | 10.2077 | 34.003 | 1026.4 | 26.1381 | 37.3344 | 0.2978 | SBE19plus_01906562_2018_10_26_0196.hex
Sur | 55 | 315 | 2018-10-21 | 23:40 | -39.1681 | -73.6245 | 112 | 59 | 10.2067 | 34.0035 | 1026.4059 | 26.1387 | 37.3348 | 0.2858 | SBE19plus_01906562_2018_10_26_0196.hex
Sur | 55 | 315 | 2018-10-21 | 23:40 | -39.1681 | -73.6245 | 112 | 60 | 10.2058 | 34.0045 | 1026.4117 | 26.1395 | 37.3356 | 0.279 | SBE19plus_01906562_2018_10_26_0196.hex
Sur | 55 | 315 | 2018-10-21 | 23:40 | -39.1681 | -73.6245 | 112 | 61 | 10.2036 | 34.0073 | 1026.4193 | 26.1422 | 37.337 | 0.2626 | SBE19plus_01906562_2018_10_26_0196.hex
Sur | 55 | 315 | 2018-10-21 | 23:40 | -39.1681 | -73.6245 | 112 | 62 | 10.2002 | 34.0115 | 1026.428 | 26.146 | 37.3387 | 0.2494 | SBE19plus_01906562_2018_10_26_0196.hex
Sur | 55 | 315 | 2018-10-21 | 23:40 | -39.1681 | -73.6245 | 112 | 63 | 10.1783 | 34.0338 | 1026.4513 | 26.1673 | 37.3398 | 0.2422 | SBE19plus_01906562_2018_10_26_0196.hex
Sur | 55 | 315 | 2018-10-21 | 23:40 | -39.1681 | -73.6245 | 112 | 64 | 10.1501 | 34.0556 | 1026.4778 | 26.1892 | 37.3349 | 0.2445 | SBE19plus_01906562_2018_10_26_0196.hex
Sur | 55 | 315 | 2018-10-21 | 23:40 | -39.1681 | -73.6245 | 112 | 65 | 10.1302 | 34.0701 | 1026.4985 | 26.2038 | 37.3311 | 0.243 | SBE19plus_01906562_2018_10_26_0196.hex
Sur | 55 | 315 | 2018-10-21 | 23:40 | -39.1681 | -73.6245 | 112 | 66 | 10.1187 | 34.0781 | 1026.5113 | 26.2119 | 37.3291 | 0.2437 | SBE19plus_01906562_2018_10_26_0196.hex
Sur | 55 | 315 | 2018-10-21 | 23:40 | -39.1681 | -73.6245 | 112 | 67 | 10.1104 | 34.0848 | 1026.5212 | 26.2186 | 37.3284 | 0.2493 | SBE19plus_01906562_2018_10_26_0196.hex
Sur | 55 | 315 | 2018-10-21 | 23:40 | -39.1681 | -73.6245 | 112 | 68 | 10.1039 | 34.0893 | 1026.5312 | 26.2231 | 37.3276 | 0.2446 | SBE19plus_01906562_2018_10_26_0196.hex
Sur | 55 | 315 | 2018-10-21 | 23:40 | -39.1681 | -73.6245 | 112 | 69 | 10.1008 | 34.0915 | 1026.5385 | 26.2254 | 37.3278 | 0.2722 | SBE19plus_01906562_2018_10_26_0196.hex
Sur | 55 | 315 | 2018-10-21 | 23:40 | -39.1681 | -73.6245 | 112 | 70 | 10.0914 | 34.1001 | 1026.5488 | 26.2338 | 37.3274 | 0.2913 | SBE19plus_01906562_2018_10_26_0196.hex
Sur | 55 | 315 | 2018-10-21 | 23:40 | -39.1681 | -73.6245 | 112 | 71 | 10.072 | 34.1179 | 1026.5707 | 26.2512 | 37.3262 | 0.2786 | SBE19plus_01906562_2018_10_26_0196.hex
Sur | 55 | 315 | 2018-10-21 | 23:40 | -39.1681 | -73.6245 | 112 | 72 | 10.0542 | 34.1305 | 1026.5904 | 26.2639 | 37.3221 | 0.2615 | SBE19plus_01906562_2018_10_26_0196.hex
Sur | 55 | 315 | 2018-10-21 | 23:40 | -39.1681 | -73.6245 | 112 | 73 | 10.0428 | 34.1346 | 1026.6015 | 26.2691 | 37.3166 | 0.2593 | SBE19plus_01906562_2018_10_26_0196.hex
Sur | 55 | 315 | 2018-10-21 | 23:40 | -39.1681 | -73.6245 | 112 | 74 | 10.038 | 34.1383 | 1026.6087 | 26.2727 | 37.3166 | 0.2477 | SBE19plus_01906562_2018_10_26_0196.hex
Sur | 55 | 315 | 2018-10-21 | 23:40 | -39.1681 | -73.6245 | 112 | 75 | 10.0429 | 34.1474 | 1026.6184 | 26.2788 | 37.3312 | 0.2395 | SBE19plus_01906562_2018_10_26_0196.hex
Sur | 55 | 315 | 2018-10-21 | 23:40 | -39.1681 | -73.6245 | 112 | 76 | 10.052 | 34.1741 | 1026.6424 | 26.2981 | 37.3675 | 0.2171 | SBE19plus_01906562_2018_10_26_0196.hex
Sur | 55 | 315 | 2018-10-21 | 23:40 | -39.1681 | -73.6245 | 112 | 77 | 10.0404 | 34.1957 | 1026.6649 | 26.3171 | 37.377 | 0.2039 | SBE19plus_01906562_2018_10_26_0196.hex
Sur | 55 | 315 | 2018-10-21 | 23:40 | -39.1681 | -73.6245 | 112 | 78 | 10.0349 | 34.1968 | 1026.6709 | 26.3188 | 37.3747 | 0.1856 | SBE19plus_01906562_2018_10_26_0196.hex
Sur | 55 | 315 | 2018-10-21 | 23:40 | -39.1681 | -73.6245 | 112 | 79 | 10.0406 | 34.2017 | 1026.6789 | 26.3216 | 37.3862 | 0.1696 | SBE19plus_01906562_2018_10_26_0196.hex
Sur | 55 | 315 | 2018-10-21 | 23:40 | -39.1681 | -73.6245 | 112 | 80 | 10.0426 | 34.2142 | 1026.6939 | 26.3311 | 37.4008 | 0.1797 | SBE19plus_01906562_2018_10_26_0196.hex
Sur | 55 | 315 | 2018-10-21 | 23:40 | -39.1681 | -73.6245 | 112 | 81 | 10.0277 | 34.2313 | 1026.7148 | 26.3472 | 37.4035 | 0.1646 | SBE19plus_01906562_2018_10_26_0196.hex
Sur | 55 | 315 | 2018-10-21 | 23:40 | -39.1681 | -73.6245 | 112 | 82 | 9.9941 | 34.2509 | 1026.7394 | 26.3682 | 37.3906 | 0.1676 | SBE19plus_01906562_2018_10_26_0196.hex
Sur | 55 | 315 | 2018-10-21 | 23:40 | -39.1681 | -73.6245 | 112 | 83 | 9.9608 | 34.2646 | 1026.7596 | 26.3846 | 37.3734 | 0.1686 | SBE19plus_01906562_2018_10_26_0196.hex
Sur | 55 | 315 | 2018-10-21 | 23:40 | -39.1681 | -73.6245 | 112 | 84 | 9.9315 | 34.2738 | 1026.7762 | 26.3966 | 37.3545 | 0.1752 | SBE19plus_01906562_2018_10_26_0196.hex
Sur | 55 | 315 | 2018-10-21 | 23:40 | -39.1681 | -73.6245 | 112 | 85 | 9.9202 | 34.274 | 1026.7831 | 26.3986 | 37.3452 | 0.1771 | SBE19plus_01906562_2018_10_26_0196.hex
Sur | 55 | 315 | 2018-10-21 | 23:40 | -39.1681 | -73.6245 | 112 | 86 | 9.9161 | 34.276 | 1026.7904 | 26.4008 | 37.3443 | 0.1837 | SBE19plus_01906562_2018_10_26_0196.hex
Sur | 55 | 315 | 2018-10-21 | 23:40 | -39.1681 | -73.6245 | 112 | 87 | 9.9117 | 34.2801 | 1026.7995 | 26.4047 | 37.3446 | 0.1849 | SBE19plus_01906562_2018_10_26_0196.hex
Sur | 55 | 315 | 2018-10-21 | 23:40 | -39.1681 | -73.6245 | 112 | 88 | 9.8997 | 34.2846 | 1026.8101 | 26.4104 | 37.3378 | 0.2088 | SBE19plus_01906562_2018_10_26_0196.hex
Sur | 55 | 315 | 2018-10-21 | 23:40 | -39.1681 | -73.6245 | 112 | 89 | 9.8858 | 34.2885 | 1026.8183 | 26.4158 | 37.3291 | 0.2037 | SBE19plus_01906562_2018_10_26_0196.hex
Sur | 55 | 315 | 2018-10-21 | 23:40 | -39.1681 | -73.6245 | 112 | 90 | 9.8694 | 34.2978 | 1026.8325 | 26.4258 | 37.3229 | 0.2033 | SBE19plus_01906562_2018_10_26_0196.hex
Sur | 55 | 315 | 2018-10-21 | 23:40 | -39.1681 | -73.6245 | 112 | 91 | 9.8595 | 34.3124 | 1026.8504 | 26.4389 | 37.3282 | 0.2108 | SBE19plus_01906562_2018_10_26_0196.hex
Sur | 55 | 315 | 2018-10-21 | 23:40 | -39.1681 | -73.6245 | 112 | 92 | 9.8411 | 34.3276 | 1026.8701 | 26.454 | 37.3254 | 0.1998 | SBE19plus_01906562_2018_10_26_0196.hex
Sur | 55 | 315 | 2018-10-21 | 23:40 | -39.1681 | -73.6245 | 112 | 93 | 9.8258 | 34.3353 | 1026.8843 | 26.4625 | 37.3191 | 0.2062 | SBE19plus_01906562_2018_10_26_0196.hex
Sur | 55 | 315 | 2018-10-21 | 23:40 | -39.1681 | -73.6245 | 112 | 94 | 9.8214 | 34.3357 | 1026.8903 | 26.4633 | 37.3163 | 0.2015 | SBE19plus_01906562_2018_10_26_0196.hex
Sur | 55 | 315 | 2018-10-21 | 23:40 | -39.1681 | -73.6245 | 112 | 95 | 9.8181 | 34.3382 | 1026.8965 | 26.4659 | 37.3158 | 0.2091 | SBE19plus_01906562_2018_10_26_0196.hex
Sur | 55 | 315 | 2018-10-21 | 23:40 | -39.1681 | -73.6245 | 112 | 96 | 9.8109 | 34.342 | 1026.9039 | 26.4701 | 37.3127 | 0.2075 | SBE19plus_01906562_2018_10_26_0196.hex
Sur | 55 | 315 | 2018-10-21 | 23:40 | -39.1681 | -73.6245 | 112 | 97 | 9.8039 | 34.3447 | 1026.9128 | 26.4734 | 37.309 | 0.1986 | SBE19plus_01906562_2018_10_26_0196.hex
Sur | 55 | 315 | 2018-10-21 | 23:40 | -39.1681 | -73.6245 | 112 | 98 | 9.8003 | 34.3452 | 1026.9192 | 26.4743 | 37.3066 | 0.2091 | SBE19plus_01906562_2018_10_26_0196.hex
Sur | 55 | 315 | 2018-10-21 | 23:40 | -39.1681 | -73.6245 | 112 | 99 | 9.8021 | 34.3468 | 1026.9236 | 26.4753 | 37.3101 | 0.2069 | SBE19plus_01906562_2018_10_26_0196.hex
Sur | 55 | 315 | 2018-10-21 | 23:40 | -39.1681 | -73.6245 | 112 | 100 | 9.8003 | 34.3505 | 1026.9326 | 26.4785 | 37.3115 | 0.2058 | SBE19plus_01906562_2018_10_26_0196.hex
Sur | 55 | 316 | 2018-10-22 | 0:25 | -39.169 | -73.7143 | 130 | 2 | 12.6159 | 33.0088 | 1024.9343 | 24.9257 | 38.5202 | 0.918 | SBE19plus_01906562_2018_10_26_0197.hex
Sur | 55 | 316 | 2018-10-22 | 0:25 | -39.169 | -73.7143 | 130 | 3 | 12.6118 | 33.0061 | 1024.9378 | 24.9243 | 38.515 | 0.9138 | SBE19plus_01906562_2018_10_26_0197.hex
Sur | 55 | 316 | 2018-10-22 | 0:25 | -39.169 | -73.7143 | 130 | 4 | 12.6099 | 33.0067 | 1024.9437 | 24.9251 | 38.5153 | 0.9071 | SBE19plus_01906562_2018_10_26_0197.hex
Sur | 55 | 316 | 2018-10-22 | 0:25 | -39.169 | -73.7143 | 130 | 5 | 12.6294 | 33.0051 | 1024.9413 | 24.92 | 38.536 | 0.8744 | SBE19plus_01906562_2018_10_26_0197.hex
Sur | 55 | 316 | 2018-10-22 | 0:25 | -39.169 | -73.7143 | 130 | 6 | 12.6679 | 33.0095 | 1024.9421 | 24.9158 | 38.5812 | 0.9478 | SBE19plus_01906562_2018_10_26_0197.hex
Sur | 55 | 316 | 2018-10-22 | 0:25 | -39.169 | -73.7143 | 130 | 7 | 12.6992 | 33.0432 | 1024.9686 | 24.936 | 38.6483 | 0.9327 | SBE19plus_01906562_2018_10_26_0197.hex
Sur | 55 | 316 | 2018-10-22 | 0:25 | -39.169 | -73.7143 | 130 | 8 | 12.6615 | 33.1051 | 1025.027 | 24.9919 | 38.6784 | 0.6913 | SBE19plus_01906562_2018_10_26_0197.hex
Sur | 55 | 316 | 2018-10-22 | 0:25 | -39.169 | -73.7143 | 130 | 9 | 12.52 | 33.192 | 1025.1273 | 25.0874 | 38.6325 | 0.5214 | SBE19plus_01906562_2018_10_26_0197.hex
Sur | 55 | 316 | 2018-10-22 | 0:25 | -39.169 | -73.7143 | 130 | 10 | 12.4057 | 33.2103 | 1025.1684 | 25.1232 | 38.5462 | 0.4584 | SBE19plus_01906562_2018_10_26_0197.hex
Sur | 55 | 316 | 2018-10-22 | 0:25 | -39.169 | -73.7143 | 130 | 11 | 12.275 | 33.258 | 1025.2342 | 25.1853 | 38.4723 | 0.5065 | SBE19plus_01906562_2018_10_26_0197.hex
Sur | 55 | 316 | 2018-10-22 | 0:25 | -39.169 | -73.7143 | 130 | 12 | 12.1764 | 33.3172 | 1025.3034 | 25.2501 | 38.4385 | 0.5818 | SBE19plus_01906562_2018_10_26_0197.hex
Sur | 55 | 316 | 2018-10-22 | 0:25 | -39.169 | -73.7143 | 130 | 13 | 12.1408 | 33.2973 | 1025.2995 | 25.2405 | 38.3906 | 0.8315 | SBE19plus_01906562_2018_10_26_0197.hex
Sur | 55 | 316 | 2018-10-22 | 0:25 | -39.169 | -73.7143 | 130 | 14 | 12.136 | 33.292 | 1025.3013 | 25.2371 | 38.3831 | 0.7288 | SBE19plus_01906562_2018_10_26_0197.hex
Sur | 55 | 316 | 2018-10-22 | 0:25 | -39.169 | -73.7143 | 130 | 15 | 12.0988 | 33.3187 | 1025.3318 | 25.2652 | 38.3747 | 0.6749 | SBE19plus_01906562_2018_10_26_0197.hex
Sur | 55 | 316 | 2018-10-22 | 0:25 | -39.169 | -73.7143 | 130 | 16 | 12.0353 | 33.3341 | 1025.3602 | 25.2892 | 38.3307 | 0.7031 | SBE19plus_01906562_2018_10_26_0197.hex
Sur | 55 | 316 | 2018-10-22 | 0:25 | -39.169 | -73.7143 | 130 | 17 | 12.0082 | 33.3374 | 1025.3729 | 25.2967 | 38.3103 | 0.7354 | SBE19plus_01906562_2018_10_26_0197.hex
Sur | 55 | 316 | 2018-10-22 | 0:25 | -39.169 | -73.7143 | 130 | 18 | 11.9931 | 33.3413 | 1025.383 | 25.3024 | 38.3009 | 0.8289 | SBE19plus_01906562_2018_10_26_0197.hex
Sur | 55 | 316 | 2018-10-22 | 0:25 | -39.169 | -73.7143 | 130 | 19 | 11.982 | 33.3423 | 1025.3909 | 25.3053 | 38.293 | 1.0367 | SBE19plus_01906562_2018_10_26_0197.hex
Sur | 55 | 316 | 2018-10-22 | 0:25 | -39.169 | -73.7143 | 130 | 20 | 11.9809 | 33.3377 | 1025.3932 | 25.3018 | 38.2891 | 1.2402 | SBE19plus_01906562_2018_10_26_0197.hex
Sur | 55 | 316 | 2018-10-22 | 0:25 | -39.169 | -73.7143 | 130 | 21 | 11.9788 | 33.3441 | 1025.4023 | 25.3072 | 38.2941 | 1.3857 | SBE19plus_01906562_2018_10_26_0197.hex
Sur | 55 | 316 | 2018-10-22 | 0:25 | -39.169 | -73.7143 | 130 | 22 | 11.9497 | 33.3537 | 1025.418 | 25.3202 | 38.2774 | 1.4798 | SBE19plus_01906562_2018_10_26_0197.hex
Sur | 55 | 316 | 2018-10-22 | 0:25 | -39.169 | -73.7143 | 130 | 23 | 11.9317 | 33.3539 | 1025.4268 | 25.3237 | 38.2621 | 1.3867 | SBE19plus_01906562_2018_10_26_0197.hex
Sur | 55 | 316 | 2018-10-22 | 0:25 | -39.169 | -73.7143 | 130 | 24 | 11.9188 | 33.3557 | 1025.4359 | 25.3275 | 38.253 | 1.3743 | SBE19plus_01906562_2018_10_26_0197.hex
Sur | 55 | 316 | 2018-10-22 | 0:25 | -39.169 | -73.7143 | 130 | 25 | 11.9132 | 33.353 | 1025.4398 | 25.3265 | 38.2471 | 1.3881 | SBE19plus_01906562_2018_10_26_0197.hex
Sur | 55 | 316 | 2018-10-22 | 0:25 | -39.169 | -73.7143 | 130 | 26 | 11.9034 | 33.3606 | 1025.4513 | 25.3341 | 38.2468 | 1.3774 | SBE19plus_01906562_2018_10_26_0197.hex
Sur | 55 | 316 | 2018-10-22 | 0:25 | -39.169 | -73.7143 | 130 | 27 | 11.8641 | 33.3883 | 1025.4833 | 25.3633 | 38.2384 | 1.3413 | SBE19plus_01906562_2018_10_26_0197.hex
Sur | 55 | 316 | 2018-10-22 | 0:25 | -39.169 | -73.7143 | 130 | 28 | 11.8432 | 33.4037 | 1025.5034 | 25.3789 | 38.2376 | 1.3479 | SBE19plus_01906562_2018_10_26_0197.hex
Sur | 55 | 316 | 2018-10-22 | 0:25 | -39.169 | -73.7143 | 130 | 29 | 11.8405 | 33.4204 | 1025.5235 | 25.3924 | 38.2541 | 1.3482 | SBE19plus_01906562_2018_10_26_0197.hex
Sur | 55 | 316 | 2018-10-22 | 0:25 | -39.169 | -73.7143 | 130 | 30 | 11.8513 | 33.4128 | 1025.5228 | 25.3843 | 38.259 | 1.3418 | SBE19plus_01906562_2018_10_26_0197.hex
Sur | 55 | 316 | 2018-10-22 | 0:25 | -39.169 | -73.7143 | 130 | 31 | 11.8383 | 33.4419 | 1025.5493 | 25.4095 | 38.2784 | 1.2366 | SBE19plus_01906562_2018_10_26_0197.hex
Sur | 55 | 316 | 2018-10-22 | 0:25 | -39.169 | -73.7143 | 130 | 32 | 11.7999 | 33.4819 | 1025.5896 | 25.4479 | 38.286 | 1.0405 | SBE19plus_01906562_2018_10_26_0197.hex
Sur | 55 | 316 | 2018-10-22 | 0:25 | -39.169 | -73.7143 | 130 | 33 | 11.7708 | 33.5156 | 1025.6265 | 25.4795 | 38.2944 | 0.9105 | SBE19plus_01906562_2018_10_26_0197.hex
Sur | 55 | 316 | 2018-10-22 | 0:25 | -39.169 | -73.7143 | 130 | 34 | 11.7321 | 33.5529 | 1025.6688 | 25.5159 | 38.297 | 0.8 | SBE19plus_01906562_2018_10_26_0197.hex
Sur | 55 | 316 | 2018-10-22 | 0:25 | -39.169 | -73.7143 | 130 | 35 | 11.6923 | 33.5773 | 1025.7005 | 25.5423 | 38.286 | 0.7796 | SBE19plus_01906562_2018_10_26_0197.hex
Sur | 55 | 316 | 2018-10-22 | 0:25 | -39.169 | -73.7143 | 130 | 36 | 11.647 | 33.599 | 1025.7306 | 25.5675 | 38.2669 | 0.7438 | SBE19plus_01906562_2018_10_26_0197.hex
Sur | 55 | 316 | 2018-10-22 | 0:25 | -39.169 | -73.7143 | 130 | 37 | 11.5982 | 33.6147 | 1025.7566 | 25.5887 | 38.2392 | 0.7476 | SBE19plus_01906562_2018_10_26_0197.hex
Sur | 55 | 316 | 2018-10-22 | 0:25 | -39.169 | -73.7143 | 130 | 38 | 11.537 | 33.6458 | 1025.7958 | 25.6243 | 38.2138 | 0.7596 | SBE19plus_01906562_2018_10_26_0197.hex
Sur | 55 | 316 | 2018-10-22 | 0:25 | -39.169 | -73.7143 | 130 | 39 | 11.4191 | 33.666 | 1025.8369 | 25.6617 | 38.1251 | 0.6864 | SBE19plus_01906562_2018_10_26_0197.hex
Sur | 55 | 316 | 2018-10-22 | 0:25 | -39.169 | -73.7143 | 130 | 40 | 11.3583 | 33.6584 | 1025.8475 | 25.6664 | 38.0658 | 0.5764 | SBE19plus_01906562_2018_10_26_0197.hex
Sur | 55 | 316 | 2018-10-22 | 0:25 | -39.169 | -73.7143 | 130 | 41 | 11.2371 | 33.7236 | 1025.9237 | 25.7399 | 38.0154 | 0.4662 | SBE19plus_01906562_2018_10_26_0197.hex
Sur | 55 | 316 | 2018-10-22 | 0:25 | -39.169 | -73.7143 | 130 | 42 | 11.0836 | 33.7928 | 1026.0092 | 25.8217 | 37.9395 | 0.4357 | SBE19plus_01906562_2018_10_26_0197.hex
Sur | 55 | 316 | 2018-10-22 | 0:25 | -39.169 | -73.7143 | 130 | 43 | 10.91 | 33.8627 | 1026.1013 | 25.9079 | 37.8409 | 0.4273 | SBE19plus_01906562_2018_10_26_0197.hex
Sur | 55 | 316 | 2018-10-22 | 0:25 | -39.169 | -73.7143 | 130 | 44 | 10.751 | 33.8933 | 1026.159 | 25.9599 | 37.7202 | 0.4168 | SBE19plus_01906562_2018_10_26_0197.hex
Sur | 55 | 316 | 2018-10-22 | 0:25 | -39.169 | -73.7143 | 130 | 45 | 10.6508 | 33.8768 | 1026.1678 | 25.9638 | 37.6136 | 0.411 | SBE19plus_01906562_2018_10_26_0197.hex
Sur | 55 | 316 | 2018-10-22 | 0:25 | -39.169 | -73.7143 | 130 | 46 | 10.6059 | 33.8646 | 1026.17 | 25.9614 | 37.563 | 0.3974 | SBE19plus_01906562_2018_10_26_0197.hex
Sur | 55 | 316 | 2018-10-22 | 0:25 | -39.169 | -73.7143 | 130 | 47 | 10.5896 | 33.8646 | 1026.1781 | 25.9641 | 37.5498 | 0.3693 | SBE19plus_01906562_2018_10_26_0197.hex
Sur | 55 | 316 | 2018-10-22 | 0:25 | -39.169 | -73.7143 | 130 | 48 | 10.5479 | 33.8962 | 1026.2129 | 25.9962 | 37.5412 | 0.3209 | SBE19plus_01906562_2018_10_26_0197.hex
Sur | 55 | 316 | 2018-10-22 | 0:25 | -39.169 | -73.7143 | 130 | 49 | 10.5126 | 33.92 | 1026.2401 | 26.0208 | 37.5324 | 0.3318 | SBE19plus_01906562_2018_10_26_0197.hex
Sur | 55 | 316 | 2018-10-22 | 0:25 | -39.169 | -73.7143 | 130 | 50 | 10.4897 | 33.9347 | 1026.2612 | 26.0363 | 37.526 | 0.3554 | SBE19plus_01906562_2018_10_26_0197.hex
Sur | 55 | 316 | 2018-10-22 | 0:25 | -39.169 | -73.7143 | 130 | 51 | 10.4761 | 33.9369 | 1026.2719 | 26.0403 | 37.517 | 0.3524 | SBE19plus_01906562_2018_10_26_0197.hex
Sur | 55 | 316 | 2018-10-22 | 0:25 | -39.169 | -73.7143 | 130 | 52 | 10.473 | 33.9346 | 1026.2769 | 26.0389 | 37.5135 | 0.3594 | SBE19plus_01906562_2018_10_26_0197.hex
Sur | 55 | 316 | 2018-10-22 | 0:25 | -39.169 | -73.7143 | 130 | 53 | 10.4537 | 33.9494 | 1026.2939 | 26.0541 | 37.5098 | 0.3447 | SBE19plus_01906562_2018_10_26_0197.hex
Sur | 55 | 316 | 2018-10-22 | 0:25 | -39.169 | -73.7143 | 130 | 54 | 10.409 | 33.9679 | 1026.3189 | 26.0762 | 37.4867 | 0.3336 | SBE19plus_01906562_2018_10_26_0197.hex
Sur | 55 | 316 | 2018-10-22 | 0:25 | -39.169 | -73.7143 | 130 | 55 | 10.3867 | 33.9763 | 1026.3355 | 26.0866 | 37.475 | 0.3037 | SBE19plus_01906562_2018_10_26_0197.hex
Sur | 55 | 316 | 2018-10-22 | 0:25 | -39.169 | -73.7143 | 130 | 56 | 10.3693 | 33.9827 | 1026.3485 | 26.0945 | 37.466 | 0.2803 | SBE19plus_01906562_2018_10_26_0197.hex
Sur | 55 | 316 | 2018-10-22 | 0:25 | -39.169 | -73.7143 | 130 | 57 | 10.3426 | 33.9943 | 1026.3658 | 26.1083 | 37.4525 | 0.2683 | SBE19plus_01906562_2018_10_26_0197.hex
Sur | 55 | 316 | 2018-10-22 | 0:25 | -39.169 | -73.7143 | 130 | 58 | 10.3007 | 34.0168 | 1026.395 | 26.1332 | 37.4342 | 0.2468 | SBE19plus_01906562_2018_10_26_0197.hex
Sur | 55 | 316 | 2018-10-22 | 0:25 | -39.169 | -73.7143 | 130 | 59 | 10.2593 | 34.0293 | 1026.4171 | 26.15 | 37.4087 | 0.2406 | SBE19plus_01906562_2018_10_26_0197.hex
Sur | 55 | 316 | 2018-10-22 | 0:25 | -39.169 | -73.7143 | 130 | 60 | 10.2462 | 34.0326 | 1026.4265 | 26.1546 | 37.4017 | 0.2214 | SBE19plus_01906562_2018_10_26_0197.hex
Sur | 55 | 316 | 2018-10-22 | 0:25 | -39.169 | -73.7143 | 130 | 61 | 10.2308 | 34.0427 | 1026.4405 | 26.1652 | 37.3969 | 0.2829 | SBE19plus_01906562_2018_10_26_0197.hex
Sur | 55 | 316 | 2018-10-22 | 0:25 | -39.169 | -73.7143 | 130 | 62 | 10.21 | 34.0547 | 1026.4577 | 26.1783 | 37.3891 | 0.2073 | SBE19plus_01906562_2018_10_26_0197.hex
Sur | 55 | 316 | 2018-10-22 | 0:25 | -39.169 | -73.7143 | 130 | 63 | 10.186 | 34.0684 | 1026.4783 | 26.193 | 37.381 | 0.2179 | SBE19plus_01906562_2018_10_26_0197.hex
Sur | 55 | 316 | 2018-10-22 | 0:25 | -39.169 | -73.7143 | 130 | 64 | 10.1594 | 34.0834 | 1026.5003 | 26.2093 | 37.3703 | 0.2034 | SBE19plus_01906562_2018_10_26_0197.hex
Sur | 55 | 316 | 2018-10-22 | 0:25 | -39.169 | -73.7143 | 130 | 65 | 10.1461 | 34.0899 | 1026.5117 | 26.2165 | 37.3658 | 0.2034 | SBE19plus_01906562_2018_10_26_0197.hex
Sur | 55 | 316 | 2018-10-22 | 0:25 | -39.169 | -73.7143 | 130 | 66 | 10.1425 | 34.0983 | 1026.5224 | 26.2236 | 37.3713 | 0.2017 | SBE19plus_01906562_2018_10_26_0197.hex
Sur | 55 | 316 | 2018-10-22 | 0:25 | -39.169 | -73.7143 | 130 | 67 | 10.1435 | 34.1076 | 1026.5338 | 26.2306 | 37.3828 | 0.1941 | SBE19plus_01906562_2018_10_26_0197.hex
Sur | 55 | 316 | 2018-10-22 | 0:25 | -39.169 | -73.7143 | 130 | 68 | 10.1542 | 34.1212 | 1026.5465 | 26.2394 | 37.4079 | 0.182 | SBE19plus_01906562_2018_10_26_0197.hex
Sur | 55 | 316 | 2018-10-22 | 0:25 | -39.169 | -73.7143 | 130 | 69 | 10.1404 | 34.1563 | 1026.5808 | 26.2694 | 37.4282 | 0.1714 | SBE19plus_01906562_2018_10_26_0197.hex
Sur | 55 | 316 | 2018-10-22 | 0:25 | -39.169 | -73.7143 | 130 | 70 | 10.0953 | 34.1815 | 1026.6131 | 26.2971 | 37.4095 | 0.1704 | SBE19plus_01906562_2018_10_26_0197.hex
Sur | 55 | 316 | 2018-10-22 | 0:25 | -39.169 | -73.7143 | 130 | 71 | 10.0503 | 34.1769 | 1026.6223 | 26.3011 | 37.3621 | 0.166 | SBE19plus_01906562_2018_10_26_0197.hex
Sur | 55 | 316 | 2018-10-22 | 0:25 | -39.169 | -73.7143 | 130 | 72 | 10.0233 | 34.1632 | 1026.6217 | 26.2948 | 37.3246 | 0.1696 | SBE19plus_01906562_2018_10_26_0197.hex
Sur | 55 | 316 | 2018-10-22 | 0:25 | -39.169 | -73.7143 | 130 | 73 | 10.0128 | 34.1612 | 1026.6258 | 26.2949 | 37.3133 | 0.1656 | SBE19plus_01906562_2018_10_26_0197.hex
Sur | 55 | 316 | 2018-10-22 | 0:25 | -39.169 | -73.7143 | 130 | 74 | 10.0059 | 34.1632 | 1026.6319 | 26.2975 | 37.3092 | 0.1621 | SBE19plus_01906562_2018_10_26_0197.hex
Sur | 55 | 316 | 2018-10-22 | 0:25 | -39.169 | -73.7143 | 130 | 75 | 10.0022 | 34.1668 | 1026.6404 | 26.301 | 37.3096 | 0.1578 | SBE19plus_01906562_2018_10_26_0197.hex
Sur | 55 | 316 | 2018-10-22 | 0:25 | -39.169 | -73.7143 | 130 | 76 | 9.9977 | 34.1715 | 1026.6502 | 26.3054 | 37.3102 | 0.1589 | SBE19plus_01906562_2018_10_26_0197.hex
Sur | 55 | 316 | 2018-10-22 | 0:25 | -39.169 | -73.7143 | 130 | 77 | 9.9931 | 34.1763 | 1026.6587 | 26.3099 | 37.3109 | 0.1582 | SBE19plus_01906562_2018_10_26_0197.hex
Sur | 55 | 316 | 2018-10-22 | 0:25 | -39.169 | -73.7143 | 130 | 78 | 9.9967 | 34.1793 | 1026.664 | 26.3116 | 37.3182 | 0.1591 | SBE19plus_01906562_2018_10_26_0197.hex
Sur | 55 | 316 | 2018-10-22 | 0:25 | -39.169 | -73.7143 | 130 | 79 | 10.0038 | 34.1929 | 1026.6794 | 26.321 | 37.3385 | 0.1603 | SBE19plus_01906562_2018_10_26_0197.hex
Sur | 55 | 316 | 2018-10-22 | 0:25 | -39.169 | -73.7143 | 130 | 80 | 10.009 | 34.2025 | 1026.6902 | 26.3276 | 37.353 | 0.1549 | SBE19plus_01906562_2018_10_26_0197.hex
Sur | 55 | 316 | 2018-10-22 | 0:25 | -39.169 | -73.7143 | 130 | 81 | 10.0326 | 34.224 | 1026.7052 | 26.3403 | 37.3975 | 0.1541 | SBE19plus_01906562_2018_10_26_0197.hex
Sur | 55 | 316 | 2018-10-22 | 0:25 | -39.169 | -73.7143 | 130 | 82 | 10.0411 | 34.2362 | 1026.7191 | 26.3485 | 37.4177 | 0.1548 | SBE19plus_01906562_2018_10_26_0197.hex
Sur | 55 | 316 | 2018-10-22 | 0:25 | -39.169 | -73.7143 | 130 | 83 | 10.0518 | 34.2407 | 1026.7259 | 26.3501 | 37.4334 | 0.1554 | SBE19plus_01906562_2018_10_26_0197.hex
Sur | 55 | 316 | 2018-10-22 | 0:25 | -39.169 | -73.7143 | 130 | 84 | 10.0569 | 34.2519 | 1026.7381 | 26.3581 | 37.4495 | 0.1589 | SBE19plus_01906562_2018_10_26_0197.hex
Sur | 55 | 316 | 2018-10-22 | 0:25 | -39.169 | -73.7143 | 130 | 85 | 10.0487 | 34.2646 | 1026.7542 | 26.3696 | 37.4536 | 0.1506 | SBE19plus_01906562_2018_10_26_0197.hex
Sur | 55 | 316 | 2018-10-22 | 0:25 | -39.169 | -73.7143 | 130 | 86 | 10.0335 | 34.2646 | 1026.7617 | 26.3722 | 37.4393 | 0.1479 | SBE19plus_01906562_2018_10_26_0197.hex
Sur | 55 | 316 | 2018-10-22 | 0:25 | -39.169 | -73.7143 | 130 | 87 | 10.029 | 34.2625 | 1026.7652 | 26.3711 | 37.4338 | 0.1485 | SBE19plus_01906562_2018_10_26_0197.hex
Sur | 55 | 316 | 2018-10-22 | 0:25 | -39.169 | -73.7143 | 130 | 88 | 10.0329 | 34.2616 | 1026.7682 | 26.3698 | 37.4374 | 0.1479 | SBE19plus_01906562_2018_10_26_0197.hex
Sur | 55 | 316 | 2018-10-22 | 0:25 | -39.169 | -73.7143 | 130 | 89 | 10.0408 | 34.2694 | 1026.7773 | 26.3745 | 37.4529 | 0.1461 | SBE19plus_01906562_2018_10_26_0197.hex
Sur | 55 | 316 | 2018-10-22 | 0:25 | -39.169 | -73.7143 | 130 | 90 | 10.0523 | 34.2731 | 1026.7825 | 26.3754 | 37.4687 | 0.1406 | SBE19plus_01906562_2018_10_26_0197.hex
Sur | 55 | 316 | 2018-10-22 | 0:25 | -39.169 | -73.7143 | 130 | 91 | 10.0643 | 34.2819 | 1026.7912 | 26.3802 | 37.4891 | 0.1401 | SBE19plus_01906562_2018_10_26_0197.hex
Sur | 55 | 316 | 2018-10-22 | 0:25 | -39.169 | -73.7143 | 130 | 92 | 10.0729 | 34.2931 | 1026.8037 | 26.3875 | 37.5087 | 0.136 | SBE19plus_01906562_2018_10_26_0197.hex
Sur | 55 | 316 | 2018-10-22 | 0:25 | -39.169 | -73.7143 | 130 | 93 | 10.0745 | 34.3032 | 1026.8164 | 26.3951 | 37.5209 | 0.1397 | SBE19plus_01906562_2018_10_26_0197.hex
Sur | 55 | 316 | 2018-10-22 | 0:25 | -39.169 | -73.7143 | 130 | 94 | 10.0773 | 34.3098 | 1026.8247 | 26.3998 | 37.5309 | 0.137 | SBE19plus_01906562_2018_10_26_0197.hex
Sur | 55 | 316 | 2018-10-22 | 0:25 | -39.169 | -73.7143 | 130 | 95 | 10.0775 | 34.3203 | 1026.8384 | 26.408 | 37.5417 | 0.1386 | SBE19plus_01906562_2018_10_26_0197.hex
Sur | 55 | 316 | 2018-10-22 | 0:25 | -39.169 | -73.7143 | 130 | 96 | 10.0581 | 34.3364 | 1026.8583 | 26.424 | 37.5389 | 0.1334 | SBE19plus_01906562_2018_10_26_0197.hex
Sur | 55 | 316 | 2018-10-22 | 0:25 | -39.169 | -73.7143 | 130 | 97 | 10.0164 | 34.344 | 1026.8741 | 26.4372 | 37.5053 | 0.1348 | SBE19plus_01906562_2018_10_26_0197.hex
Sur | 55 | 316 | 2018-10-22 | 0:25 | -39.169 | -73.7143 | 130 | 98 | 9.9921 | 34.3336 | 1026.8754 | 26.4331 | 37.473 | 0.136 | SBE19plus_01906562_2018_10_26_0197.hex
Sur | 55 | 316 | 2018-10-22 | 0:25 | -39.169 | -73.7143 | 130 | 99 | 9.9869 | 34.3234 | 1026.8744 | 26.4258 | 37.4588 | 0.1324 | SBE19plus_01906562_2018_10_26_0197.hex
Sur | 55 | 316 | 2018-10-22 | 0:25 | -39.169 | -73.7143 | 130 | 100 | 9.9858 | 34.3248 | 1026.8819 | 26.4271 | 37.4599 | 0.1336 | SBE19plus_01906562_2018_10_26_0197.hex
Sur | 55 | 316 | 2018-10-22 | 0:25 | -39.169 | -73.7143 | 130 | 101 | 9.9924 | 34.3202 | 1026.8799 | 26.4224 | 37.4623 | 0.1323 | SBE19plus_01906562_2018_10_26_0197.hex
Sur | 55 | 316 | 2018-10-22 | 0:25 | -39.169 | -73.7143 | 130 | 102 | 10.0302 | 34.3334 | 1026.8869 | 26.4262 | 37.5124 | 0.1304 | SBE19plus_01906562_2018_10_26_0197.hex
Sur | 55 | 316 | 2018-10-22 | 0:25 | -39.169 | -73.7143 | 130 | 103 | 10.0228 | 34.3521 | 1026.9092 | 26.4422 | 37.5225 | 0.1343 | SBE19plus_01906562_2018_10_26_0197.hex
Sur | 55 | 317 | 2018-10-22 | 1:10 | -39.1687 | -73.7974 | 159 | 1 | 12.4902 | 32.9976 | 1024.9439 | 24.9412 | 38.3931 | 1.1215 | SBE19plus_01906562_2018_10_26_0198.hex
Sur | 55 | 317 | 2018-10-22 | 1:10 | -39.1687 | -73.7974 | 159 | 2 | 12.4938 | 32.9937 | 1024.9458 | 24.9375 | 38.3941 | 1.1078 | SBE19plus_01906562_2018_10_26_0198.hex
Sur | 55 | 317 | 2018-10-22 | 1:10 | -39.1687 | -73.7974 | 159 | 3 | 12.4999 | 32.9936 | 1024.9506 | 24.9362 | 38.4011 | 1.1207 | SBE19plus_01906562_2018_10_26_0198.hex
Sur | 55 | 317 | 2018-10-22 | 1:10 | -39.1687 | -73.7974 | 159 | 4 | 12.5001 | 32.9955 | 1024.9547 | 24.9376 | 38.4042 | 1.1411 | SBE19plus_01906562_2018_10_26_0198.hex
Sur | 55 | 317 | 2018-10-22 | 1:10 | -39.1687 | -73.7974 | 159 | 5 | 12.499 | 32.9954 | 1024.9598 | 24.9378 | 38.4046 | 1.1855 | SBE19plus_01906562_2018_10_26_0198.hex
Sur | 55 | 317 | 2018-10-22 | 1:10 | -39.1687 | -73.7974 | 159 | 6 | 12.5008 | 32.993 | 1024.9631 | 24.9356 | 38.4057 | 1.2696 | SBE19plus_01906562_2018_10_26_0198.hex
Sur | 55 | 317 | 2018-10-22 | 1:10 | -39.1687 | -73.7974 | 159 | 7 | 12.4988 | 32.9964 | 1024.9708 | 24.9387 | 38.4089 | 1.4094 | SBE19plus_01906562_2018_10_26_0198.hex
Sur | 55 | 317 | 2018-10-22 | 1:10 | -39.1687 | -73.7974 | 159 | 8 | 12.4893 | 33.0001 | 1024.9789 | 24.9433 | 38.4051 | 1.6334 | SBE19plus_01906562_2018_10_26_0198.hex
Sur | 55 | 317 | 2018-10-22 | 1:10 | -39.1687 | -73.7974 | 159 | 9 | 12.472 | 33.0121 | 1024.9953 | 24.956 | 38.4035 | 1.9042 | SBE19plus_01906562_2018_10_26_0198.hex
Sur | 55 | 317 | 2018-10-22 | 1:10 | -39.1687 | -73.7974 | 159 | 10 | 12.4636 | 33.0187 | 1025.0079 | 24.9627 | 38.4049 | 2.1027 | SBE19plus_01906562_2018_10_26_0198.hex
Sur | 55 | 317 | 2018-10-22 | 1:10 | -39.1687 | -73.7974 | 159 | 11 | 12.4565 | 33.0318 | 1025.025 | 24.9743 | 38.4142 | 2.1386 | SBE19plus_01906562_2018_10_26_0198.hex
Sur | 55 | 317 | 2018-10-22 | 1:10 | -39.1687 | -73.7974 | 159 | 12 | 12.3678 | 33.1035 | 1025.1008 | 25.0478 | 38.4017 | 2.1105 | SBE19plus_01906562_2018_10_26_0198.hex
Sur | 55 | 317 | 2018-10-22 | 1:10 | -39.1687 | -73.7974 | 159 | 13 | 12.2506 | 33.1695 | 1025.1778 | 25.1211 | 38.3615 | 2.0741 | SBE19plus_01906562_2018_10_26_0198.hex
Sur | 55 | 317 | 2018-10-22 | 1:10 | -39.1687 | -73.7974 | 159 | 14 | 12.1594 | 33.239 | 1025.2555 | 25.1928 | 38.3449 | 2.09 | SBE19plus_01906562_2018_10_26_0198.hex
Sur | 55 | 317 | 2018-10-22 | 1:10 | -39.1687 | -73.7974 | 159 | 15 | 12.1047 | 33.2477 | 1025.2783 | 25.2092 | 38.3063 | 2.1866 | SBE19plus_01906562_2018_10_26_0198.hex
Sur | 55 | 317 | 2018-10-22 | 1:10 | -39.1687 | -73.7974 | 159 | 16 | 12.0342 | 33.2426 | 1025.2921 | 25.2186 | 38.2352 | 2.2712 | SBE19plus_01906562_2018_10_26_0198.hex
Sur | 55 | 317 | 2018-10-22 | 1:10 | -39.1687 | -73.7974 | 159 | 17 | 11.9867 | 33.2212 | 1025.286 | 25.2105 | 38.1709 | 2.2195 | SBE19plus_01906562_2018_10_26_0198.hex
Sur | 55 | 317 | 2018-10-22 | 1:10 | -39.1687 | -73.7974 | 159 | 18 | 12.0043 | 33.2206 | 1025.2863 | 25.2062 | 38.1905 | 2.0908 | SBE19plus_01906562_2018_10_26_0198.hex
Sur | 55 | 317 | 2018-10-22 | 1:10 | -39.1687 | -73.7974 | 159 | 19 | 12.0274 | 33.2553 | 1025.3151 | 25.2289 | 38.2493 | 1.962 | SBE19plus_01906562_2018_10_26_0198.hex
Sur | 55 | 317 | 2018-10-22 | 1:10 | -39.1687 | -73.7974 | 159 | 20 | 11.9887 | 33.3216 | 1025.3794 | 25.2883 | 38.2785 | 1.807 | SBE19plus_01906562_2018_10_26_0198.hex
Sur | 55 | 317 | 2018-10-22 | 1:10 | -39.1687 | -73.7974 | 159 | 21 | 11.8939 | 33.3343 | 1025.4103 | 25.3162 | 38.2015 | 1.7176 | SBE19plus_01906562_2018_10_26_0198.hex
Sur | 55 | 317 | 2018-10-22 | 1:10 | -39.1687 | -73.7974 | 159 | 22 | 11.7998 | 33.3214 | 1025.4223 | 25.3238 | 38.0978 | 1.642 | SBE19plus_01906562_2018_10_26_0198.hex
Sur | 55 | 317 | 2018-10-22 | 1:10 | -39.1687 | -73.7974 | 159 | 23 | 11.7993 | 33.3043 | 1025.4131 | 25.3096 | 38.0856 | 1.5325 | SBE19plus_01906562_2018_10_26_0198.hex
Sur | 55 | 317 | 2018-10-22 | 1:10 | -39.1687 | -73.7974 | 159 | 24 | 11.7954 | 33.3423 | 1025.4482 | 25.3401 | 38.121 | 1.5081 | SBE19plus_01906562_2018_10_26_0198.hex
Sur | 55 | 317 | 2018-10-22 | 1:10 | -39.1687 | -73.7974 | 159 | 25 | 11.8026 | 33.3673 | 1025.4706 | 25.358 | 38.1551 | 1.4654 | SBE19plus_01906562_2018_10_26_0198.hex
Sur | 55 | 317 | 2018-10-22 | 1:10 | -39.1687 | -73.7974 | 159 | 26 | 11.788 | 33.4019 | 1025.5052 | 25.3879 | 38.1762 | 1.4237 | SBE19plus_01906562_2018_10_26_0198.hex
Sur | 55 | 317 | 2018-10-22 | 1:10 | -39.1687 | -73.7974 | 159 | 27 | 11.7766 | 33.4217 | 1025.5273 | 25.4053 | 38.1867 | 1.3186 | SBE19plus_01906562_2018_10_26_0198.hex
Sur | 55 | 317 | 2018-10-22 | 1:10 | -39.1687 | -73.7974 | 159 | 28 | 11.7476 | 33.4466 | 1025.5567 | 25.4302 | 38.1843 | 1.2385 | SBE19plus_01906562_2018_10_26_0198.hex
Sur | 55 | 317 | 2018-10-22 | 1:10 | -39.1687 | -73.7974 | 159 | 29 | 11.7367 | 33.459 | 1025.5713 | 25.4416 | 38.1893 | 1.232 | SBE19plus_01906562_2018_10_26_0198.hex
Sur | 55 | 317 | 2018-10-22 | 1:10 | -39.1687 | -73.7974 | 159 | 30 | 11.747 | 33.4795 | 1025.5887 | 25.4554 | 38.2214 | 1.2196 | SBE19plus_01906562_2018_10_26_0198.hex
Sur | 55 | 317 | 2018-10-22 | 1:10 | -39.1687 | -73.7974 | 159 | 31 | 11.755 | 33.4962 | 1025.6058 | 25.467 | 38.2463 | 1.2148 | SBE19plus_01906562_2018_10_26_0198.hex
Sur | 55 | 317 | 2018-10-22 | 1:10 | -39.1687 | -73.7974 | 159 | 32 | 11.759 | 33.4986 | 1025.6136 | 25.4682 | 38.2544 | 1.2039 | SBE19plus_01906562_2018_10_26_0198.hex
Sur | 55 | 317 | 2018-10-22 | 1:10 | -39.1687 | -73.7974 | 159 | 33 | 11.763 | 33.4993 | 1025.6189 | 25.468 | 38.2601 | 1.2102 | SBE19plus_01906562_2018_10_26_0198.hex
Sur | 55 | 317 | 2018-10-22 | 1:10 | -39.1687 | -73.7974 | 159 | 34 | 11.7682 | 33.5027 | 1025.6224 | 25.4695 | 38.2701 | 1.1486 | SBE19plus_01906562_2018_10_26_0198.hex
Sur | 55 | 317 | 2018-10-22 | 1:10 | -39.1687 | -73.7974 | 159 | 35 | 11.768 | 33.5084 | 1025.6309 | 25.4741 | 38.2776 | 1.1475 | SBE19plus_01906562_2018_10_26_0198.hex
Sur | 55 | 317 | 2018-10-22 | 1:10 | -39.1687 | -73.7974 | 159 | 36 | 11.7667 | 33.5104 | 1025.6388 | 25.476 | 38.2804 | 1.1127 | SBE19plus_01906562_2018_10_26_0198.hex
Sur | 55 | 317 | 2018-10-22 | 1:10 | -39.1687 | -73.7974 | 159 | 37 | 11.7628 | 33.5157 | 1025.6471 | 25.4808 | 38.2841 | 1.058 | SBE19plus_01906562_2018_10_26_0198.hex
Sur | 55 | 317 | 2018-10-22 | 1:10 | -39.1687 | -73.7974 | 159 | 38 | 11.7571 | 33.5222 | 1025.6569 | 25.4869 | 38.2875 | 0.961 | SBE19plus_01906562_2018_10_26_0198.hex
Sur | 55 | 317 | 2018-10-22 | 1:10 | -39.1687 | -73.7974 | 159 | 39 | 11.7472 | 33.5326 | 1025.6717 | 25.4969 | 38.2904 | 0.8736 | SBE19plus_01906562_2018_10_26_0198.hex
Sur | 55 | 317 | 2018-10-22 | 1:10 | -39.1687 | -73.7974 | 159 | 40 | 11.7313 | 33.5435 | 1025.6889 | 25.5085 | 38.2881 | 0.7384 | SBE19plus_01906562_2018_10_26_0198.hex
Sur | 55 | 317 | 2018-10-22 | 1:10 | -39.1687 | -73.7974 | 159 | 41 | 11.7341 | 33.5384 | 1025.6905 | 25.5037 | 38.2887 | 0.6736 | SBE19plus_01906562_2018_10_26_0198.hex
Sur | 55 | 317 | 2018-10-22 | 1:10 | -39.1687 | -73.7974 | 159 | 42 | 11.6492 | 33.6073 | 1025.7636 | 25.5739 | 38.2771 | 0.5921 | SBE19plus_01906562_2018_10_26_0198.hex
Sur | 55 | 317 | 2018-10-22 | 1:10 | -39.1687 | -73.7974 | 159 | 43 | 11.4676 | 33.7026 | 1025.8737 | 25.6816 | 38.2013 | 0.5502 | SBE19plus_01906562_2018_10_26_0198.hex
Sur | 55 | 317 | 2018-10-22 | 1:10 | -39.1687 | -73.7974 | 159 | 44 | 11.3973 | 33.7276 | 1025.9108 | 25.7134 | 38.1644 | 0.5089 | SBE19plus_01906562_2018_10_26_0198.hex
Sur | 55 | 317 | 2018-10-22 | 1:10 | -39.1687 | -73.7974 | 159 | 45 | 11.3709 | 33.7362 | 1025.9278 | 25.7246 | 38.1508 | 0.4867 | SBE19plus_01906562_2018_10_26_0198.hex
Sur | 55 | 317 | 2018-10-22 | 1:10 | -39.1687 | -73.7974 | 159 | 46 | 11.3391 | 33.7529 | 1025.9513 | 25.7435 | 38.1388 | 0.4731 | SBE19plus_01906562_2018_10_26_0198.hex
Sur | 55 | 317 | 2018-10-22 | 1:10 | -39.1687 | -73.7974 | 159 | 47 | 11.2678 | 33.7868 | 1025.9951 | 25.7833 | 38.1042 | 0.4737 | SBE19plus_01906562_2018_10_26_0198.hex
Sur | 55 | 317 | 2018-10-22 | 1:10 | -39.1687 | -73.7974 | 159 | 48 | 11.2068 | 33.7864 | 1026.0096 | 25.7937 | 38.0491 | 0.4471 | SBE19plus_01906562_2018_10_26_0198.hex
Sur | 55 | 317 | 2018-10-22 | 1:10 | -39.1687 | -73.7974 | 159 | 49 | 11.173 | 33.7935 | 1026.0261 | 25.8053 | 38.0262 | 0.4602 | SBE19plus_01906562_2018_10_26_0198.hex
Sur | 55 | 317 | 2018-10-22 | 1:10 | -39.1687 | -73.7974 | 159 | 50 | 11.1629 | 33.784 | 1026.0264 | 25.7993 | 38.0111 | 0.4437 | SBE19plus_01906562_2018_10_26_0198.hex
Sur | 55 | 317 | 2018-10-22 | 1:10 | -39.1687 | -73.7974 | 159 | 51 | 11.1033 | 33.8279 | 1026.0759 | 25.8449 | 37.9978 | 0.3989 | SBE19plus_01906562_2018_10_26_0198.hex
Sur | 55 | 317 | 2018-10-22 | 1:10 | -39.1687 | -73.7974 | 159 | 52 | 10.9504 | 33.8842 | 1026.1496 | 25.9162 | 37.91 | 0.349 | SBE19plus_01906562_2018_10_26_0198.hex
Sur | 55 | 317 | 2018-10-22 | 1:10 | -39.1687 | -73.7974 | 159 | 53 | 10.8341 | 33.9304 | 1026.2101 | 25.9731 | 37.8461 | 0.3463 | SBE19plus_01906562_2018_10_26_0198.hex
Sur | 55 | 317 | 2018-10-22 | 1:10 | -39.1687 | -73.7974 | 159 | 54 | 10.7504 | 33.963 | 1026.2556 | 26.0133 | 37.7994 | 0.3126 | SBE19plus_01906562_2018_10_26_0198.hex
Sur | 55 | 317 | 2018-10-22 | 1:10 | -39.1687 | -73.7974 | 159 | 55 | 10.6705 | 33.9834 | 1026.2918 | 26.0435 | 37.7426 | 0.3152 | SBE19plus_01906562_2018_10_26_0198.hex
Sur | 55 | 317 | 2018-10-22 | 1:10 | -39.1687 | -73.7974 | 159 | 56 | 10.6247 | 33.97 | 1026.2951 | 26.0405 | 37.689 | 0.281 | SBE19plus_01906562_2018_10_26_0198.hex
Sur | 55 | 317 | 2018-10-22 | 1:10 | -39.1687 | -73.7974 | 159 | 57 | 10.5965 | 33.9819 | 1026.3142 | 26.0546 | 37.6758 | 0.286 | SBE19plus_01906562_2018_10_26_0198.hex
Sur | 55 | 317 | 2018-10-22 | 1:10 | -39.1687 | -73.7974 | 159 | 58 | 10.5473 | 33.9965 | 1026.3377 | 26.0745 | 37.6444 | 0.2728 | SBE19plus_01906562_2018_10_26_0198.hex
Sur | 55 | 317 | 2018-10-22 | 1:10 | -39.1687 | -73.7974 | 159 | 59 | 10.5042 | 34.0034 | 1026.354 | 26.0874 | 37.6113 | 0.2621 | SBE19plus_01906562_2018_10_26_0198.hex
Sur | 55 | 317 | 2018-10-22 | 1:10 | -39.1687 | -73.7974 | 159 | 60 | 10.4881 | 34.0043 | 1026.3621 | 26.0907 | 37.5986 | 0.2437 | SBE19plus_01906562_2018_10_26_0198.hex
Sur | 55 | 317 | 2018-10-22 | 1:10 | -39.1687 | -73.7974 | 159 | 61 | 10.4643 | 34.0092 | 1026.3737 | 26.0987 | 37.5815 | 0.2359 | SBE19plus_01906562_2018_10_26_0198.hex
Sur | 55 | 317 | 2018-10-22 | 1:10 | -39.1687 | -73.7974 | 159 | 62 | 10.4408 | 34.0177 | 1026.3884 | 26.1095 | 37.568 | 0.2289 | SBE19plus_01906562_2018_10_26_0198.hex
Sur | 55 | 317 | 2018-10-22 | 1:10 | -39.1687 | -73.7974 | 159 | 63 | 10.4171 | 34.0248 | 1026.4036 | 26.1192 | 37.553 | 0.2199 | SBE19plus_01906562_2018_10_26_0198.hex
Sur | 55 | 317 | 2018-10-22 | 1:10 | -39.1687 | -73.7974 | 159 | 64 | 10.4028 | 34.0239 | 1026.411 | 26.1208 | 37.5395 | 0.2198 | SBE19plus_01906562_2018_10_26_0198.hex
Sur | 55 | 317 | 2018-10-22 | 1:10 | -39.1687 | -73.7974 | 159 | 65 | 10.3897 | 34.0281 | 1026.4213 | 26.1265 | 37.5325 | 0.2032 | SBE19plus_01906562_2018_10_26_0198.hex
Sur | 55 | 317 | 2018-10-22 | 1:10 | -39.1687 | -73.7974 | 159 | 66 | 10.3729 | 34.0304 | 1026.4295 | 26.1311 | 37.5198 | 0.193 | SBE19plus_01906562_2018_10_26_0198.hex
Sur | 55 | 317 | 2018-10-22 | 1:10 | -39.1687 | -73.7974 | 159 | 67 | 10.3563 | 34.0359 | 1026.4404 | 26.1383 | 37.5098 | 0.1737 | SBE19plus_01906562_2018_10_26_0198.hex
Sur | 55 | 317 | 2018-10-22 | 1:10 | -39.1687 | -73.7974 | 159 | 68 | 10.3452 | 34.0334 | 1026.446 | 26.1381 | 37.4982 | 0.1871 | SBE19plus_01906562_2018_10_26_0198.hex
Sur | 55 | 317 | 2018-10-22 | 1:10 | -39.1687 | -73.7974 | 159 | 69 | 10.3148 | 34.0597 | 1026.4778 | 26.1644 | 37.4935 | 0.1787 | SBE19plus_01906562_2018_10_26_0198.hex
Sur | 55 | 317 | 2018-10-22 | 1:10 | -39.1687 | -73.7974 | 159 | 70 | 10.2647 | 34.0622 | 1026.4914 | 26.1748 | 37.4502 | 0.1733 | SBE19plus_01906562_2018_10_26_0198.hex
Sur | 55 | 317 | 2018-10-22 | 1:10 | -39.1687 | -73.7974 | 159 | 71 | 10.243 | 34.0671 | 1026.5028 | 26.1822 | 37.4352 | 0.1708 | SBE19plus_01906562_2018_10_26_0198.hex
Sur | 55 | 317 | 2018-10-22 | 1:10 | -39.1687 | -73.7974 | 159 | 72 | 10.2237 | 34.0772 | 1026.5192 | 26.1934 | 37.4269 | 0.1714 | SBE19plus_01906562_2018_10_26_0198.hex
Sur | 55 | 317 | 2018-10-22 | 1:10 | -39.1687 | -73.7974 | 159 | 73 | 10.2024 | 34.0872 | 1026.5346 | 26.2048 | 37.4173 | 0.1615 | SBE19plus_01906562_2018_10_26_0198.hex
Sur | 55 | 317 | 2018-10-22 | 1:10 | -39.1687 | -73.7974 | 159 | 74 | 10.1862 | 34.0994 | 1026.5508 | 26.2171 | 37.4141 | 0.1609 | SBE19plus_01906562_2018_10_26_0198.hex
Sur | 55 | 317 | 2018-10-22 | 1:10 | -39.1687 | -73.7974 | 159 | 75 | 10.1738 | 34.1102 | 1026.5662 | 26.2276 | 37.4135 | 0.1597 | SBE19plus_01906562_2018_10_26_0198.hex
Sur | 55 | 317 | 2018-10-22 | 1:10 | -39.1687 | -73.7974 | 159 | 76 | 10.1709 | 34.1178 | 1026.5784 | 26.2339 | 37.4191 | 0.1586 | SBE19plus_01906562_2018_10_26_0198.hex
Sur | 55 | 317 | 2018-10-22 | 1:10 | -39.1687 | -73.7974 | 159 | 77 | 10.1711 | 34.1226 | 1026.5874 | 26.2377 | 37.4249 | 0.166 | SBE19plus_01906562_2018_10_26_0198.hex
Sur | 55 | 317 | 2018-10-22 | 1:10 | -39.1687 | -73.7974 | 159 | 78 | 10.1718 | 34.1341 | 1026.6003 | 26.2465 | 37.4373 | 0.1639 | SBE19plus_01906562_2018_10_26_0198.hex
Sur | 55 | 317 | 2018-10-22 | 1:10 | -39.1687 | -73.7974 | 159 | 79 | 10.172 | 34.1428 | 1026.6105 | 26.2533 | 37.4463 | 0.1645 | SBE19plus_01906562_2018_10_26_0198.hex
Sur | 55 | 317 | 2018-10-22 | 1:10 | -39.1687 | -73.7974 | 159 | 80 | 10.172 | 34.1451 | 1026.6159 | 26.255 | 37.449 | 0.1565 | SBE19plus_01906562_2018_10_26_0198.hex
Sur | 55 | 317 | 2018-10-22 | 1:10 | -39.1687 | -73.7974 | 159 | 81 | 10.1709 | 34.1472 | 1026.6243 | 26.2569 | 37.4505 | 0.1673 | SBE19plus_01906562_2018_10_26_0198.hex
Sur | 55 | 317 | 2018-10-22 | 1:10 | -39.1687 | -73.7974 | 159 | 82 | 10.1699 | 34.1477 | 1026.6294 | 26.2574 | 37.4507 | 0.1576 | SBE19plus_01906562_2018_10_26_0198.hex
Sur | 55 | 317 | 2018-10-22 | 1:10 | -39.1687 | -73.7974 | 159 | 83 | 10.171 | 34.1503 | 1026.633 | 26.2593 | 37.4546 | 0.155 | SBE19plus_01906562_2018_10_26_0198.hex
Sur | 55 | 317 | 2018-10-22 | 1:10 | -39.1687 | -73.7974 | 159 | 84 | 10.1712 | 34.1536 | 1026.6416 | 26.2618 | 37.4588 | 0.1602 | SBE19plus_01906562_2018_10_26_0198.hex
Sur | 55 | 317 | 2018-10-22 | 1:10 | -39.1687 | -73.7974 | 159 | 85 | 10.1706 | 34.1563 | 1026.6495 | 26.2641 | 37.4614 | 0.16 | SBE19plus_01906562_2018_10_26_0198.hex
Sur | 55 | 317 | 2018-10-22 | 1:10 | -39.1687 | -73.7974 | 159 | 86 | 10.1703 | 34.1581 | 1026.6545 | 26.2655 | 37.4631 | 0.1621 | SBE19plus_01906562_2018_10_26_0198.hex
Sur | 55 | 317 | 2018-10-22 | 1:10 | -39.1687 | -73.7974 | 159 | 87 | 10.1705 | 34.1598 | 1026.659 | 26.2668 | 37.4655 | 0.1641 | SBE19plus_01906562_2018_10_26_0198.hex
Sur | 55 | 317 | 2018-10-22 | 1:10 | -39.1687 | -73.7974 | 159 | 88 | 10.1711 | 34.1619 | 1026.6654 | 26.2683 | 37.4687 | 0.1688 | SBE19plus_01906562_2018_10_26_0198.hex
Sur | 55 | 317 | 2018-10-22 | 1:10 | -39.1687 | -73.7974 | 159 | 89 | 10.1703 | 34.1659 | 1026.6744 | 26.2716 | 37.4725 | 0.1838 | SBE19plus_01906562_2018_10_26_0198.hex
Sur | 55 | 317 | 2018-10-22 | 1:10 | -39.1687 | -73.7974 | 159 | 90 | 10.1687 | 34.1721 | 1026.685 | 26.2767 | 37.4775 | 0.1657 | SBE19plus_01906562_2018_10_26_0198.hex
Sur | 55 | 317 | 2018-10-22 | 1:10 | -39.1687 | -73.7974 | 159 | 91 | 10.1669 | 34.1779 | 1026.6943 | 26.2815 | 37.4821 | 0.1589 | SBE19plus_01906562_2018_10_26_0198.hex
Sur | 55 | 317 | 2018-10-22 | 1:10 | -39.1687 | -73.7974 | 159 | 92 | 10.1663 | 34.1833 | 1026.7015 | 26.2858 | 37.4872 | 0.1602 | SBE19plus_01906562_2018_10_26_0198.hex
Sur | 55 | 317 | 2018-10-22 | 1:10 | -39.1687 | -73.7974 | 159 | 93 | 10.1657 | 34.1893 | 1026.7109 | 26.2906 | 37.4931 | 0.1661 | SBE19plus_01906562_2018_10_26_0198.hex
Sur | 55 | 317 | 2018-10-22 | 1:10 | -39.1687 | -73.7974 | 159 | 94 | 10.1644 | 34.1931 | 1026.7202 | 26.2938 | 37.4964 | 0.1694 | SBE19plus_01906562_2018_10_26_0198.hex
Sur | 55 | 317 | 2018-10-22 | 1:10 | -39.1687 | -73.7974 | 159 | 95 | 10.1621 | 34.1962 | 1026.7261 | 26.2967 | 37.4978 | 0.1593 | SBE19plus_01906562_2018_10_26_0198.hex
Sur | 55 | 317 | 2018-10-22 | 1:10 | -39.1687 | -73.7974 | 159 | 96 | 10.151 | 34.2008 | 1026.7356 | 26.3022 | 37.4917 | 0.1633 | SBE19plus_01906562_2018_10_26_0198.hex
Sur | 55 | 317 | 2018-10-22 | 1:10 | -39.1687 | -73.7974 | 159 | 97 | 10.1427 | 34.1992 | 1026.7403 | 26.3023 | 37.483 | 0.1588 | SBE19plus_01906562_2018_10_26_0198.hex
Sur | 55 | 317 | 2018-10-22 | 1:10 | -39.1687 | -73.7974 | 159 | 98 | 10.1368 | 34.2018 | 1026.748 | 26.3054 | 37.4804 | 0.1562 | SBE19plus_01906562_2018_10_26_0198.hex
Sur | 55 | 317 | 2018-10-22 | 1:10 | -39.1687 | -73.7974 | 159 | 99 | 10.13 | 34.2081 | 1026.7598 | 26.3115 | 37.4805 | 0.156 | SBE19plus_01906562_2018_10_26_0198.hex
Sur | 55 | 317 | 2018-10-22 | 1:10 | -39.1687 | -73.7974 | 159 | 100 | 10.1199 | 34.217 | 1026.7736 | 26.3202 | 37.4798 | 0.1551 | SBE19plus_01906562_2018_10_26_0198.hex
Sur | 55 | 317 | 2018-10-22 | 1:10 | -39.1687 | -73.7974 | 159 | 101 | 10.111 | 34.2178 | 1026.7794 | 26.3223 | 37.4728 | 0.155 | SBE19plus_01906562_2018_10_26_0198.hex
Sur | 55 | 317 | 2018-10-22 | 1:10 | -39.1687 | -73.7974 | 159 | 102 | 10.1036 | 34.2241 | 1026.7897 | 26.3285 | 37.472 | 0.1639 | SBE19plus_01906562_2018_10_26_0198.hex
Sur | 55 | 317 | 2018-10-22 | 1:10 | -39.1687 | -73.7974 | 159 | 103 | 10.0903 | 34.2277 | 1026.7996 | 26.3336 | 37.463 | 0.1551 | SBE19plus_01906562_2018_10_26_0198.hex
Sur | 55 | 317 | 2018-10-22 | 1:10 | -39.1687 | -73.7974 | 159 | 104 | 10.0948 | 34.2228 | 1026.7988 | 26.3289 | 37.4636 | 0.1558 | SBE19plus_01906562_2018_10_26_0198.hex
Sur | 55 | 317 | 2018-10-22 | 1:10 | -39.1687 | -73.7974 | 159 | 105 | 10.123 | 34.2235 | 1026.7996 | 26.3244 | 37.4924 | 0.1617 | SBE19plus_01906562_2018_10_26_0198.hex
Sur | 55 | 317 | 2018-10-22 | 1:10 | -39.1687 | -73.7974 | 159 | 106 | 10.1022 | 34.2368 | 1026.8182 | 26.3386 | 37.4844 | 0.1551 | SBE19plus_01906562_2018_10_26_0198.hex
Sur | 55 | 318 | 2018-10-22 | 1:55 | -39.1687 | -73.8731 | 168 | 1 | 12.5462 | 33.3117 | 1025.1764 | 25.1739 | 38.7696 | 1.3951 | SBE19plus_01906562_2018_10_26_0199.hex
Sur | 55 | 318 | 2018-10-22 | 1:55 | -39.1687 | -73.8731 | 168 | 2 | 12.5469 | 33.3104 | 1025.1828 | 25.1727 | 38.77 | 1.3951 | SBE19plus_01906562_2018_10_26_0199.hex
Sur | 55 | 318 | 2018-10-22 | 1:55 | -39.1687 | -73.8731 | 168 | 3 | 12.5422 | 33.3117 | 1025.1873 | 25.1747 | 38.7672 | 1.3998 | SBE19plus_01906562_2018_10_26_0199.hex
Sur | 55 | 318 | 2018-10-22 | 1:55 | -39.1687 | -73.8731 | 168 | 4 | 12.542 | 33.3091 | 1025.1905 | 25.1727 | 38.765 | 1.3985 | SBE19plus_01906562_2018_10_26_0199.hex
Sur | 55 | 318 | 2018-10-22 | 1:55 | -39.1687 | -73.8731 | 168 | 5 | 12.5477 | 33.3084 | 1025.1939 | 25.171 | 38.7709 | 1.4123 | SBE19plus_01906562_2018_10_26_0199.hex
Sur | 55 | 318 | 2018-10-22 | 1:55 | -39.1687 | -73.8731 | 168 | 6 | 12.5501 | 33.3097 | 1025.1968 | 25.1716 | 38.7747 | 1.4086 | SBE19plus_01906562_2018_10_26_0199.hex
Sur | 55 | 318 | 2018-10-22 | 1:55 | -39.1687 | -73.8731 | 168 | 7 | 12.5506 | 33.3093 | 1025.202 | 25.1712 | 38.7757 | 1.4028 | SBE19plus_01906562_2018_10_26_0199.hex
Sur | 55 | 318 | 2018-10-22 | 1:55 | -39.1687 | -73.8731 | 168 | 8 | 12.5529 | 33.3081 | 1025.2066 | 25.1697 | 38.7777 | 1.4101 | SBE19plus_01906562_2018_10_26_0199.hex
Sur | 55 | 318 | 2018-10-22 | 1:55 | -39.1687 | -73.8731 | 168 | 9 | 12.5558 | 33.3082 | 1025.2105 | 25.1693 | 38.7814 | 1.4148 | SBE19plus_01906562_2018_10_26_0199.hex
Sur | 55 | 318 | 2018-10-22 | 1:55 | -39.1687 | -73.8731 | 168 | 10 | 12.555 | 33.3102 | 1025.2147 | 25.171 | 38.7832 | 1.409 | SBE19plus_01906562_2018_10_26_0199.hex
Sur | 55 | 318 | 2018-10-22 | 1:55 | -39.1687 | -73.8731 | 168 | 11 | 12.5527 | 33.3095 | 1025.2195 | 25.1709 | 38.7814 | 1.4168 | SBE19plus_01906562_2018_10_26_0199.hex
Sur | 55 | 318 | 2018-10-22 | 1:55 | -39.1687 | -73.8731 | 168 | 12 | 12.5523 | 33.3084 | 1025.2245 | 25.1702 | 38.7811 | 1.4239 | SBE19plus_01906562_2018_10_26_0199.hex
Sur | 55 | 318 | 2018-10-22 | 1:55 | -39.1687 | -73.8731 | 168 | 13 | 12.5531 | 33.3074 | 1025.2284 | 25.1693 | 38.782 | 1.4078 | SBE19plus_01906562_2018_10_26_0199.hex
Sur | 55 | 318 | 2018-10-22 | 1:55 | -39.1687 | -73.8731 | 168 | 14 | 12.5561 | 33.3068 | 1025.2311 | 25.1681 | 38.7853 | 1.417 | SBE19plus_01906562_2018_10_26_0199.hex
Sur | 55 | 318 | 2018-10-22 | 1:55 | -39.1687 | -73.8731 | 168 | 15 | 12.5567 | 33.3079 | 1025.236 | 25.1689 | 38.7883 | 1.4286 | SBE19plus_01906562_2018_10_26_0199.hex
Sur | 55 | 318 | 2018-10-22 | 1:55 | -39.1687 | -73.8731 | 168 | 16 | 12.5557 | 33.3082 | 1025.2411 | 25.1694 | 38.7891 | 1.4444 | SBE19plus_01906562_2018_10_26_0199.hex
Sur | 55 | 318 | 2018-10-22 | 1:55 | -39.1687 | -73.8731 | 168 | 17 | 12.5556 | 33.3061 | 1025.2444 | 25.1677 | 38.7885 | 1.4605 | SBE19plus_01906562_2018_10_26_0199.hex
Sur | 55 | 318 | 2018-10-22 | 1:55 | -39.1687 | -73.8731 | 168 | 18 | 12.5568 | 33.3067 | 1025.2492 | 25.1679 | 38.7922 | 1.5559 | SBE19plus_01906562_2018_10_26_0199.hex
Sur | 55 | 318 | 2018-10-22 | 1:55 | -39.1687 | -73.8731 | 168 | 19 | 12.551 | 33.3086 | 1025.2552 | 25.1706 | 38.7906 | 1.6212 | SBE19plus_01906562_2018_10_26_0199.hex
Sur | 55 | 318 | 2018-10-22 | 1:55 | -39.1687 | -73.8731 | 168 | 20 | 12.5393 | 33.3112 | 1025.2638 | 25.175 | 38.7843 | 1.5068 | SBE19plus_01906562_2018_10_26_0199.hex
Sur | 55 | 318 | 2018-10-22 | 1:55 | -39.1687 | -73.8731 | 168 | 21 | 12.5166 | 33.3201 | 1025.2804 | 25.1864 | 38.7732 | 1.3844 | SBE19plus_01906562_2018_10_26_0199.hex
Sur | 55 | 318 | 2018-10-22 | 1:55 | -39.1687 | -73.8731 | 168 | 22 | 12.4716 | 33.3426 | 1025.312 | 25.2129 | 38.7533 | 1.3147 | SBE19plus_01906562_2018_10_26_0199.hex
Sur | 55 | 318 | 2018-10-22 | 1:55 | -39.1687 | -73.8731 | 168 | 23 | 12.3961 | 33.3567 | 1025.342 | 25.2385 | 38.6975 | 1.2531 | SBE19plus_01906562_2018_10_26_0199.hex
Sur | 55 | 318 | 2018-10-22 | 1:55 | -39.1687 | -73.8731 | 168 | 24 | 12.2947 | 33.3628 | 1025.3711 | 25.2631 | 38.6036 | 1.2456 | SBE19plus_01906562_2018_10_26_0199.hex
Sur | 55 | 318 | 2018-10-22 | 1:55 | -39.1687 | -73.8731 | 168 | 25 | 12.2138 | 33.3363 | 1025.3702 | 25.2573 | 38.5056 | 1.3203 | SBE19plus_01906562_2018_10_26_0199.hex
Sur | 55 | 318 | 2018-10-22 | 1:55 | -39.1687 | -73.8731 | 168 | 26 | 12.1388 | 33.3256 | 1025.3806 | 25.2633 | 38.4224 | 1.4525 | SBE19plus_01906562_2018_10_26_0199.hex
Sur | 55 | 318 | 2018-10-22 | 1:55 | -39.1687 | -73.8731 | 168 | 27 | 12.0814 | 33.3197 | 1025.3901 | 25.2692 | 38.3653 | 1.5719 | SBE19plus_01906562_2018_10_26_0199.hex
Sur | 55 | 318 | 2018-10-22 | 1:55 | -39.1687 | -73.8731 | 168 | 28 | 12.034 | 33.3284 | 1025.4103 | 25.2849 | 38.3304 | 1.6285 | SBE19plus_01906562_2018_10_26_0199.hex
Sur | 55 | 318 | 2018-10-22 | 1:55 | -39.1687 | -73.8731 | 168 | 29 | 12.0125 | 33.3391 | 1025.427 | 25.297 | 38.3228 | 1.6608 | SBE19plus_01906562_2018_10_26_0199.hex
Sur | 55 | 318 | 2018-10-22 | 1:55 | -39.1687 | -73.8731 | 168 | 30 | 11.9997 | 33.3531 | 1025.445 | 25.3103 | 38.326 | 1.7032 | SBE19plus_01906562_2018_10_26_0199.hex
Sur | 55 | 318 | 2018-10-22 | 1:55 | -39.1687 | -73.8731 | 168 | 31 | 11.987 | 33.3712 | 1025.4665 | 25.3267 | 38.3343 | 1.6823 | SBE19plus_01906562_2018_10_26_0199.hex
Sur | 55 | 318 | 2018-10-22 | 1:55 | -39.1687 | -73.8731 | 168 | 32 | 11.9759 | 33.3931 | 1025.4901 | 25.3458 | 38.3473 | 1.6231 | SBE19plus_01906562_2018_10_26_0199.hex
Sur | 55 | 318 | 2018-10-22 | 1:55 | -39.1687 | -73.8731 | 168 | 33 | 11.9604 | 33.4029 | 1025.5045 | 25.3564 | 38.3436 | 1.6077 | SBE19plus_01906562_2018_10_26_0199.hex
Sur | 55 | 318 | 2018-10-22 | 1:55 | -39.1687 | -73.8731 | 168 | 34 | 11.9503 | 33.4052 | 1025.5132 | 25.36 | 38.3383 | 1.5332 | SBE19plus_01906562_2018_10_26_0199.hex
Sur | 55 | 318 | 2018-10-22 | 1:55 | -39.1687 | -73.8731 | 168 | 35 | 11.9626 | 33.4144 | 1025.5227 | 25.3647 | 38.3628 | 1.4394 | SBE19plus_01906562_2018_10_26_0199.hex
Sur | 55 | 318 | 2018-10-22 | 1:55 | -39.1687 | -73.8731 | 168 | 36 | 11.9736 | 33.4397 | 1025.5437 | 25.3823 | 38.4013 | 1.221 | SBE19plus_01906562_2018_10_26_0199.hex
Sur | 55 | 318 | 2018-10-22 | 1:55 | -39.1687 | -73.8731 | 168 | 37 | 11.9775 | 33.452 | 1025.5569 | 25.3912 | 38.4196 | 1.0112 | SBE19plus_01906562_2018_10_26_0199.hex
Sur | 55 | 318 | 2018-10-22 | 1:55 | -39.1687 | -73.8731 | 168 | 38 | 11.9694 | 33.4621 | 1025.572 | 25.4007 | 38.424 | 0.847 | SBE19plus_01906562_2018_10_26_0199.hex
Sur | 55 | 318 | 2018-10-22 | 1:55 | -39.1687 | -73.8731 | 168 | 39 | 11.9374 | 33.4783 | 1025.5953 | 25.4194 | 38.4119 | 0.7126 | SBE19plus_01906562_2018_10_26_0199.hex
Sur | 55 | 318 | 2018-10-22 | 1:55 | -39.1687 | -73.8731 | 168 | 40 | 11.8671 | 33.5057 | 1025.6333 | 25.4543 | 38.3734 | 0.6142 | SBE19plus_01906562_2018_10_26_0199.hex
Sur | 55 | 318 | 2018-10-22 | 1:55 | -39.1687 | -73.8731 | 168 | 41 | 11.8047 | 33.5251 | 1025.6651 | 25.4809 | 38.3361 | 0.6123 | SBE19plus_01906562_2018_10_26_0199.hex
Sur | 55 | 318 | 2018-10-22 | 1:55 | -39.1687 | -73.8731 | 168 | 42 | 11.7353 | 33.5752 | 1025.7233 | 25.533 | 38.3214 | 0.5798 | SBE19plus_01906562_2018_10_26_0199.hex
Sur | 55 | 318 | 2018-10-22 | 1:55 | -39.1687 | -73.8731 | 168 | 43 | 11.6472 | 33.6192 | 1025.7773 | 25.5832 | 38.2862 | 0.5218 | SBE19plus_01906562_2018_10_26_0199.hex
Sur | 55 | 318 | 2018-10-22 | 1:55 | -39.1687 | -73.8731 | 168 | 44 | 11.5792 | 33.6496 | 1025.8171 | 25.6193 | 38.2549 | 0.4833 | SBE19plus_01906562_2018_10_26_0199.hex
Sur | 55 | 318 | 2018-10-22 | 1:55 | -39.1687 | -73.8731 | 168 | 45 | 11.5288 | 33.6633 | 1025.8416 | 25.6391 | 38.2235 | 0.4625 | SBE19plus_01906562_2018_10_26_0199.hex
Sur | 55 | 318 | 2018-10-22 | 1:55 | -39.1687 | -73.8731 | 168 | 46 | 11.4824 | 33.6878 | 1025.8741 | 25.6668 | 38.2061 | 0.3859 | SBE19plus_01906562_2018_10_26_0199.hex
Sur | 55 | 318 | 2018-10-22 | 1:55 | -39.1687 | -73.8731 | 168 | 47 | 11.3981 | 33.7284 | 1025.9254 | 25.7141 | 38.1672 | 0.3749 | SBE19plus_01906562_2018_10_26_0199.hex
Sur | 55 | 318 | 2018-10-22 | 1:55 | -39.1687 | -73.8731 | 168 | 48 | 11.2888 | 33.7803 | 1025.9903 | 25.7747 | 38.1145 | 0.3577 | SBE19plus_01906562_2018_10_26_0199.hex
Sur | 55 | 318 | 2018-10-22 | 1:55 | -39.1687 | -73.8731 | 168 | 49 | 11.2016 | 33.793 | 1026.0202 | 25.8 | 38.0478 | 0.3684 | SBE19plus_01906562_2018_10_26_0199.hex
Sur | 55 | 318 | 2018-10-22 | 1:55 | -39.1687 | -73.8731 | 168 | 50 | 11.1752 | 33.7889 | 1026.0264 | 25.8011 | 38.0221 | 0.3797 | SBE19plus_01906562_2018_10_26_0199.hex
Sur | 55 | 318 | 2018-10-22 | 1:55 | -39.1687 | -73.8731 | 168 | 51 | 11.1643 | 33.7888 | 1026.0334 | 25.8029 | 38.014 | 0.3579 | SBE19plus_01906562_2018_10_26_0199.hex
Sur | 55 | 318 | 2018-10-22 | 1:55 | -39.1687 | -73.8731 | 168 | 52 | 11.1576 | 33.7888 | 1026.0399 | 25.8041 | 38.0093 | 0.3422 | SBE19plus_01906562_2018_10_26_0199.hex
Sur | 55 | 318 | 2018-10-22 | 1:55 | -39.1687 | -73.8731 | 168 | 53 | 11.1528 | 33.789 | 1026.0456 | 25.8051 | 38.0076 | 0.321 | SBE19plus_01906562_2018_10_26_0199.hex
Sur | 55 | 318 | 2018-10-22 | 1:55 | -39.1687 | -73.8731 | 168 | 54 | 11.0572 | 33.8387 | 1026.1041 | 25.8616 | 37.9662 | 0.2758 | SBE19plus_01906562_2018_10_26_0199.hex
Sur | 55 | 318 | 2018-10-22 | 1:55 | -39.1687 | -73.8731 | 168 | 55 | 10.8999 | 33.9129 | 1026.1959 | 25.9483 | 37.8876 | 0.2605 | SBE19plus_01906562_2018_10_26_0199.hex
Sur | 55 | 318 | 2018-10-22 | 1:55 | -39.1687 | -73.8731 | 168 | 56 | 10.7629 | 33.9305 | 1026.2387 | 25.9859 | 37.7784 | 0.2589 | SBE19plus_01906562_2018_10_26_0199.hex
Sur | 55 | 318 | 2018-10-22 | 1:55 | -39.1687 | -73.8731 | 168 | 57 | 10.68 | 33.9459 | 1026.2688 | 26.0123 | 37.7166 | 0.2468 | SBE19plus_01906562_2018_10_26_0199.hex
Sur | 55 | 318 | 2018-10-22 | 1:55 | -39.1687 | -73.8731 | 168 | 58 | 10.6432 | 33.9455 | 1026.2792 | 26.018 | 37.6836 | 0.2448 | SBE19plus_01906562_2018_10_26_0199.hex
Sur | 55 | 318 | 2018-10-22 | 1:55 | -39.1687 | -73.8731 | 168 | 59 | 10.6242 | 33.9469 | 1026.2892 | 26.0223 | 37.6682 | 0.244 | SBE19plus_01906562_2018_10_26_0199.hex
Sur | 55 | 318 | 2018-10-22 | 1:55 | -39.1687 | -73.8731 | 168 | 60 | 10.6093 | 33.9485 | 1026.2987 | 26.0261 | 37.6571 | 0.2379 | SBE19plus_01906562_2018_10_26_0199.hex
Sur | 55 | 318 | 2018-10-22 | 1:55 | -39.1687 | -73.8731 | 168 | 61 | 10.599 | 33.9495 | 1026.3055 | 26.0287 | 37.65 | 0.2306 | SBE19plus_01906562_2018_10_26_0199.hex
Sur | 55 | 318 | 2018-10-22 | 1:55 | -39.1687 | -73.8731 | 168 | 62 | 10.5809 | 33.9578 | 1026.3175 | 26.0383 | 37.6419 | 0.2153 | SBE19plus_01906562_2018_10_26_0199.hex
Sur | 55 | 318 | 2018-10-22 | 1:55 | -39.1687 | -73.8731 | 168 | 63 | 10.5553 | 33.9656 | 1026.332 | 26.0489 | 37.6263 | 0.1938 | SBE19plus_01906562_2018_10_26_0199.hex
Sur | 55 | 318 | 2018-10-22 | 1:55 | -39.1687 | -73.8731 | 168 | 64 | 10.5313 | 33.9778 | 1026.3524 | 26.0627 | 37.6163 | 0.1775 | SBE19plus_01906562_2018_10_26_0199.hex
Sur | 55 | 318 | 2018-10-22 | 1:55 | -39.1687 | -73.8731 | 168 | 65 | 10.4916 | 33.9945 | 1026.3781 | 26.0828 | 37.5959 | 0.1679 | SBE19plus_01906562_2018_10_26_0199.hex
Sur | 55 | 318 | 2018-10-22 | 1:55 | -39.1687 | -73.8731 | 168 | 66 | 10.4138 | 34.0312 | 1026.4233 | 26.1252 | 37.5567 | 0.1645 | SBE19plus_01906562_2018_10_26_0199.hex
Sur | 55 | 318 | 2018-10-22 | 1:55 | -39.1687 | -73.8731 | 168 | 67 | 10.3541 | 34.0321 | 1026.4386 | 26.136 | 37.503 | 0.165 | SBE19plus_01906562_2018_10_26_0199.hex
Sur | 55 | 318 | 2018-10-22 | 1:55 | -39.1687 | -73.8731 | 168 | 68 | 10.3292 | 34.0361 | 1026.4513 | 26.1432 | 37.4848 | 0.1671 | SBE19plus_01906562_2018_10_26_0199.hex
Sur | 55 | 318 | 2018-10-22 | 1:55 | -39.1687 | -73.8731 | 168 | 69 | 10.3076 | 34.0407 | 1026.4626 | 26.1504 | 37.4702 | 0.1581 | SBE19plus_01906562_2018_10_26_0199.hex
Sur | 55 | 318 | 2018-10-22 | 1:55 | -39.1687 | -73.8731 | 168 | 70 | 10.2951 | 34.0489 | 1026.475 | 26.159 | 37.4672 | 0.1548 | SBE19plus_01906562_2018_10_26_0199.hex
Sur | 55 | 318 | 2018-10-22 | 1:55 | -39.1687 | -73.8731 | 168 | 71 | 10.2766 | 34.0585 | 1026.4904 | 26.1696 | 37.4597 | 0.1525 | SBE19plus_01906562_2018_10_26_0199.hex
Sur | 55 | 318 | 2018-10-22 | 1:55 | -39.1687 | -73.8731 | 168 | 72 | 10.2672 | 34.0606 | 1026.4978 | 26.1729 | 37.4539 | 0.1453 | SBE19plus_01906562_2018_10_26_0199.hex
Sur | 55 | 318 | 2018-10-22 | 1:55 | -39.1687 | -73.8731 | 168 | 73 | 10.2551 | 34.0663 | 1026.5088 | 26.1794 | 37.4492 | 0.1384 | SBE19plus_01906562_2018_10_26_0199.hex
Sur | 55 | 318 | 2018-10-22 | 1:55 | -39.1687 | -73.8731 | 168 | 74 | 10.2378 | 34.0761 | 1026.5251 | 26.1901 | 37.4435 | 0.1372 | SBE19plus_01906562_2018_10_26_0199.hex
Sur | 55 | 318 | 2018-10-22 | 1:55 | -39.1687 | -73.8731 | 168 | 75 | 10.2032 | 34.0859 | 1026.5441 | 26.2038 | 37.4187 | 0.1414 | SBE19plus_01906562_2018_10_26_0199.hex
Sur | 55 | 318 | 2018-10-22 | 1:55 | -39.1687 | -73.8731 | 168 | 76 | 10.1866 | 34.0825 | 1026.5477 | 26.2038 | 37.401 | 0.139 | SBE19plus_01906562_2018_10_26_0199.hex
Sur | 55 | 318 | 2018-10-22 | 1:55 | -39.1687 | -73.8731 | 168 | 77 | 10.1758 | 34.0843 | 1026.555 | 26.2071 | 37.3933 | 0.1378 | SBE19plus_01906562_2018_10_26_0199.hex
Sur | 55 | 318 | 2018-10-22 | 1:55 | -39.1687 | -73.8731 | 168 | 78 | 10.1662 | 34.0863 | 1026.5644 | 26.2103 | 37.387 | 0.1375 | SBE19plus_01906562_2018_10_26_0199.hex
Sur | 55 | 318 | 2018-10-22 | 1:55 | -39.1687 | -73.8731 | 168 | 79 | 10.1589 | 34.0871 | 1026.571 | 26.2121 | 37.3818 | 0.1277 | SBE19plus_01906562_2018_10_26_0199.hex
Sur | 55 | 318 | 2018-10-22 | 1:55 | -39.1687 | -73.8731 | 168 | 80 | 10.1285 | 34.0995 | 1026.5882 | 26.2271 | 37.3652 | 0.1313 | SBE19plus_01906562_2018_10_26_0199.hex
Sur | 55 | 318 | 2018-10-22 | 1:55 | -39.1687 | -73.8731 | 168 | 81 | 10.1025 | 34.1111 | 1026.6064 | 26.2406 | 37.3525 | 0.128 | SBE19plus_01906562_2018_10_26_0199.hex
Sur | 55 | 318 | 2018-10-22 | 1:55 | -39.1687 | -73.8731 | 168 | 82 | 10.0845 | 34.1207 | 1026.6219 | 26.2511 | 37.3453 | 0.1217 | SBE19plus_01906562_2018_10_26_0199.hex
Sur | 55 | 318 | 2018-10-22 | 1:55 | -39.1687 | -73.8731 | 168 | 83 | 10.0717 | 34.1315 | 1026.6364 | 26.2617 | 37.3443 | 0.1173 | SBE19plus_01906562_2018_10_26_0199.hex
Sur | 55 | 318 | 2018-10-22 | 1:55 | -39.1687 | -73.8731 | 168 | 84 | 10.0438 | 34.1555 | 1026.6647 | 26.2854 | 37.3398 | 0.1153 | SBE19plus_01906562_2018_10_26_0199.hex
Sur | 55 | 318 | 2018-10-22 | 1:55 | -39.1687 | -73.8731 | 168 | 85 | 10.0157 | 34.1536 | 1026.6739 | 26.2887 | 37.3126 | 0.1147 | SBE19plus_01906562_2018_10_26_0199.hex
Sur | 55 | 318 | 2018-10-22 | 1:55 | -39.1687 | -73.8731 | 168 | 86 | 10.0094 | 34.1531 | 1026.6797 | 26.2891 | 37.3073 | 0.1139 | SBE19plus_01906562_2018_10_26_0199.hex
Sur | 55 | 318 | 2018-10-22 | 1:55 | -39.1687 | -73.8731 | 168 | 87 | 10.0098 | 34.1673 | 1026.6946 | 26.3001 | 37.3217 | 0.114 | SBE19plus_01906562_2018_10_26_0199.hex
Sur | 55 | 318 | 2018-10-22 | 1:55 | -39.1687 | -73.8731 | 168 | 88 | 9.996 | 34.1809 | 1026.7115 | 26.3131 | 37.3216 | 0.1151 | SBE19plus_01906562_2018_10_26_0199.hex
Sur | 55 | 318 | 2018-10-22 | 1:55 | -39.1687 | -73.8731 | 168 | 89 | 9.997 | 34.1817 | 1026.7164 | 26.3134 | 37.3242 | 0.1206 | SBE19plus_01906562_2018_10_26_0199.hex
Sur | 55 | 318 | 2018-10-22 | 1:55 | -39.1687 | -73.8731 | 168 | 90 | 10.0156 | 34.1966 | 1026.7289 | 26.3218 | 37.3569 | 0.1201 | SBE19plus_01906562_2018_10_26_0199.hex
Sur | 55 | 318 | 2018-10-22 | 1:55 | -39.1687 | -73.8731 | 168 | 91 | 10.034 | 34.2021 | 1026.7343 | 26.323 | 37.3803 | 0.1324 | SBE19plus_01906562_2018_10_26_0199.hex
Sur | 55 | 318 | 2018-10-22 | 1:55 | -39.1687 | -73.8731 | 168 | 92 | 10.0452 | 34.2082 | 1026.7415 | 26.3259 | 37.3973 | 0.1392 | SBE19plus_01906562_2018_10_26_0199.hex
Sur | 55 | 318 | 2018-10-22 | 1:55 | -39.1687 | -73.8731 | 168 | 93 | 10.0557 | 34.2081 | 1026.744 | 26.3239 | 37.4071 | 0.1429 | SBE19plus_01906562_2018_10_26_0199.hex
Sur | 55 | 318 | 2018-10-22 | 1:55 | -39.1687 | -73.8731 | 168 | 94 | 10.0712 | 34.2097 | 1026.7478 | 26.3225 | 37.4246 | 0.1423 | SBE19plus_01906562_2018_10_26_0199.hex
Sur | 55 | 318 | 2018-10-22 | 1:55 | -39.1687 | -73.8731 | 168 | 95 | 10.0892 | 34.2152 | 1026.7545 | 26.3238 | 37.4479 | 0.1357 | SBE19plus_01906562_2018_10_26_0199.hex
Sur | 55 | 318 | 2018-10-22 | 1:55 | -39.1687 | -73.8731 | 168 | 96 | 10.1083 | 34.2248 | 1026.7635 | 26.328 | 37.4762 | 0.1378 | SBE19plus_01906562_2018_10_26_0199.hex
Sur | 55 | 318 | 2018-10-22 | 1:55 | -39.1687 | -73.8731 | 168 | 97 | 10.1174 | 34.2382 | 1026.7761 | 26.3371 | 37.4981 | 0.1366 | SBE19plus_01906562_2018_10_26_0199.hex
Sur | 55 | 318 | 2018-10-22 | 1:55 | -39.1687 | -73.8731 | 168 | 98 | 10.1134 | 34.2553 | 1026.7934 | 26.3512 | 37.5108 | 0.1367 | SBE19plus_01906562_2018_10_26_0199.hex
Sur | 55 | 318 | 2018-10-22 | 1:55 | -39.1687 | -73.8731 | 168 | 99 | 10.1073 | 34.2605 | 1026.8036 | 26.3562 | 37.511 | 0.1367 | SBE19plus_01906562_2018_10_26_0199.hex
Sur | 55 | 318 | 2018-10-22 | 1:55 | -39.1687 | -73.8731 | 168 | 100 | 10.1074 | 34.2686 | 1026.815 | 26.3625 | 37.5194 | 0.1438 | SBE19plus_01906562_2018_10_26_0199.hex
Sur | 55 | 318 | 2018-10-22 | 1:55 | -39.1687 | -73.8731 | 168 | 101 | 10.1048 | 34.2724 | 1026.8233 | 26.3659 | 37.5211 | 0.1304 | SBE19plus_01906562_2018_10_26_0199.hex
Sur | 55 | 318 | 2018-10-22 | 1:55 | -39.1687 | -73.8731 | 168 | 102 | 10.1012 | 34.269 | 1026.8259 | 26.3639 | 37.5149 | 0.1354 | SBE19plus_01906562_2018_10_26_0199.hex
Sur | 55 | 318 | 2018-10-22 | 1:55 | -39.1687 | -73.8731 | 168 | 103 | 10.0947 | 34.2752 | 1026.8362 | 26.3699 | 37.5156 | 0.1334 | SBE19plus_01906562_2018_10_26_0199.hex
Sur | 55 | 318 | 2018-10-22 | 1:55 | -39.1687 | -73.8731 | 168 | 104 | 10.086 | 34.2909 | 1026.8545 | 26.3836 | 37.5224 | 0.1352 | SBE19plus_01906562_2018_10_26_0199.hex
Sur | 55 | 318 | 2018-10-22 | 1:55 | -39.1687 | -73.8731 | 168 | 105 | 10.0726 | 34.3027 | 1026.8719 | 26.3951 | 37.5213 | 0.1389 | SBE19plus_01906562_2018_10_26_0199.hex
Sur | 53 | 296 | 2018-10-22 | 8:10 | -39.004 | -73.3448 | 18 | 1 | 13.543 | 29.5903 | 1022.1035 | 22.1007 | 35.7005 | 2.6605 | SBE19plus_01906562_2018_10_26_0200.hex
Sur | 53 | 296 | 2018-10-22 | 8:10 | -39.004 | -73.3448 | 18 | 2 | 13.4829 | 29.7766 | 1022.2666 | 22.2574 | 35.8732 | 2.9929 | SBE19plus_01906562_2018_10_26_0200.hex
Sur | 53 | 296 | 2018-10-22 | 8:10 | -39.004 | -73.3448 | 18 | 3 | 13.2477 | 31.1166 | 1023.3522 | 23.3399 | 37.0897 | 3.0392 | SBE19plus_01906562_2018_10_26_0200.hex
Sur | 53 | 296 | 2018-10-22 | 8:10 | -39.004 | -73.3448 | 18 | 4 | 12.9988 | 31.7634 | 1023.907 | 23.8893 | 37.5598 | 2.9282 | SBE19plus_01906562_2018_10_26_0200.hex
Sur | 53 | 296 | 2018-10-22 | 8:10 | -39.004 | -73.3448 | 18 | 5 | 12.8741 | 31.8884 | 1024.0325 | 24.0089 | 37.5869 | 3.6485 | SBE19plus_01906562_2018_10_26_0200.hex
Sur | 53 | 296 | 2018-10-22 | 8:10 | -39.004 | -73.3448 | 18 | 6 | 12.7665 | 32.0344 | 1024.1694 | 24.1424 | 37.6433 | 2.9358 | SBE19plus_01906562_2018_10_26_0200.hex
Sur | 53 | 296 | 2018-10-22 | 8:10 | -39.004 | -73.3448 | 18 | 7 | 12.628 | 32.2265 | 1024.3491 | 24.3186 | 37.715 | 2.6222 | SBE19plus_01906562_2018_10_26_0200.hex
Sur | 53 | 296 | 2018-10-22 | 8:10 | -39.004 | -73.3448 | 18 | 8 | 12.4292 | 32.3613 | 1024.4974 | 24.4615 | 37.6694 | 2.7602 | SBE19plus_01906562_2018_10_26_0200.hex
Sur | 53 | 296 | 2018-10-22 | 8:10 | -39.004 | -73.3448 | 18 | 9 | 12.2772 | 32.4417 | 1024.5929 | 24.5518 | 37.6152 | 2.8893 | SBE19plus_01906562_2018_10_26_0200.hex
Sur | 53 | 296 | 2018-10-22 | 8:10 | -39.004 | -73.3448 | 18 | 10 | 12.2114 | 32.4932 | 1024.649 | 24.6037 | 37.6095 | 3.2316 | SBE19plus_01906562_2018_10_26_0200.hex
Sur | 53 | 296 | 2018-10-22 | 8:10 | -39.004 | -73.3448 | 18 | 11 | 12.1304 | 32.5897 | 1024.7435 | 24.6939 | 37.6327 | 3.2195 | SBE19plus_01906562_2018_10_26_0200.hex
Sur | 53 | 296 | 2018-10-22 | 8:10 | -39.004 | -73.3448 | 18 | 12 | 12.067 | 32.6812 | 1024.8314 | 24.7763 | 37.6711 | 3.4313 | SBE19plus_01906562_2018_10_26_0200.hex
Sur | 53 | 296 | 2018-10-22 | 8:10 | -39.004 | -73.3448 | 18 | 13 | 12.0666 | 32.6816 | 1024.8351 | 24.7767 | 37.6667 | 2.8802 | SBE19plus_01906562_2018_10_26_0200.hex
Sur | 53 | 297 | 2018-10-22 | 8:45 | -39.0024 | -73.4285 | 38 | 1 | 12.8336 | 30.2559 | 1022.7556 | 22.7525 | 35.8177 | 1.8862 | SBE19plus_01906562_2018_10_26_0201.hex
Sur | 53 | 297 | 2018-10-22 | 8:45 | -39.0024 | -73.4285 | 38 | 2 | 12.7736 | 30.4642 | 1022.9341 | 22.9253 | 35.978 | 2.1173 | SBE19plus_01906562_2018_10_26_0201.hex
Sur | 53 | 297 | 2018-10-22 | 8:45 | -39.0024 | -73.4285 | 38 | 3 | 12.5488 | 31.3953 | 1023.703 | 23.6899 | 36.7612 | 2.3281 | SBE19plus_01906562_2018_10_26_0201.hex
Sur | 53 | 297 | 2018-10-22 | 8:45 | -39.0024 | -73.4285 | 38 | 4 | 12.4082 | 32.3818 | 1024.4983 | 24.4798 | 37.6717 | 2.6372 | SBE19plus_01906562_2018_10_26_0201.hex
Sur | 53 | 297 | 2018-10-22 | 8:45 | -39.0024 | -73.4285 | 38 | 5 | 12.3745 | 32.5343 | 1024.626 | 24.6043 | 37.7997 | 2.5415 | SBE19plus_01906562_2018_10_26_0201.hex
Sur | 53 | 297 | 2018-10-22 | 8:45 | -39.0024 | -73.4285 | 38 | 6 | 12.3721 | 32.5568 | 1024.6491 | 24.622 | 37.821 | 2.5569 | SBE19plus_01906562_2018_10_26_0201.hex
Sur | 53 | 297 | 2018-10-22 | 8:45 | -39.0024 | -73.4285 | 38 | 7 | 12.3701 | 32.5637 | 1024.6592 | 24.6277 | 37.8263 | 2.0876 | SBE19plus_01906562_2018_10_26_0201.hex
Sur | 53 | 297 | 2018-10-22 | 8:45 | -39.0024 | -73.4285 | 38 | 8 | 12.3796 | 32.5782 | 1024.6732 | 24.6372 | 37.849 | 1.822 | SBE19plus_01906562_2018_10_26_0201.hex
Sur | 53 | 297 | 2018-10-22 | 8:45 | -39.0024 | -73.4285 | 38 | 9 | 12.4405 | 32.6063 | 1024.6879 | 24.6469 | 37.9402 | 1.2318 | SBE19plus_01906562_2018_10_26_0201.hex
Sur | 53 | 297 | 2018-10-22 | 8:45 | -39.0024 | -73.4285 | 38 | 10 | 12.5555 | 32.6557 | 1024.7072 | 24.663 | 38.0994 | 0.9376 | SBE19plus_01906562_2018_10_26_0201.hex
Sur | 53 | 297 | 2018-10-22 | 8:45 | -39.0024 | -73.4285 | 38 | 11 | 12.6453 | 32.6782 | 1024.7126 | 24.663 | 38.2126 | 0.9043 | SBE19plus_01906562_2018_10_26_0201.hex
Sur | 53 | 297 | 2018-10-22 | 8:45 | -39.0024 | -73.4285 | 38 | 12 | 12.7558 | 32.7379 | 1024.7417 | 24.6879 | 38.3792 | 0.9186 | SBE19plus_01906562_2018_10_26_0201.hex
Sur | 53 | 297 | 2018-10-22 | 8:45 | -39.0024 | -73.4285 | 38 | 13 | 12.7565 | 32.8083 | 1024.8007 | 24.7434 | 38.4524 | 1.0135 | SBE19plus_01906562_2018_10_26_0201.hex
Sur | 53 | 297 | 2018-10-22 | 8:45 | -39.0024 | -73.4285 | 38 | 14 | 12.7082 | 32.806 | 1024.8141 | 24.7512 | 38.4057 | 0.8994 | SBE19plus_01906562_2018_10_26_0201.hex
Sur | 53 | 297 | 2018-10-22 | 8:45 | -39.0024 | -73.4285 | 38 | 15 | 12.6459 | 32.815 | 1024.8387 | 24.7703 | 38.3569 | 0.8616 | SBE19plus_01906562_2018_10_26_0201.hex
Sur | 53 | 297 | 2018-10-22 | 8:45 | -39.0024 | -73.4285 | 38 | 16 | 12.5649 | 32.7949 | 1024.8419 | 24.7702 | 38.2628 | 0.9866 | SBE19plus_01906562_2018_10_26_0201.hex
Sur | 53 | 297 | 2018-10-22 | 8:45 | -39.0024 | -73.4285 | 38 | 17 | 12.5055 | 32.7908 | 1024.8536 | 24.7784 | 38.2036 | 1.2063 | SBE19plus_01906562_2018_10_26_0201.hex
Sur | 53 | 297 | 2018-10-22 | 8:45 | -39.0024 | -73.4285 | 38 | 18 | 12.4661 | 32.787 | 1024.8637 | 24.783 | 38.1642 | 1.3367 | SBE19plus_01906562_2018_10_26_0201.hex
Sur | 53 | 297 | 2018-10-22 | 8:45 | -39.0024 | -73.4285 | 38 | 19 | 12.4307 | 32.7912 | 1024.88 | 24.793 | 38.1366 | 1.5108 | SBE19plus_01906562_2018_10_26_0201.hex
Sur | 53 | 297 | 2018-10-22 | 8:45 | -39.0024 | -73.4285 | 38 | 20 | 12.3691 | 32.7903 | 1024.8945 | 24.8041 | 38.0805 | 2.1194 | SBE19plus_01906562_2018_10_26_0201.hex
Sur | 53 | 297 | 2018-10-22 | 8:45 | -39.0024 | -73.4285 | 38 | 21 | 12.2587 | 32.8258 | 1024.9467 | 24.8531 | 38.0111 | 2.8054 | SBE19plus_01906562_2018_10_26_0201.hex
Sur | 53 | 297 | 2018-10-22 | 8:45 | -39.0024 | -73.4285 | 38 | 22 | 12.1713 | 32.823 | 1024.9652 | 24.8672 | 37.9279 | 2.763 | SBE19plus_01906562_2018_10_26_0201.hex
Sur | 53 | 297 | 2018-10-22 | 8:45 | -39.0024 | -73.4285 | 38 | 23 | 12.1395 | 32.813 | 1024.9682 | 24.8649 | 37.8914 | 3.1732 | SBE19plus_01906562_2018_10_26_0201.hex
Sur | 53 | 297 | 2018-10-22 | 8:45 | -39.0024 | -73.4285 | 38 | 24 | 12.1334 | 32.8331 | 1024.9903 | 24.8816 | 37.9078 | 3.0183 | SBE19plus_01906562_2018_10_26_0201.hex
Sur | 53 | 297 | 2018-10-22 | 8:45 | -39.0024 | -73.4285 | 38 | 25 | 12.1195 | 32.8695 | 1025.0251 | 24.9125 | 37.933 | 2.4963 | SBE19plus_01906562_2018_10_26_0201.hex
Sur | 53 | 297 | 2018-10-22 | 8:45 | -39.0024 | -73.4285 | 38 | 26 | 12.0951 | 32.8973 | 1025.0549 | 24.9388 | 37.9392 | 2.2788 | SBE19plus_01906562_2018_10_26_0201.hex
Sur | 53 | 297 | 2018-10-22 | 8:45 | -39.0024 | -73.4285 | 38 | 27 | 12.0587 | 32.9285 | 1025.0914 | 24.9699 | 37.9373 | 2.4051 | SBE19plus_01906562_2018_10_26_0201.hex
Sur | 53 | 297 | 2018-10-22 | 8:45 | -39.0024 | -73.4285 | 38 | 28 | 12.0034 | 32.9545 | 1025.1275 | 25.0007 | 37.9118 | 2.1504 | SBE19plus_01906562_2018_10_26_0201.hex
Sur | 53 | 297 | 2018-10-22 | 8:45 | -39.0024 | -73.4285 | 38 | 29 | 11.9132 | 32.9745 | 1025.1648 | 25.0333 | 37.8464 | 2.0809 | SBE19plus_01906562_2018_10_26_0201.hex
Sur | 53 | 297 | 2018-10-22 | 8:45 | -39.0024 | -73.4285 | 38 | 30 | 11.8517 | 32.9615 | 1025.1691 | 25.034 | 37.7783 | 1.9623 | SBE19plus_01906562_2018_10_26_0201.hex
Sur | 53 | 297 | 2018-10-22 | 8:45 | -39.0024 | -73.4285 | 38 | 31 | 11.846 | 32.9565 | 1025.1711 | 25.0306 | 37.7652 | 2.2897 | SBE19plus_01906562_2018_10_26_0201.hex
Sur | 53 | 298 | 2018-10-22 | 9:30 | -39.0023 | -73.5111 | 54 | 1 | 12.4762 | 32.9323 | 1024.8916 | 24.8933 | 38.3108 | 0.3731 | SBE19plus_01906562_2018_10_26_0202.hex
Sur | 53 | 298 | 2018-10-22 | 9:30 | -39.0023 | -73.5111 | 54 | 2 | 12.4742 | 32.932 | 1024.9022 | 24.8934 | 38.3101 | 0.4021 | SBE19plus_01906562_2018_10_26_0202.hex
Sur | 53 | 298 | 2018-10-22 | 9:30 | -39.0023 | -73.5111 | 54 | 3 | 12.4724 | 32.9312 | 1024.9057 | 24.8931 | 38.3085 | 0.442 | SBE19plus_01906562_2018_10_26_0202.hex
Sur | 53 | 298 | 2018-10-22 | 9:30 | -39.0023 | -73.5111 | 54 | 4 | 12.4734 | 32.9299 | 1024.9094 | 24.8919 | 38.3093 | 0.4727 | SBE19plus_01906562_2018_10_26_0202.hex
Sur | 53 | 298 | 2018-10-22 | 9:30 | -39.0023 | -73.5111 | 54 | 5 | 12.4741 | 32.93 | 1024.9148 | 24.8919 | 38.3112 | 0.4932 | SBE19plus_01906562_2018_10_26_0202.hex
Sur | 53 | 298 | 2018-10-22 | 9:30 | -39.0023 | -73.5111 | 54 | 6 | 12.4729 | 32.9315 | 1024.9203 | 24.8933 | 38.3125 | 0.5301 | SBE19plus_01906562_2018_10_26_0202.hex
Sur | 53 | 298 | 2018-10-22 | 9:30 | -39.0023 | -73.5111 | 54 | 7 | 12.4663 | 32.9334 | 1024.9277 | 24.8961 | 38.3091 | 0.552 | SBE19plus_01906562_2018_10_26_0202.hex
Sur | 53 | 298 | 2018-10-22 | 9:30 | -39.0023 | -73.5111 | 54 | 8 | 12.4624 | 32.9313 | 1024.9314 | 24.8951 | 38.3049 | 0.5816 | SBE19plus_01906562_2018_10_26_0202.hex
Sur | 53 | 298 | 2018-10-22 | 9:30 | -39.0023 | -73.5111 | 54 | 9 | 12.4605 | 32.931 | 1024.9351 | 24.8953 | 38.3042 | 0.6008 | SBE19plus_01906562_2018_10_26_0202.hex
Sur | 53 | 298 | 2018-10-22 | 9:30 | -39.0023 | -73.5111 | 54 | 10 | 12.4591 | 32.9304 | 1024.94 | 24.8951 | 38.3038 | 0.6189 | SBE19plus_01906562_2018_10_26_0202.hex
Sur | 53 | 298 | 2018-10-22 | 9:30 | -39.0023 | -73.5111 | 54 | 11 | 12.4571 | 32.9305 | 1024.9456 | 24.8955 | 38.3038 | 0.6535 | SBE19plus_01906562_2018_10_26_0202.hex
Sur | 53 | 298 | 2018-10-22 | 9:30 | -39.0023 | -73.5111 | 54 | 12 | 12.4517 | 32.9322 | 1024.9516 | 24.8979 | 38.3021 | 0.6712 | SBE19plus_01906562_2018_10_26_0202.hex
Sur | 53 | 298 | 2018-10-22 | 9:30 | -39.0023 | -73.5111 | 54 | 13 | 12.4385 | 32.9362 | 1024.9611 | 24.9037 | 38.2955 | 0.718 | SBE19plus_01906562_2018_10_26_0202.hex
Sur | 53 | 298 | 2018-10-22 | 9:30 | -39.0023 | -73.5111 | 54 | 14 | 12.4187 | 32.9371 | 1024.9709 | 24.9082 | 38.2792 | 0.8093 | SBE19plus_01906562_2018_10_26_0202.hex
Sur | 53 | 298 | 2018-10-22 | 9:30 | -39.0023 | -73.5111 | 54 | 15 | 12.3997 | 32.9367 | 1024.9804 | 24.9116 | 38.2628 | 0.905 | SBE19plus_01906562_2018_10_26_0202.hex
Sur | 53 | 298 | 2018-10-22 | 9:30 | -39.0023 | -73.5111 | 54 | 16 | 12.3527 | 32.9465 | 1025.0011 | 24.9284 | 38.2301 | 1.0037 | SBE19plus_01906562_2018_10_26_0202.hex
Sur | 53 | 298 | 2018-10-22 | 9:30 | -39.0023 | -73.5111 | 54 | 17 | 12.148 | 33.0074 | 1025.0912 | 25.0156 | 38.0929 | 1.2075 | SBE19plus_01906562_2018_10_26_0202.hex
Sur | 53 | 298 | 2018-10-22 | 9:30 | -39.0023 | -73.5111 | 54 | 18 | 11.9523 | 32.9451 | 1025.0848 | 25.0035 | 37.8483 | 1.3456 | SBE19plus_01906562_2018_10_26_0202.hex
Sur | 53 | 298 | 2018-10-22 | 9:30 | -39.0023 | -73.5111 | 54 | 19 | 11.9436 | 32.9009 | 1025.0564 | 24.9695 | 37.8009 | 1.3504 | SBE19plus_01906562_2018_10_26_0202.hex
Sur | 53 | 298 | 2018-10-22 | 9:30 | -39.0023 | -73.5111 | 54 | 20 | 11.9755 | 32.9329 | 1025.0768 | 24.9884 | 37.8645 | 1.1485 | SBE19plus_01906562_2018_10_26_0202.hex
Sur | 53 | 298 | 2018-10-22 | 9:30 | -39.0023 | -73.5111 | 54 | 21 | 12.0059 | 32.9471 | 1025.0871 | 24.9935 | 37.9103 | 1.029 | SBE19plus_01906562_2018_10_26_0202.hex
Sur | 53 | 298 | 2018-10-22 | 9:30 | -39.0023 | -73.5111 | 54 | 22 | 12.0503 | 32.9589 | 1025.0943 | 24.9941 | 37.9675 | 1.03 | SBE19plus_01906562_2018_10_26_0202.hex
Sur | 53 | 298 | 2018-10-22 | 9:30 | -39.0023 | -73.5111 | 54 | 23 | 12.0956 | 33.0068 | 1025.127 | 25.023 | 38.0606 | 1.0608 | SBE19plus_01906562_2018_10_26_0202.hex
Sur | 53 | 298 | 2018-10-22 | 9:30 | -39.0023 | -73.5111 | 54 | 24 | 12.1182 | 33.0596 | 1025.1674 | 25.06 | 38.1373 | 1.0633 | SBE19plus_01906562_2018_10_26_0202.hex
Sur | 53 | 298 | 2018-10-22 | 9:30 | -39.0023 | -73.5111 | 54 | 25 | 12.1067 | 33.0917 | 1025.2003 | 25.0874 | 38.1607 | 1.0479 | SBE19plus_01906562_2018_10_26_0202.hex
Sur | 53 | 298 | 2018-10-22 | 9:30 | -39.0023 | -73.5111 | 54 | 26 | 12.0856 | 33.095 | 1025.2109 | 25.0938 | 38.1474 | 1.1226 | SBE19plus_01906562_2018_10_26_0202.hex
Sur | 53 | 298 | 2018-10-22 | 9:30 | -39.0023 | -73.5111 | 54 | 27 | 12.0788 | 33.0951 | 1025.216 | 25.095 | 38.1443 | 1.2081 | SBE19plus_01906562_2018_10_26_0202.hex
Sur | 53 | 298 | 2018-10-22 | 9:30 | -39.0023 | -73.5111 | 54 | 28 | 12.0771 | 33.0965 | 1025.2234 | 25.0965 | 38.1478 | 1.4112 | SBE19plus_01906562_2018_10_26_0202.hex
Sur | 53 | 298 | 2018-10-22 | 9:30 | -39.0023 | -73.5111 | 54 | 29 | 12.0672 | 33.1106 | 1025.2393 | 25.1094 | 38.1566 | 1.7123 | SBE19plus_01906562_2018_10_26_0202.hex
Sur | 53 | 298 | 2018-10-22 | 9:30 | -39.0023 | -73.5111 | 54 | 30 | 12.0448 | 33.1403 | 1025.2706 | 25.1368 | 38.1696 | 1.7446 | SBE19plus_01906562_2018_10_26_0202.hex
Sur | 53 | 298 | 2018-10-22 | 9:30 | -39.0023 | -73.5111 | 54 | 31 | 11.9729 | 33.2195 | 1025.3527 | 25.2125 | 38.1818 | 1.6917 | SBE19plus_01906562_2018_10_26_0202.hex
Sur | 53 | 298 | 2018-10-22 | 9:30 | -39.0023 | -73.5111 | 54 | 32 | 11.7543 | 33.258 | 1025.4292 | 25.2844 | 38.0124 | 1.6494 | SBE19plus_01906562_2018_10_26_0202.hex
Sur | 53 | 298 | 2018-10-22 | 9:30 | -39.0023 | -73.5111 | 54 | 33 | 11.5789 | 33.2463 | 1025.4549 | 25.3067 | 37.8405 | 1.5696 | SBE19plus_01906562_2018_10_26_0202.hex
Sur | 53 | 298 | 2018-10-22 | 9:30 | -39.0023 | -73.5111 | 54 | 34 | 11.4439 | 33.2967 | 1025.5235 | 25.3704 | 37.7669 | 1.4975 | SBE19plus_01906562_2018_10_26_0202.hex
Sur | 53 | 298 | 2018-10-22 | 9:30 | -39.0023 | -73.5111 | 54 | 35 | 11.3677 | 33.3648 | 1025.5951 | 25.4367 | 37.769 | 1.3889 | SBE19plus_01906562_2018_10_26_0202.hex
Sur | 53 | 298 | 2018-10-22 | 9:30 | -39.0023 | -73.5111 | 54 | 36 | 11.3087 | 33.4291 | 1025.6601 | 25.4974 | 37.7813 | 1.2726 | SBE19plus_01906562_2018_10_26_0202.hex
Sur | 53 | 298 | 2018-10-22 | 9:30 | -39.0023 | -73.5111 | 54 | 37 | 11.2112 | 33.5283 | 1025.759 | 25.5926 | 37.7893 | 1.2145 | SBE19plus_01906562_2018_10_26_0202.hex
Sur | 53 | 298 | 2018-10-22 | 9:30 | -39.0023 | -73.5111 | 54 | 38 | 11.0823 | 33.6548 | 1025.8854 | 25.7143 | 37.7957 | 1.146 | SBE19plus_01906562_2018_10_26_0202.hex
Sur | 53 | 298 | 2018-10-22 | 9:30 | -39.0023 | -73.5111 | 54 | 39 | 10.9966 | 33.7237 | 1025.959 | 25.7829 | 37.7869 | 1.0313 | SBE19plus_01906562_2018_10_26_0202.hex
Sur | 53 | 298 | 2018-10-22 | 9:30 | -39.0023 | -73.5111 | 54 | 40 | 10.9402 | 33.7535 | 1025.9972 | 25.816 | 37.7661 | 0.8884 | SBE19plus_01906562_2018_10_26_0202.hex
Sur | 53 | 298 | 2018-10-22 | 9:30 | -39.0023 | -73.5111 | 54 | 41 | 10.8784 | 33.7894 | 1026.0403 | 25.855 | 37.7454 | 0.7826 | SBE19plus_01906562_2018_10_26_0202.hex
Sur | 53 | 298 | 2018-10-22 | 9:30 | -39.0023 | -73.5111 | 54 | 42 | 10.7501 | 33.8685 | 1026.1282 | 25.9398 | 37.7014 | 0.6553 | SBE19plus_01906562_2018_10_26_0202.hex
Sur | 53 | 298 | 2018-10-22 | 9:30 | -39.0023 | -73.5111 | 54 | 43 | 10.6286 | 33.9349 | 1026.2068 | 26.0131 | 37.6519 | 0.5108 | SBE19plus_01906562_2018_10_26_0202.hex
Sur | 53 | 298 | 2018-10-22 | 9:30 | -39.0023 | -73.5111 | 54 | 44 | 10.5147 | 33.9959 | 1026.2804 | 26.0806 | 37.6037 | 0.3785 | SBE19plus_01906562_2018_10_26_0202.hex
Sur | 53 | 298 | 2018-10-22 | 9:30 | -39.0023 | -73.5111 | 54 | 45 | 10.4466 | 34.0161 | 1026.3113 | 26.1074 | 37.5633 | 0.3415 | SBE19plus_01906562_2018_10_26_0202.hex
Sur | 53 | 298 | 2018-10-22 | 9:30 | -39.0023 | -73.5111 | 54 | 46 | 10.3191 | 34.0966 | 1026.4 | 26.193 | 37.5163 | 0.3349 | SBE19plus_01906562_2018_10_26_0202.hex
Sur | 53 | 298 | 2018-10-22 | 9:30 | -39.0023 | -73.5111 | 54 | 47 | 10.1826 | 34.141 | 1026.4637 | 26.2512 | 37.4288 | 0.3282 | SBE19plus_01906562_2018_10_26_0202.hex
Sur | 53 | 298 | 2018-10-22 | 9:30 | -39.0023 | -73.5111 | 54 | 48 | 10.1321 | 34.131 | 1026.4712 | 26.2512 | 37.3759 | 0.2828 | SBE19plus_01906562_2018_10_26_0202.hex
Sur | 53 | 298 | 2018-10-22 | 9:30 | -39.0023 | -73.5111 | 54 | 49 | 10.135 | 34.1185 | 1026.463 | 26.2404 | 37.3598 | 0.5012 | SBE19plus_01906562_2018_10_26_0202.hex
Sur | 53 | 299 | 2018-10-22 | 10:13 | -39.0032 | -73.5938 | 77 | 1 | 12.3164 | 32.8072 | 1024.8308 | 24.8268 | 38.0356 | 0.3062 | SBE19plus_01906562_2018_10_26_0203.hex
Sur | 53 | 299 | 2018-10-22 | 10:13 | -39.0032 | -73.5938 | 77 | 2 | 12.3156 | 32.8082 | 1024.8354 | 24.8277 | 38.0369 | 0.3337 | SBE19plus_01906562_2018_10_26_0203.hex
Sur | 53 | 299 | 2018-10-22 | 10:13 | -39.0032 | -73.5938 | 77 | 3 | 12.3132 | 32.8083 | 1024.8414 | 24.8283 | 38.0358 | 0.3498 | SBE19plus_01906562_2018_10_26_0203.hex
Sur | 53 | 299 | 2018-10-22 | 10:13 | -39.0032 | -73.5938 | 77 | 4 | 12.3099 | 32.8082 | 1024.8472 | 24.8288 | 38.0337 | 0.3652 | SBE19plus_01906562_2018_10_26_0203.hex
Sur | 53 | 299 | 2018-10-22 | 10:13 | -39.0032 | -73.5938 | 77 | 5 | 12.3083 | 32.8067 | 1024.8503 | 24.8279 | 38.0317 | 0.406 | SBE19plus_01906562_2018_10_26_0203.hex
Sur | 53 | 299 | 2018-10-22 | 10:13 | -39.0032 | -73.5938 | 77 | 6 | 12.3086 | 32.8059 | 1024.8547 | 24.8273 | 38.0325 | 0.4415 | SBE19plus_01906562_2018_10_26_0203.hex
Sur | 53 | 299 | 2018-10-22 | 10:13 | -39.0032 | -73.5938 | 77 | 7 | 12.3077 | 32.8067 | 1024.86 | 24.828 | 38.034 | 0.4595 | SBE19plus_01906562_2018_10_26_0203.hex
Sur | 53 | 299 | 2018-10-22 | 10:13 | -39.0032 | -73.5938 | 77 | 8 | 12.3033 | 32.8076 | 1024.864 | 24.8296 | 38.032 | 0.4711 | SBE19plus_01906562_2018_10_26_0203.hex
Sur | 53 | 299 | 2018-10-22 | 10:13 | -39.0032 | -73.5938 | 77 | 9 | 12.3016 | 32.8049 | 1024.8679 | 24.8279 | 38.0295 | 0.4673 | SBE19plus_01906562_2018_10_26_0203.hex
Sur | 53 | 299 | 2018-10-22 | 10:13 | -39.0032 | -73.5938 | 77 | 10 | 12.3022 | 32.8041 | 1024.8738 | 24.827 | 38.031 | 0.4613 | SBE19plus_01906562_2018_10_26_0203.hex
Sur | 53 | 299 | 2018-10-22 | 10:13 | -39.0032 | -73.5938 | 77 | 11 | 12.2918 | 32.8121 | 1024.8851 | 24.8354 | 38.0309 | 0.4414 | SBE19plus_01906562_2018_10_26_0203.hex
Sur | 53 | 299 | 2018-10-22 | 10:13 | -39.0032 | -73.5938 | 77 | 12 | 12.2545 | 32.8299 | 1024.9092 | 24.8565 | 38.0151 | 0.5107 | SBE19plus_01906562_2018_10_26_0203.hex
Sur | 53 | 299 | 2018-10-22 | 10:13 | -39.0032 | -73.5938 | 77 | 13 | 12.2023 | 32.8502 | 1024.9404 | 24.8824 | 37.9872 | 0.6199 | SBE19plus_01906562_2018_10_26_0203.hex
Sur | 53 | 299 | 2018-10-22 | 10:13 | -39.0032 | -73.5938 | 77 | 14 | 12.1601 | 32.8521 | 1024.9551 | 24.8917 | 37.9519 | 0.7923 | SBE19plus_01906562_2018_10_26_0203.hex
Sur | 53 | 299 | 2018-10-22 | 10:13 | -39.0032 | -73.5938 | 77 | 15 | 12.139 | 32.8464 | 1024.9594 | 24.8909 | 37.9296 | 1.0492 | SBE19plus_01906562_2018_10_26_0203.hex
Sur | 53 | 299 | 2018-10-22 | 10:13 | -39.0032 | -73.5938 | 77 | 16 | 12.1145 | 32.8595 | 1024.9779 | 24.9057 | 37.9219 | 1.4623 | SBE19plus_01906562_2018_10_26_0203.hex
Sur | 53 | 299 | 2018-10-22 | 10:13 | -39.0032 | -73.5938 | 77 | 17 | 12.062 | 32.8825 | 1025.0094 | 24.9338 | 37.8959 | 1.94 | SBE19plus_01906562_2018_10_26_0203.hex
Sur | 53 | 299 | 2018-10-22 | 10:13 | -39.0032 | -73.5938 | 77 | 18 | 12.0069 | 32.8874 | 1025.0291 | 24.9479 | 37.8513 | 2.0976 | SBE19plus_01906562_2018_10_26_0203.hex
Sur | 53 | 299 | 2018-10-22 | 10:13 | -39.0032 | -73.5938 | 77 | 19 | 11.9352 | 32.9073 | 1025.0633 | 24.9768 | 37.8059 | 2.107 | SBE19plus_01906562_2018_10_26_0203.hex
Sur | 53 | 299 | 2018-10-22 | 10:13 | -39.0032 | -73.5938 | 77 | 20 | 11.8343 | 32.9328 | 1025.1049 | 25.0154 | 37.7389 | 2.0598 | SBE19plus_01906562_2018_10_26_0203.hex
Sur | 53 | 299 | 2018-10-22 | 10:13 | -39.0032 | -73.5938 | 77 | 21 | 11.7871 | 32.9516 | 1025.1313 | 25.0383 | 37.7166 | 2.0892 | SBE19plus_01906562_2018_10_26_0203.hex
Sur | 53 | 299 | 2018-10-22 | 10:13 | -39.0032 | -73.5938 | 77 | 22 | 11.7529 | 32.9799 | 1025.1649 | 25.0668 | 37.7142 | 2.0854 | SBE19plus_01906562_2018_10_26_0203.hex
Sur | 53 | 299 | 2018-10-22 | 10:13 | -39.0032 | -73.5938 | 77 | 23 | 11.7236 | 33.0024 | 1025.194 | 25.0897 | 37.7116 | 2.1241 | SBE19plus_01906562_2018_10_26_0203.hex
Sur | 53 | 299 | 2018-10-22 | 10:13 | -39.0032 | -73.5938 | 77 | 24 | 11.713 | 33.0159 | 1025.212 | 25.1018 | 37.7182 | 2.1628 | SBE19plus_01906562_2018_10_26_0203.hex
Sur | 53 | 299 | 2018-10-22 | 10:13 | -39.0032 | -73.5938 | 77 | 25 | 11.718 | 33.0299 | 1025.2249 | 25.1117 | 37.74 | 2.0975 | SBE19plus_01906562_2018_10_26_0203.hex
Sur | 53 | 299 | 2018-10-22 | 10:13 | -39.0032 | -73.5938 | 77 | 26 | 11.7288 | 33.1133 | 1025.2899 | 25.1745 | 37.8384 | 1.9994 | SBE19plus_01906562_2018_10_26_0203.hex
Sur | 53 | 299 | 2018-10-22 | 10:13 | -39.0032 | -73.5938 | 77 | 27 | 11.7092 | 33.1945 | 1025.3627 | 25.2415 | 37.9025 | 1.8648 | SBE19plus_01906562_2018_10_26_0203.hex
Sur | 53 | 299 | 2018-10-22 | 10:13 | -39.0032 | -73.5938 | 77 | 28 | 11.6779 | 33.2414 | 1025.4108 | 25.2838 | 37.9243 | 1.6844 | SBE19plus_01906562_2018_10_26_0203.hex
Sur | 53 | 299 | 2018-10-22 | 10:13 | -39.0032 | -73.5938 | 77 | 29 | 11.6162 | 33.2868 | 1025.4616 | 25.3306 | 37.9135 | 1.3431 | SBE19plus_01906562_2018_10_26_0203.hex
Sur | 53 | 299 | 2018-10-22 | 10:13 | -39.0032 | -73.5938 | 77 | 30 | 11.5522 | 33.3239 | 1025.5059 | 25.3712 | 37.8933 | 0.9626 | SBE19plus_01906562_2018_10_26_0203.hex
Sur | 53 | 299 | 2018-10-22 | 10:13 | -39.0032 | -73.5938 | 77 | 31 | 11.512 | 33.3706 | 1025.555 | 25.4147 | 37.9059 | 0.7228 | SBE19plus_01906562_2018_10_26_0203.hex
Sur | 53 | 299 | 2018-10-22 | 10:13 | -39.0032 | -73.5938 | 77 | 32 | 11.4036 | 33.4616 | 1025.6507 | 25.5059 | 37.894 | 0.653 | SBE19plus_01906562_2018_10_26_0203.hex
Sur | 53 | 299 | 2018-10-22 | 10:13 | -39.0032 | -73.5938 | 77 | 33 | 11.2634 | 33.5425 | 1025.7426 | 25.5942 | 37.8446 | 0.7003 | SBE19plus_01906562_2018_10_26_0203.hex
Sur | 53 | 299 | 2018-10-22 | 10:13 | -39.0032 | -73.5938 | 77 | 34 | 11.1613 | 33.603 | 1025.8124 | 25.6595 | 37.8116 | 0.7511 | SBE19plus_01906562_2018_10_26_0203.hex
Sur | 53 | 299 | 2018-10-22 | 10:13 | -39.0032 | -73.5938 | 77 | 35 | 11.1102 | 33.6233 | 1025.8423 | 25.6842 | 37.7865 | 0.7744 | SBE19plus_01906562_2018_10_26_0203.hex
Sur | 53 | 299 | 2018-10-22 | 10:13 | -39.0032 | -73.5938 | 77 | 36 | 11.0526 | 33.6498 | 1025.8776 | 25.7152 | 37.7593 | 0.7877 | SBE19plus_01906562_2018_10_26_0203.hex
Sur | 53 | 299 | 2018-10-22 | 10:13 | -39.0032 | -73.5938 | 77 | 37 | 10.9894 | 33.6773 | 1025.9139 | 25.7481 | 37.7278 | 0.7483 | SBE19plus_01906562_2018_10_26_0203.hex
Sur | 53 | 299 | 2018-10-22 | 10:13 | -39.0032 | -73.5938 | 77 | 38 | 10.9405 | 33.6906 | 1025.9379 | 25.7669 | 37.6965 | 0.7402 | SBE19plus_01906562_2018_10_26_0203.hex
Sur | 53 | 299 | 2018-10-22 | 10:13 | -39.0032 | -73.5938 | 77 | 39 | 10.9089 | 33.6968 | 1025.9544 | 25.7773 | 37.6758 | 0.7372 | SBE19plus_01906562_2018_10_26_0203.hex
Sur | 53 | 299 | 2018-10-22 | 10:13 | -39.0032 | -73.5938 | 77 | 40 | 10.8766 | 33.7084 | 1025.974 | 25.7921 | 37.6563 | 0.7079 | SBE19plus_01906562_2018_10_26_0203.hex
Sur | 53 | 299 | 2018-10-22 | 10:13 | -39.0032 | -73.5938 | 77 | 41 | 10.8446 | 33.7148 | 1025.9872 | 25.8027 | 37.6344 | 0.6033 | SBE19plus_01906562_2018_10_26_0203.hex
Sur | 53 | 299 | 2018-10-22 | 10:13 | -39.0032 | -73.5938 | 77 | 42 | 10.8302 | 33.713 | 1025.9942 | 25.8036 | 37.6215 | 0.6121 | SBE19plus_01906562_2018_10_26_0203.hex
Sur | 53 | 299 | 2018-10-22 | 10:13 | -39.0032 | -73.5938 | 77 | 43 | 10.7906 | 33.7378 | 1026.0235 | 25.8302 | 37.6092 | 0.5944 | SBE19plus_01906562_2018_10_26_0203.hex
Sur | 53 | 299 | 2018-10-22 | 10:13 | -39.0032 | -73.5938 | 77 | 44 | 10.7242 | 33.7676 | 1026.0614 | 25.8653 | 37.576 | 0.564 | SBE19plus_01906562_2018_10_26_0203.hex
Sur | 53 | 299 | 2018-10-22 | 10:13 | -39.0032 | -73.5938 | 77 | 45 | 10.6735 | 33.7913 | 1026.0951 | 25.8928 | 37.5514 | 0.556 | SBE19plus_01906562_2018_10_26_0203.hex
Sur | 53 | 299 | 2018-10-22 | 10:13 | -39.0032 | -73.5938 | 77 | 46 | 10.6345 | 33.8014 | 1026.1163 | 25.9074 | 37.5266 | 0.5482 | SBE19plus_01906562_2018_10_26_0203.hex
Sur | 53 | 299 | 2018-10-22 | 10:13 | -39.0032 | -73.5938 | 77 | 47 | 10.5962 | 33.821 | 1026.1442 | 25.9293 | 37.5101 | 0.5492 | SBE19plus_01906562_2018_10_26_0203.hex
Sur | 53 | 299 | 2018-10-22 | 10:13 | -39.0032 | -73.5938 | 77 | 48 | 10.5615 | 33.8322 | 1026.1618 | 25.944 | 37.4904 | 0.5252 | SBE19plus_01906562_2018_10_26_0203.hex
Sur | 53 | 299 | 2018-10-22 | 10:13 | -39.0032 | -73.5938 | 77 | 49 | 10.5357 | 33.8486 | 1026.1825 | 25.9611 | 37.484 | 0.5134 | SBE19plus_01906562_2018_10_26_0203.hex
Sur | 53 | 299 | 2018-10-22 | 10:13 | -39.0032 | -73.5938 | 77 | 50 | 10.5201 | 33.8657 | 1026.2032 | 25.9772 | 37.4873 | 0.4858 | SBE19plus_01906562_2018_10_26_0203.hex
Sur | 53 | 299 | 2018-10-22 | 10:13 | -39.0032 | -73.5938 | 77 | 51 | 10.5042 | 33.8724 | 1026.2151 | 25.9851 | 37.4807 | 0.4198 | SBE19plus_01906562_2018_10_26_0203.hex
Sur | 53 | 299 | 2018-10-22 | 10:13 | -39.0032 | -73.5938 | 77 | 52 | 10.4956 | 33.8774 | 1026.2244 | 25.9904 | 37.4788 | 0.3662 | SBE19plus_01906562_2018_10_26_0203.hex
Sur | 53 | 299 | 2018-10-22 | 10:13 | -39.0032 | -73.5938 | 77 | 53 | 10.4759 | 33.8957 | 1026.2474 | 26.0084 | 37.4783 | 0.344 | SBE19plus_01906562_2018_10_26_0203.hex
Sur | 53 | 299 | 2018-10-22 | 10:13 | -39.0032 | -73.5938 | 77 | 54 | 10.4379 | 33.9223 | 1026.2803 | 26.0358 | 37.4685 | 0.328 | SBE19plus_01906562_2018_10_26_0203.hex
Sur | 53 | 299 | 2018-10-22 | 10:13 | -39.0032 | -73.5938 | 77 | 55 | 10.3873 | 33.9519 | 1026.3174 | 26.0678 | 37.4499 | 0.3196 | SBE19plus_01906562_2018_10_26_0203.hex
Sur | 53 | 299 | 2018-10-22 | 10:13 | -39.0032 | -73.5938 | 77 | 56 | 10.3229 | 33.9852 | 1026.3585 | 26.1048 | 37.4222 | 0.3138 | SBE19plus_01906562_2018_10_26_0203.hex
Sur | 53 | 299 | 2018-10-22 | 10:13 | -39.0032 | -73.5938 | 77 | 57 | 10.2713 | 34.0136 | 1026.3935 | 26.1357 | 37.4025 | 0.2943 | SBE19plus_01906562_2018_10_26_0203.hex
Sur | 53 | 299 | 2018-10-22 | 10:13 | -39.0032 | -73.5938 | 77 | 58 | 10.24 | 34.032 | 1026.4179 | 26.1554 | 37.3917 | 0.2687 | SBE19plus_01906562_2018_10_26_0203.hex
Sur | 53 | 299 | 2018-10-22 | 10:13 | -39.0032 | -73.5938 | 77 | 59 | 10.2097 | 34.0522 | 1026.4431 | 26.1763 | 37.3833 | 0.2581 | SBE19plus_01906562_2018_10_26_0203.hex
Sur | 53 | 299 | 2018-10-22 | 10:13 | -39.0032 | -73.5938 | 77 | 60 | 10.1957 | 34.0649 | 1026.4589 | 26.1885 | 37.3834 | 0.2738 | SBE19plus_01906562_2018_10_26_0203.hex
Sur | 53 | 299 | 2018-10-22 | 10:13 | -39.0032 | -73.5938 | 77 | 61 | 10.1837 | 34.0829 | 1026.4797 | 26.2046 | 37.3901 | 0.2528 | SBE19plus_01906562_2018_10_26_0203.hex
Sur | 53 | 299 | 2018-10-22 | 10:13 | -39.0032 | -73.5938 | 77 | 62 | 10.172 | 34.1064 | 1026.5066 | 26.2249 | 37.4023 | 0.2543 | SBE19plus_01906562_2018_10_26_0203.hex
Sur | 53 | 299 | 2018-10-22 | 10:13 | -39.0032 | -73.5938 | 77 | 63 | 10.1719 | 34.1066 | 1026.513 | 26.225 | 37.4042 | 0.2246 | SBE19plus_01906562_2018_10_26_0203.hex
Sur | 53 | 299 | 2018-10-22 | 10:13 | -39.0032 | -73.5938 | 77 | 64 | 10.1614 | 34.1154 | 1026.5206 | 26.2338 | 37.4019 | 0.2177 | SBE19plus_01906562_2018_10_26_0203.hex
Sur | 53 | 299 | 2018-10-22 | 10:13 | -39.0032 | -73.5938 | 77 | 65 | 10.1434 | 34.1352 | 1026.5447 | 26.2525 | 37.4039 | 0.2118 | SBE19plus_01906562_2018_10_26_0203.hex
Sur | 53 | 299 | 2018-10-22 | 10:13 | -39.0032 | -73.5938 | 77 | 66 | 10.1234 | 34.1455 | 1026.5645 | 26.264 | 37.3957 | 0.2075 | SBE19plus_01906562_2018_10_26_0203.hex
Sur | 53 | 299 | 2018-10-22 | 10:13 | -39.0032 | -73.5938 | 77 | 67 | 10.1202 | 34.1396 | 1026.5668 | 26.2596 | 37.3882 | 0.2142 | SBE19plus_01906562_2018_10_26_0203.hex
Sur | 53 | 299 | 2018-10-22 | 10:13 | -39.0032 | -73.5938 | 77 | 68 | 10.108 | 34.1495 | 1026.578 | 26.2695 | 37.3842 | 0.2242 | SBE19plus_01906562_2018_10_26_0203.hex
Sur | 53 | 300 | 2018-10-22 | 11:25 | -39.0026 | -73.6767 | 78 | 1 | 12.5324 | 33.0603 | 1024.9839 | 24.9817 | 38.4963 | 0.3656 | SBE19plus_01906562_2018_10_26_0204.hex
Sur | 53 | 300 | 2018-10-22 | 11:25 | -39.0026 | -73.6767 | 78 | 2 | 12.5317 | 33.059 | 1024.9896 | 24.9808 | 38.4956 | 0.3775 | SBE19plus_01906562_2018_10_26_0204.hex
Sur | 53 | 300 | 2018-10-22 | 11:25 | -39.0026 | -73.6767 | 78 | 3 | 12.5313 | 33.059 | 1024.996 | 24.9809 | 38.4962 | 0.3965 | SBE19plus_01906562_2018_10_26_0204.hex
Sur | 53 | 300 | 2018-10-22 | 11:25 | -39.0026 | -73.6767 | 78 | 4 | 12.5247 | 33.0621 | 1025.0016 | 24.9846 | 38.4936 | 0.413 | SBE19plus_01906562_2018_10_26_0204.hex
Sur | 53 | 300 | 2018-10-22 | 11:25 | -39.0026 | -73.6767 | 78 | 5 | 12.5194 | 33.0642 | 1025.0089 | 24.9872 | 38.4918 | 0.4403 | SBE19plus_01906562_2018_10_26_0204.hex
Sur | 53 | 300 | 2018-10-22 | 11:25 | -39.0026 | -73.6767 | 78 | 6 | 12.5189 | 33.0639 | 1025.0153 | 24.9871 | 38.4924 | 0.4542 | SBE19plus_01906562_2018_10_26_0204.hex
Sur | 53 | 300 | 2018-10-22 | 11:25 | -39.0026 | -73.6767 | 78 | 7 | 12.5241 | 33.0646 | 1025.0186 | 24.9865 | 38.4995 | 0.4846 | SBE19plus_01906562_2018_10_26_0204.hex
Sur | 53 | 300 | 2018-10-22 | 11:25 | -39.0026 | -73.6767 | 78 | 8 | 12.5396 | 33.0716 | 1025.0231 | 24.9888 | 38.5235 | 0.5649 | SBE19plus_01906562_2018_10_26_0204.hex
Sur | 53 | 300 | 2018-10-22 | 11:25 | -39.0026 | -73.6767 | 78 | 9 | 12.553 | 33.0928 | 1025.0431 | 25.0028 | 38.5597 | 0.6825 | SBE19plus_01906562_2018_10_26_0204.hex
Sur | 53 | 300 | 2018-10-22 | 11:25 | -39.0026 | -73.6767 | 78 | 10 | 12.5604 | 33.1057 | 1025.0581 | 25.0113 | 38.582 | 0.797 | SBE19plus_01906562_2018_10_26_0204.hex
Sur | 53 | 300 | 2018-10-22 | 11:25 | -39.0026 | -73.6767 | 78 | 11 | 12.5496 | 33.1329 | 1025.0842 | 25.0348 | 38.6009 | 0.8775 | SBE19plus_01906562_2018_10_26_0204.hex
Sur | 53 | 300 | 2018-10-22 | 11:25 | -39.0026 | -73.6767 | 78 | 12 | 12.4851 | 33.1873 | 1025.1431 | 25.0899 | 38.5958 | 0.9732 | SBE19plus_01906562_2018_10_26_0204.hex
Sur | 53 | 300 | 2018-10-22 | 11:25 | -39.0026 | -73.6767 | 78 | 13 | 12.3878 | 33.2151 | 1025.1885 | 25.1303 | 38.5324 | 1.0581 | SBE19plus_01906562_2018_10_26_0204.hex
Sur | 53 | 300 | 2018-10-22 | 11:25 | -39.0026 | -73.6767 | 78 | 14 | 12.3378 | 33.1931 | 1025.1852 | 25.1222 | 38.4662 | 1.2212 | SBE19plus_01906562_2018_10_26_0204.hex
Sur | 53 | 300 | 2018-10-22 | 11:25 | -39.0026 | -73.6767 | 78 | 15 | 12.3253 | 33.1869 | 1025.1873 | 25.1196 | 38.4504 | 1.3677 | SBE19plus_01906562_2018_10_26_0204.hex
Sur | 53 | 300 | 2018-10-22 | 11:25 | -39.0026 | -73.6767 | 78 | 16 | 12.3146 | 33.1944 | 1025.2002 | 25.1276 | 38.4491 | 1.4953 | SBE19plus_01906562_2018_10_26_0204.hex
Sur | 53 | 300 | 2018-10-22 | 11:25 | -39.0026 | -73.6767 | 78 | 17 | 12.3009 | 33.1974 | 1025.2075 | 25.1324 | 38.4418 | 1.6067 | SBE19plus_01906562_2018_10_26_0204.hex
Sur | 53 | 300 | 2018-10-22 | 11:25 | -39.0026 | -73.6767 | 78 | 18 | 12.299 | 33.2087 | 1025.2213 | 25.1416 | 38.4538 | 1.7166 | SBE19plus_01906562_2018_10_26_0204.hex
Sur | 53 | 300 | 2018-10-22 | 11:25 | -39.0026 | -73.6767 | 78 | 19 | 12.2841 | 33.2174 | 1025.2374 | 25.1512 | 38.4499 | 1.7761 | SBE19plus_01906562_2018_10_26_0204.hex
Sur | 53 | 300 | 2018-10-22 | 11:25 | -39.0026 | -73.6767 | 78 | 20 | 12.2406 | 33.2446 | 1025.2723 | 25.1811 | 38.4357 | 1.805 | SBE19plus_01906562_2018_10_26_0204.hex
Sur | 53 | 300 | 2018-10-22 | 11:25 | -39.0026 | -73.6767 | 78 | 21 | 12.1074 | 33.2684 | 1025.3183 | 25.2252 | 38.3337 | 1.7969 | SBE19plus_01906562_2018_10_26_0204.hex
Sur | 53 | 300 | 2018-10-22 | 11:25 | -39.0026 | -73.6767 | 78 | 22 | 12.0424 | 33.2584 | 1025.3281 | 25.2291 | 38.2658 | 1.7962 | SBE19plus_01906562_2018_10_26_0204.hex
Sur | 53 | 300 | 2018-10-22 | 11:25 | -39.0026 | -73.6767 | 78 | 23 | 12.0253 | 33.2593 | 1025.3375 | 25.2327 | 38.2539 | 1.813 | SBE19plus_01906562_2018_10_26_0204.hex
Sur | 53 | 300 | 2018-10-22 | 11:25 | -39.0026 | -73.6767 | 78 | 24 | 12.0024 | 33.3195 | 1025.391 | 25.2838 | 38.2961 | 1.8353 | SBE19plus_01906562_2018_10_26_0204.hex
Sur | 53 | 300 | 2018-10-22 | 11:25 | -39.0026 | -73.6767 | 78 | 25 | 11.9725 | 33.3653 | 1025.4363 | 25.3249 | 38.3166 | 1.843 | SBE19plus_01906562_2018_10_26_0204.hex
Sur | 53 | 300 | 2018-10-22 | 11:25 | -39.0026 | -73.6767 | 78 | 26 | 11.961 | 33.3707 | 1025.449 | 25.3312 | 38.3142 | 1.8535 | SBE19plus_01906562_2018_10_26_0204.hex
Sur | 53 | 300 | 2018-10-22 | 11:25 | -39.0026 | -73.6767 | 78 | 27 | 11.9491 | 33.3793 | 1025.4627 | 25.3402 | 38.3139 | 1.9005 | SBE19plus_01906562_2018_10_26_0204.hex
Sur | 53 | 300 | 2018-10-22 | 11:25 | -39.0026 | -73.6767 | 78 | 28 | 11.9155 | 33.3995 | 1025.4865 | 25.3622 | 38.3053 | 1.8599 | SBE19plus_01906562_2018_10_26_0204.hex
Sur | 53 | 300 | 2018-10-22 | 11:25 | -39.0026 | -73.6767 | 78 | 29 | 11.8836 | 33.4159 | 1025.5105 | 25.3811 | 38.2931 | 1.8195 | SBE19plus_01906562_2018_10_26_0204.hex
Sur | 53 | 300 | 2018-10-22 | 11:25 | -39.0026 | -73.6767 | 78 | 30 | 11.8561 | 33.4071 | 1025.5152 | 25.3793 | 38.2614 | 1.7507 | SBE19plus_01906562_2018_10_26_0204.hex
Sur | 53 | 300 | 2018-10-22 | 11:25 | -39.0026 | -73.6767 | 78 | 31 | 11.8352 | 33.4143 | 1025.53 | 25.3887 | 38.2514 | 1.6252 | SBE19plus_01906562_2018_10_26_0204.hex
Sur | 53 | 300 | 2018-10-22 | 11:25 | -39.0026 | -73.6767 | 78 | 32 | 11.7513 | 33.4536 | 1025.5791 | 25.4354 | 38.2128 | 1.4767 | SBE19plus_01906562_2018_10_26_0204.hex
Sur | 53 | 300 | 2018-10-22 | 11:25 | -39.0026 | -73.6767 | 78 | 33 | 11.5723 | 33.5245 | 1025.6719 | 25.5248 | 38.1101 | 1.2476 | SBE19plus_01906562_2018_10_26_0204.hex
Sur | 53 | 300 | 2018-10-22 | 11:25 | -39.0026 | -73.6767 | 78 | 34 | 11.4433 | 33.4864 | 1025.6711 | 25.5179 | 37.9575 | 1.044 | SBE19plus_01906562_2018_10_26_0204.hex
Sur | 53 | 300 | 2018-10-22 | 11:25 | -39.0026 | -73.6767 | 78 | 35 | 11.412 | 33.4792 | 1025.6765 | 25.5172 | 37.9238 | 0.9167 | SBE19plus_01906562_2018_10_26_0204.hex
Sur | 53 | 300 | 2018-10-22 | 11:25 | -39.0026 | -73.6767 | 78 | 36 | 11.3509 | 33.526 | 1025.7275 | 25.5651 | 37.9153 | 0.7669 | SBE19plus_01906562_2018_10_26_0204.hex
Sur | 53 | 300 | 2018-10-22 | 11:25 | -39.0026 | -73.6767 | 78 | 37 | 11.2387 | 33.6083 | 1025.8148 | 25.6496 | 37.8929 | 0.7128 | SBE19plus_01906562_2018_10_26_0204.hex
Sur | 53 | 300 | 2018-10-22 | 11:25 | -39.0026 | -73.6767 | 78 | 38 | 11.1588 | 33.6692 | 1025.8826 | 25.7114 | 37.8796 | 0.643 | SBE19plus_01906562_2018_10_26_0204.hex
Sur | 53 | 300 | 2018-10-22 | 11:25 | -39.0026 | -73.6767 | 78 | 39 | 11.1075 | 33.6934 | 1025.9162 | 25.7393 | 37.8585 | 0.6063 | SBE19plus_01906562_2018_10_26_0204.hex
Sur | 53 | 300 | 2018-10-22 | 11:25 | -39.0026 | -73.6767 | 78 | 40 | 11.0411 | 33.7247 | 1025.9571 | 25.7756 | 37.8287 | 0.5802 | SBE19plus_01906562_2018_10_26_0204.hex
Sur | 53 | 300 | 2018-10-22 | 11:25 | -39.0026 | -73.6767 | 78 | 41 | 10.8471 | 33.7988 | 1026.0523 | 25.8687 | 37.7137 | 0.5675 | SBE19plus_01906562_2018_10_26_0204.hex
Sur | 53 | 300 | 2018-10-22 | 11:25 | -39.0026 | -73.6767 | 78 | 42 | 10.7295 | 33.7903 | 1026.07 | 25.8821 | 37.5982 | 0.5458 | SBE19plus_01906562_2018_10_26_0204.hex
Sur | 53 | 300 | 2018-10-22 | 11:25 | -39.0026 | -73.6767 | 78 | 43 | 10.7094 | 33.7876 | 1026.078 | 25.8832 | 37.5795 | 0.553 | SBE19plus_01906562_2018_10_26_0204.hex
Sur | 53 | 300 | 2018-10-22 | 11:25 | -39.0026 | -73.6767 | 78 | 44 | 10.703 | 33.7886 | 1026.086 | 25.8849 | 37.5755 | 0.5471 | SBE19plus_01906562_2018_10_26_0204.hex
Sur | 53 | 300 | 2018-10-22 | 11:25 | -39.0026 | -73.6767 | 78 | 45 | 10.6942 | 33.7943 | 1026.0947 | 25.8909 | 37.5737 | 0.5243 | SBE19plus_01906562_2018_10_26_0204.hex
Sur | 53 | 300 | 2018-10-22 | 11:25 | -39.0026 | -73.6767 | 78 | 46 | 10.6796 | 33.8049 | 1026.1087 | 25.9018 | 37.5713 | 0.4935 | SBE19plus_01906562_2018_10_26_0204.hex
Sur | 53 | 300 | 2018-10-22 | 11:25 | -39.0026 | -73.6767 | 78 | 47 | 10.6715 | 33.8092 | 1026.1202 | 25.9065 | 37.5694 | 0.4675 | SBE19plus_01906562_2018_10_26_0204.hex
Sur | 53 | 300 | 2018-10-22 | 11:25 | -39.0026 | -73.6767 | 78 | 48 | 10.6509 | 33.8212 | 1026.1363 | 25.9196 | 37.5625 | 0.4437 | SBE19plus_01906562_2018_10_26_0204.hex
Sur | 53 | 300 | 2018-10-22 | 11:25 | -39.0026 | -73.6767 | 78 | 49 | 10.6185 | 33.8448 | 1026.1645 | 25.9438 | 37.5559 | 0.4614 | SBE19plus_01906562_2018_10_26_0204.hex
Sur | 53 | 300 | 2018-10-22 | 11:25 | -39.0026 | -73.6767 | 78 | 50 | 10.5709 | 33.877 | 1026.2034 | 25.9774 | 37.5424 | 0.4727 | SBE19plus_01906562_2018_10_26_0204.hex
Sur | 53 | 300 | 2018-10-22 | 11:25 | -39.0026 | -73.6767 | 78 | 51 | 10.5205 | 33.8984 | 1026.2337 | 26.0028 | 37.517 | 0.4603 | SBE19plus_01906562_2018_10_26_0204.hex
Sur | 53 | 300 | 2018-10-22 | 11:25 | -39.0026 | -73.6767 | 78 | 52 | 10.5019 | 33.9153 | 1026.2537 | 26.0189 | 37.5179 | 0.4474 | SBE19plus_01906562_2018_10_26_0204.hex
Sur | 53 | 300 | 2018-10-22 | 11:25 | -39.0026 | -73.6767 | 78 | 53 | 10.4959 | 33.931 | 1026.2707 | 26.0322 | 37.5288 | 0.4203 | SBE19plus_01906562_2018_10_26_0204.hex
Sur | 53 | 300 | 2018-10-22 | 11:25 | -39.0026 | -73.6767 | 78 | 54 | 10.4893 | 33.9396 | 1026.2837 | 26.04 | 37.5318 | 0.404 | SBE19plus_01906562_2018_10_26_0204.hex
Sur | 53 | 300 | 2018-10-22 | 11:25 | -39.0026 | -73.6767 | 78 | 55 | 10.4781 | 33.9473 | 1026.2975 | 26.048 | 37.5294 | 0.4105 | SBE19plus_01906562_2018_10_26_0204.hex
Sur | 53 | 300 | 2018-10-22 | 11:25 | -39.0026 | -73.6767 | 78 | 56 | 10.4566 | 33.961 | 1026.3169 | 26.0626 | 37.5224 | 0.4035 | SBE19plus_01906562_2018_10_26_0204.hex
Sur | 53 | 300 | 2018-10-22 | 11:25 | -39.0026 | -73.6767 | 78 | 57 | 10.4406 | 33.9582 | 1026.3205 | 26.063 | 37.5062 | 0.3828 | SBE19plus_01906562_2018_10_26_0204.hex
Sur | 53 | 300 | 2018-10-22 | 11:25 | -39.0026 | -73.6767 | 78 | 58 | 10.4307 | 33.9574 | 1026.3269 | 26.0641 | 37.4969 | 0.3755 | SBE19plus_01906562_2018_10_26_0204.hex
Sur | 53 | 300 | 2018-10-22 | 11:25 | -39.0026 | -73.6767 | 78 | 59 | 10.4146 | 33.9609 | 1026.3369 | 26.0697 | 37.4858 | 0.3558 | SBE19plus_01906562_2018_10_26_0204.hex
Sur | 53 | 300 | 2018-10-22 | 11:25 | -39.0026 | -73.6767 | 78 | 60 | 10.3724 | 33.9743 | 1026.3571 | 26.0876 | 37.4586 | 0.3268 | SBE19plus_01906562_2018_10_26_0204.hex
Sur | 53 | 300 | 2018-10-22 | 11:25 | -39.0026 | -73.6767 | 78 | 61 | 10.3384 | 33.9776 | 1026.3717 | 26.0961 | 37.4308 | 0.3133 | SBE19plus_01906562_2018_10_26_0204.hex
Sur | 53 | 300 | 2018-10-22 | 11:25 | -39.0026 | -73.6767 | 78 | 62 | 10.3148 | 33.984 | 1026.3857 | 26.105 | 37.4148 | 0.3192 | SBE19plus_01906562_2018_10_26_0204.hex
Sur | 53 | 300 | 2018-10-22 | 11:25 | -39.0026 | -73.6767 | 78 | 63 | 10.2896 | 33.9954 | 1026.4029 | 26.1184 | 37.402 | 0.3108 | SBE19plus_01906562_2018_10_26_0204.hex
Sur | 53 | 300 | 2018-10-22 | 11:25 | -39.0026 | -73.6767 | 78 | 64 | 10.2607 | 34.0078 | 1026.4224 | 26.133 | 37.3868 | 0.2939 | SBE19plus_01906562_2018_10_26_0204.hex
Sur | 53 | 300 | 2018-10-22 | 11:25 | -39.0026 | -73.6767 | 78 | 65 | 10.2446 | 34.0107 | 1026.4334 | 26.1379 | 37.3756 | 0.285 | SBE19plus_01906562_2018_10_26_0204.hex
Sur | 53 | 300 | 2018-10-22 | 11:25 | -39.0026 | -73.6767 | 78 | 66 | 10.2224 | 34.0216 | 1026.4501 | 26.1502 | 37.365 | 0.2927 | SBE19plus_01906562_2018_10_26_0204.hex
Sur | 53 | 300 | 2018-10-22 | 11:25 | -39.0026 | -73.6767 | 78 | 67 | 10.2223 | 34.0252 | 1026.4553 | 26.1529 | 37.3698 | 0.2853 | SBE19plus_01906562_2018_10_26_0204.hex
Sur | 53 | 300 | 2018-10-22 | 11:25 | -39.0026 | -73.6767 | 78 | 68 | 10.2172 | 34.0364 | 1026.4711 | 26.1625 | 37.373 | 0.3085 | SBE19plus_01906562_2018_10_26_0204.hex
Sur | 53 | 301 | 2018-10-22 | 11:31 | -39.0009 | -73.7631 | 170 | 1 | 12.4345 | 33.153 | 1025.071 | 25.0723 | 38.5025 | 0.3403 | SBE19plus_01906562_2018_10_26_0205.hex
Sur | 53 | 301 | 2018-10-22 | 11:31 | -39.0009 | -73.7631 | 170 | 2 | 12.4358 | 33.152 | 1025.0801 | 25.0714 | 38.5047 | 0.4112 | SBE19plus_01906562_2018_10_26_0205.hex
Sur | 53 | 301 | 2018-10-22 | 11:31 | -39.0009 | -73.7631 | 170 | 3 | 12.4292 | 33.1544 | 1025.0874 | 25.0745 | 38.5017 | 0.4689 | SBE19plus_01906562_2018_10_26_0205.hex
Sur | 53 | 301 | 2018-10-22 | 11:31 | -39.0009 | -73.7631 | 170 | 4 | 12.4181 | 33.156 | 1025.0958 | 25.078 | 38.4935 | 0.511 | SBE19plus_01906562_2018_10_26_0205.hex
Sur | 53 | 301 | 2018-10-22 | 11:31 | -39.0009 | -73.7631 | 170 | 5 | 12.4101 | 33.1539 | 1025.0997 | 25.0779 | 38.4849 | 0.5143 | SBE19plus_01906562_2018_10_26_0205.hex
Sur | 53 | 301 | 2018-10-22 | 11:31 | -39.0009 | -73.7631 | 170 | 6 | 12.404 | 33.1537 | 1025.1057 | 25.0789 | 38.4798 | 0.5222 | SBE19plus_01906562_2018_10_26_0205.hex
Sur | 53 | 301 | 2018-10-22 | 11:31 | -39.0009 | -73.7631 | 170 | 7 | 12.4008 | 33.1515 | 1025.1096 | 25.0777 | 38.4758 | 0.5181 | SBE19plus_01906562_2018_10_26_0205.hex
Sur | 53 | 301 | 2018-10-22 | 11:31 | -39.0009 | -73.7631 | 170 | 8 | 12.3973 | 33.1526 | 1025.1155 | 25.0792 | 38.4746 | 0.5339 | SBE19plus_01906562_2018_10_26_0205.hex
Sur | 53 | 301 | 2018-10-22 | 11:31 | -39.0009 | -73.7631 | 170 | 9 | 12.3936 | 33.1509 | 1025.1184 | 25.0785 | 38.4706 | 0.5262 | SBE19plus_01906562_2018_10_26_0205.hex
Sur | 53 | 301 | 2018-10-22 | 11:31 | -39.0009 | -73.7631 | 170 | 10 | 12.3905 | 33.151 | 1025.1235 | 25.0793 | 38.4689 | 0.5529 | SBE19plus_01906562_2018_10_26_0205.hex
Sur | 53 | 301 | 2018-10-22 | 11:31 | -39.0009 | -73.7631 | 170 | 11 | 12.3866 | 33.151 | 1025.1299 | 25.08 | 38.4666 | 0.5509 | SBE19plus_01906562_2018_10_26_0205.hex
Sur | 53 | 301 | 2018-10-22 | 11:31 | -39.0009 | -73.7631 | 170 | 12 | 12.3828 | 33.1499 | 1025.1348 | 25.0799 | 38.4635 | 0.5571 | SBE19plus_01906562_2018_10_26_0205.hex
Sur | 53 | 301 | 2018-10-22 | 11:31 | -39.0009 | -73.7631 | 170 | 13 | 12.3778 | 33.1499 | 1025.1388 | 25.0808 | 38.4604 | 0.5715 | SBE19plus_01906562_2018_10_26_0205.hex
Sur | 53 | 301 | 2018-10-22 | 11:31 | -39.0009 | -73.7631 | 170 | 14 | 12.3692 | 33.1518 | 1025.1459 | 25.084 | 38.4556 | 0.5974 | SBE19plus_01906562_2018_10_26_0205.hex
Sur | 53 | 301 | 2018-10-22 | 11:31 | -39.0009 | -73.7631 | 170 | 15 | 12.3576 | 33.1518 | 1025.1536 | 25.0863 | 38.4463 | 0.6268 | SBE19plus_01906562_2018_10_26_0205.hex
Sur | 53 | 301 | 2018-10-22 | 11:31 | -39.0009 | -73.7631 | 170 | 16 | 12.35 | 33.1468 | 1025.1574 | 25.0838 | 38.4361 | 0.6364 | SBE19plus_01906562_2018_10_26_0205.hex
Sur | 53 | 301 | 2018-10-22 | 11:31 | -39.0009 | -73.7631 | 170 | 17 | 12.3386 | 33.149 | 1025.1647 | 25.0877 | 38.4294 | 0.6618 | SBE19plus_01906562_2018_10_26_0205.hex
Sur | 53 | 301 | 2018-10-22 | 11:31 | -39.0009 | -73.7631 | 170 | 18 | 12.3179 | 33.1504 | 1025.1722 | 25.0929 | 38.4134 | 0.745 | SBE19plus_01906562_2018_10_26_0205.hex
Sur | 53 | 301 | 2018-10-22 | 11:31 | -39.0009 | -73.7631 | 170 | 19 | 12.3005 | 33.1493 | 1025.1796 | 25.0953 | 38.3979 | 0.8481 | SBE19plus_01906562_2018_10_26_0205.hex
Sur | 53 | 301 | 2018-10-22 | 11:31 | -39.0009 | -73.7631 | 170 | 20 | 12.2872 | 33.1405 | 1025.1825 | 25.0909 | 38.3786 | 0.9578 | SBE19plus_01906562_2018_10_26_0205.hex
Sur | 53 | 301 | 2018-10-22 | 11:31 | -39.0009 | -73.7631 | 170 | 21 | 12.2917 | 33.1486 | 1025.1932 | 25.0962 | 38.3947 | 1.1021 | SBE19plus_01906562_2018_10_26_0205.hex
Sur | 53 | 301 | 2018-10-22 | 11:31 | -39.0009 | -73.7631 | 170 | 22 | 12.0639 | 33.2243 | 1025.2975 | 25.2 | 38.2492 | 1.0443 | SBE19plus_01906562_2018_10_26_0205.hex
Sur | 53 | 301 | 2018-10-22 | 11:31 | -39.0009 | -73.7631 | 170 | 23 | 11.801 | 33.2283 | 1025.3553 | 25.2529 | 38.0022 | 1.0122 | SBE19plus_01906562_2018_10_26_0205.hex
Sur | 53 | 301 | 2018-10-22 | 11:31 | -39.0009 | -73.7631 | 170 | 24 | 11.7042 | 33.1561 | 1025.3219 | 25.2132 | 37.8443 | 1.0417 | SBE19plus_01906562_2018_10_26_0205.hex
Sur | 53 | 301 | 2018-10-22 | 11:31 | -39.0009 | -73.7631 | 170 | 25 | 11.7082 | 33.1332 | 1025.3073 | 25.1934 | 37.8312 | 1.0612 | SBE19plus_01906562_2018_10_26_0205.hex
Sur | 53 | 301 | 2018-10-22 | 11:31 | -39.0009 | -73.7631 | 170 | 26 | 11.7579 | 33.1934 | 1025.3474 | 25.2309 | 37.9425 | 1.1317 | SBE19plus_01906562_2018_10_26_0205.hex
Sur | 53 | 301 | 2018-10-22 | 11:31 | -39.0009 | -73.7631 | 170 | 27 | 11.7813 | 33.2652 | 1025.4029 | 25.2827 | 38.0378 | 1.3434 | SBE19plus_01906562_2018_10_26_0205.hex
Sur | 53 | 301 | 2018-10-22 | 11:31 | -39.0009 | -73.7631 | 170 | 28 | 11.7699 | 33.2969 | 1025.4365 | 25.3097 | 38.0583 | 1.4994 | SBE19plus_01906562_2018_10_26_0205.hex
Sur | 53 | 301 | 2018-10-22 | 11:31 | -39.0009 | -73.7631 | 170 | 29 | 11.7584 | 33.3046 | 1025.4499 | 25.3177 | 38.0598 | 1.5531 | SBE19plus_01906562_2018_10_26_0205.hex
Sur | 53 | 301 | 2018-10-22 | 11:31 | -39.0009 | -73.7631 | 170 | 30 | 11.6975 | 33.3427 | 1025.4933 | 25.3592 | 38.0395 | 1.4209 | SBE19plus_01906562_2018_10_26_0205.hex
Sur | 53 | 301 | 2018-10-22 | 11:31 | -39.0009 | -73.7631 | 170 | 31 | 11.6122 | 33.3538 | 1025.5209 | 25.3834 | 37.9727 | 1.2424 | SBE19plus_01906562_2018_10_26_0205.hex
Sur | 53 | 301 | 2018-10-22 | 11:31 | -39.0009 | -73.7631 | 170 | 32 | 11.5849 | 33.3454 | 1025.5255 | 25.3817 | 37.9405 | 1.1601 | SBE19plus_01906562_2018_10_26_0205.hex
Sur | 53 | 301 | 2018-10-22 | 11:31 | -39.0009 | -73.7631 | 170 | 33 | 11.5735 | 33.3428 | 1025.5323 | 25.3816 | 37.9295 | 1.0869 | SBE19plus_01906562_2018_10_26_0205.hex
Sur | 53 | 301 | 2018-10-22 | 11:31 | -39.0009 | -73.7631 | 170 | 34 | 11.548 | 33.3615 | 1025.5553 | 25.4009 | 37.9253 | 1.0125 | SBE19plus_01906562_2018_10_26_0205.hex
Sur | 53 | 301 | 2018-10-22 | 11:31 | -39.0009 | -73.7631 | 170 | 35 | 11.4696 | 33.4409 | 1025.6334 | 25.4773 | 37.9312 | 0.9833 | SBE19plus_01906562_2018_10_26_0205.hex
Sur | 53 | 301 | 2018-10-22 | 11:31 | -39.0009 | -73.7631 | 170 | 36 | 11.4107 | 33.4722 | 1025.6736 | 25.5124 | 37.9097 | 0.8837 | SBE19plus_01906562_2018_10_26_0205.hex
Sur | 53 | 301 | 2018-10-22 | 11:31 | -39.0009 | -73.7631 | 170 | 37 | 11.3648 | 33.4939 | 1025.706 | 25.5376 | 37.8888 | 0.7477 | SBE19plus_01906562_2018_10_26_0205.hex
Sur | 53 | 301 | 2018-10-22 | 11:31 | -39.0009 | -73.7631 | 170 | 38 | 11.3767 | 33.4795 | 1025.6968 | 25.5237 | 37.8903 | 0.7351 | SBE19plus_01906562_2018_10_26_0205.hex
Sur | 53 | 301 | 2018-10-22 | 11:31 | -39.0009 | -73.7631 | 170 | 39 | 11.2245 | 33.563 | 1025.7897 | 25.6173 | 37.8261 | 0.7441 | SBE19plus_01906562_2018_10_26_0205.hex
Sur | 53 | 301 | 2018-10-22 | 11:31 | -39.0009 | -73.7631 | 170 | 40 | 11.1616 | 33.5748 | 1025.8154 | 25.6373 | 37.7813 | 0.7391 | SBE19plus_01906562_2018_10_26_0205.hex
Sur | 53 | 301 | 2018-10-22 | 11:31 | -39.0009 | -73.7631 | 170 | 41 | 11.1182 | 33.5843 | 1025.838 | 25.6526 | 37.7502 | 0.686 | SBE19plus_01906562_2018_10_26_0205.hex
Sur | 53 | 301 | 2018-10-22 | 11:31 | -39.0009 | -73.7631 | 170 | 42 | 11.0994 | 33.5714 | 1025.8383 | 25.6456 | 37.7222 | 0.6624 | SBE19plus_01906562_2018_10_26_0205.hex
Sur | 53 | 301 | 2018-10-22 | 11:31 | -39.0009 | -73.7631 | 170 | 43 | 11.1011 | 33.5633 | 1025.8354 | 25.6387 | 37.7185 | 0.6104 | SBE19plus_01906562_2018_10_26_0205.hex
Sur | 53 | 301 | 2018-10-22 | 11:31 | -39.0009 | -73.7631 | 170 | 44 | 11.0614 | 33.6088 | 1025.8779 | 25.6816 | 37.725 | 0.5354 | SBE19plus_01906562_2018_10_26_0205.hex
Sur | 53 | 301 | 2018-10-22 | 11:31 | -39.0009 | -73.7631 | 170 | 45 | 11.0232 | 33.6488 | 1025.9214 | 25.7196 | 37.7298 | 0.5316 | SBE19plus_01906562_2018_10_26_0205.hex
Sur | 53 | 301 | 2018-10-22 | 11:31 | -39.0009 | -73.7631 | 170 | 46 | 11.0069 | 33.6664 | 1025.9445 | 25.736 | 37.7339 | 0.547 | SBE19plus_01906562_2018_10_26_0205.hex
Sur | 53 | 301 | 2018-10-22 | 11:31 | -39.0009 | -73.7631 | 170 | 47 | 11.0154 | 33.6818 | 1025.9598 | 25.7461 | 37.7612 | 0.5564 | SBE19plus_01906562_2018_10_26_0205.hex
Sur | 53 | 301 | 2018-10-22 | 11:31 | -39.0009 | -73.7631 | 170 | 48 | 11.0386 | 33.7315 | 1025.9971 | 25.7807 | 37.8345 | 0.5467 | SBE19plus_01906562_2018_10_26_0205.hex
Sur | 53 | 301 | 2018-10-22 | 11:31 | -39.0009 | -73.7631 | 170 | 49 | 11.0588 | 33.7749 | 1026.0312 | 25.8109 | 37.8987 | 0.5155 | SBE19plus_01906562_2018_10_26_0205.hex
Sur | 53 | 301 | 2018-10-22 | 11:31 | -39.0009 | -73.7631 | 170 | 50 | 11.0311 | 33.8418 | 1026.0937 | 25.8684 | 37.9386 | 0.5065 | SBE19plus_01906562_2018_10_26_0205.hex
Sur | 53 | 301 | 2018-10-22 | 11:31 | -39.0009 | -73.7631 | 170 | 51 | 10.9919 | 33.8562 | 1026.1174 | 25.8867 | 37.9171 | 0.4948 | SBE19plus_01906562_2018_10_26_0205.hex
Sur | 53 | 301 | 2018-10-22 | 11:31 | -39.0009 | -73.7631 | 170 | 52 | 10.9693 | 33.8555 | 1026.1253 | 25.8899 | 37.8978 | 0.4576 | SBE19plus_01906562_2018_10_26_0205.hex
Sur | 53 | 301 | 2018-10-22 | 11:31 | -39.0009 | -73.7631 | 170 | 53 | 10.9398 | 33.8714 | 1026.1462 | 25.9077 | 37.8864 | 0.4294 | SBE19plus_01906562_2018_10_26_0205.hex
Sur | 53 | 301 | 2018-10-22 | 11:31 | -39.0009 | -73.7631 | 170 | 54 | 10.8718 | 33.9149 | 1026.1973 | 25.9541 | 37.8638 | 0.3824 | SBE19plus_01906562_2018_10_26_0205.hex
Sur | 53 | 301 | 2018-10-22 | 11:31 | -39.0009 | -73.7631 | 170 | 55 | 10.7653 | 33.9479 | 1026.2474 | 25.999 | 37.7945 | 0.3649 | SBE19plus_01906562_2018_10_26_0205.hex
Sur | 53 | 301 | 2018-10-22 | 11:31 | -39.0009 | -73.7631 | 170 | 56 | 10.7355 | 33.9248 | 1026.2392 | 25.9854 | 37.7485 | 0.3276 | SBE19plus_01906562_2018_10_26_0205.hex
Sur | 53 | 301 | 2018-10-22 | 11:31 | -39.0009 | -73.7631 | 170 | 57 | 10.7177 | 33.9306 | 1026.2508 | 25.9931 | 37.7381 | 0.3163 | SBE19plus_01906562_2018_10_26_0205.hex
Sur | 53 | 301 | 2018-10-22 | 11:31 | -39.0009 | -73.7631 | 170 | 58 | 10.6915 | 33.9367 | 1026.2631 | 26.0025 | 37.7198 | 0.3143 | SBE19plus_01906562_2018_10_26_0205.hex
Sur | 53 | 301 | 2018-10-22 | 11:31 | -39.0009 | -73.7631 | 170 | 59 | 10.6594 | 33.9455 | 1026.2806 | 26.0152 | 37.6981 | 0.2991 | SBE19plus_01906562_2018_10_26_0205.hex
Sur | 53 | 301 | 2018-10-22 | 11:31 | -39.0009 | -73.7631 | 170 | 60 | 10.6308 | 33.945 | 1026.2918 | 26.0198 | 37.6713 | 0.3004 | SBE19plus_01906562_2018_10_26_0205.hex
Sur | 53 | 301 | 2018-10-22 | 11:31 | -39.0009 | -73.7631 | 170 | 61 | 10.6106 | 33.9436 | 1026.2996 | 26.0221 | 37.653 | 0.2969 | SBE19plus_01906562_2018_10_26_0205.hex
Sur | 53 | 301 | 2018-10-22 | 11:31 | -39.0009 | -73.7631 | 170 | 62 | 10.5687 | 33.9568 | 1026.319 | 26.0399 | 37.6255 | 0.2828 | SBE19plus_01906562_2018_10_26_0205.hex
Sur | 53 | 301 | 2018-10-22 | 11:31 | -39.0009 | -73.7631 | 170 | 63 | 10.5561 | 33.9483 | 1026.3189 | 26.0352 | 37.6075 | 0.2657 | SBE19plus_01906562_2018_10_26_0205.hex
Sur | 53 | 301 | 2018-10-22 | 11:31 | -39.0009 | -73.7631 | 170 | 64 | 10.552 | 33.9481 | 1026.326 | 26.0357 | 37.605 | 0.2603 | SBE19plus_01906562_2018_10_26_0205.hex
Sur | 53 | 301 | 2018-10-22 | 11:31 | -39.0009 | -73.7631 | 170 | 65 | 10.5432 | 33.9533 | 1026.3356 | 26.0413 | 37.6025 | 0.2503 | SBE19plus_01906562_2018_10_26_0205.hex
Sur | 53 | 301 | 2018-10-22 | 11:31 | -39.0009 | -73.7631 | 170 | 66 | 10.512 | 33.9697 | 1026.3566 | 26.0598 | 37.5892 | 0.2368 | SBE19plus_01906562_2018_10_26_0205.hex
Sur | 53 | 301 | 2018-10-22 | 11:31 | -39.0009 | -73.7631 | 170 | 67 | 10.4718 | 33.9806 | 1026.3782 | 26.0754 | 37.5619 | 0.2442 | SBE19plus_01906562_2018_10_26_0205.hex
Sur | 53 | 301 | 2018-10-22 | 11:31 | -39.0009 | -73.7631 | 170 | 68 | 10.4516 | 33.9774 | 1026.3851 | 26.0762 | 37.5421 | 0.2445 | SBE19plus_01906562_2018_10_26_0205.hex
Sur | 53 | 301 | 2018-10-22 | 11:31 | -39.0009 | -73.7631 | 170 | 69 | 10.4143 | 33.9921 | 1026.4053 | 26.0942 | 37.5209 | 0.2506 | SBE19plus_01906562_2018_10_26_0205.hex
Sur | 53 | 301 | 2018-10-22 | 11:31 | -39.0009 | -73.7631 | 170 | 70 | 10.3807 | 34.0006 | 1026.4211 | 26.1066 | 37.4984 | 0.2687 | SBE19plus_01906562_2018_10_26_0205.hex
Sur | 53 | 301 | 2018-10-22 | 11:31 | -39.0009 | -73.7631 | 170 | 71 | 10.3629 | 34.004 | 1026.4328 | 26.1123 | 37.4859 | 0.2584 | SBE19plus_01906562_2018_10_26_0205.hex
Sur | 53 | 301 | 2018-10-22 | 11:31 | -39.0009 | -73.7631 | 170 | 72 | 10.3569 | 34.0027 | 1026.4394 | 26.1122 | 37.4808 | 0.2523 | SBE19plus_01906562_2018_10_26_0205.hex
Sur | 53 | 301 | 2018-10-22 | 11:31 | -39.0009 | -73.7631 | 170 | 73 | 10.3461 | 34.0161 | 1026.4563 | 26.1246 | 37.4839 | 0.2388 | SBE19plus_01906562_2018_10_26_0205.hex
Sur | 53 | 301 | 2018-10-22 | 11:31 | -39.0009 | -73.7631 | 170 | 74 | 10.3139 | 34.0371 | 1026.4799 | 26.1467 | 37.4737 | 0.2338 | SBE19plus_01906562_2018_10_26_0205.hex
Sur | 53 | 301 | 2018-10-22 | 11:31 | -39.0009 | -73.7631 | 170 | 75 | 10.2896 | 34.042 | 1026.4923 | 26.1546 | 37.4562 | 0.219 | SBE19plus_01906562_2018_10_26_0205.hex
Sur | 53 | 301 | 2018-10-22 | 11:31 | -39.0009 | -73.7631 | 170 | 76 | 10.2775 | 34.0393 | 1026.4986 | 26.1544 | 37.4438 | 0.2096 | SBE19plus_01906562_2018_10_26_0205.hex
Sur | 53 | 301 | 2018-10-22 | 11:31 | -39.0009 | -73.7631 | 170 | 77 | 10.2737 | 34.0384 | 1026.5048 | 26.1544 | 37.4404 | 0.2116 | SBE19plus_01906562_2018_10_26_0205.hex
Sur | 53 | 301 | 2018-10-22 | 11:31 | -39.0009 | -73.7631 | 170 | 78 | 10.2607 | 34.0471 | 1026.5175 | 26.1635 | 37.4369 | 0.1946 | SBE19plus_01906562_2018_10_26_0205.hex
Sur | 53 | 301 | 2018-10-22 | 11:31 | -39.0009 | -73.7631 | 170 | 79 | 10.2079 | 34.0616 | 1026.5397 | 26.184 | 37.4009 | 0.1973 | SBE19plus_01906562_2018_10_26_0205.hex
Sur | 53 | 301 | 2018-10-22 | 11:31 | -39.0009 | -73.7631 | 170 | 80 | 10.191 | 34.0626 | 1026.5485 | 26.1875 | 37.3875 | 0.1947 | SBE19plus_01906562_2018_10_26_0205.hex
Sur | 53 | 301 | 2018-10-22 | 11:31 | -39.0009 | -73.7631 | 170 | 81 | 10.1901 | 34.0653 | 1026.5568 | 26.1897 | 37.3904 | 0.1949 | SBE19plus_01906562_2018_10_26_0205.hex
Sur | 53 | 301 | 2018-10-22 | 11:31 | -39.0009 | -73.7631 | 170 | 82 | 10.1899 | 34.0727 | 1026.5667 | 26.1955 | 37.3982 | 0.183 | SBE19plus_01906562_2018_10_26_0205.hex
Sur | 53 | 301 | 2018-10-22 | 11:31 | -39.0009 | -73.7631 | 170 | 83 | 10.1873 | 34.0792 | 1026.5758 | 26.2011 | 37.4029 | 0.1731 | SBE19plus_01906562_2018_10_26_0205.hex
Sur | 53 | 301 | 2018-10-22 | 11:31 | -39.0009 | -73.7631 | 170 | 84 | 10.1812 | 34.0866 | 1026.5873 | 26.2079 | 37.405 | 0.1742 | SBE19plus_01906562_2018_10_26_0205.hex
Sur | 53 | 301 | 2018-10-22 | 11:31 | -39.0009 | -73.7631 | 170 | 85 | 10.1685 | 34.0977 | 1026.6031 | 26.2189 | 37.4041 | 0.1646 | SBE19plus_01906562_2018_10_26_0205.hex
Sur | 53 | 301 | 2018-10-22 | 11:31 | -39.0009 | -73.7631 | 170 | 86 | 10.1451 | 34.1127 | 1026.6242 | 26.2347 | 37.3965 | 0.1623 | SBE19plus_01906562_2018_10_26_0205.hex
Sur | 53 | 301 | 2018-10-22 | 11:31 | -39.0009 | -73.7631 | 170 | 87 | 10.1174 | 34.129 | 1026.6464 | 26.2521 | 37.3863 | 0.1614 | SBE19plus_01906562_2018_10_26_0205.hex
Sur | 53 | 301 | 2018-10-22 | 11:31 | -39.0009 | -73.7631 | 170 | 88 | 10.0961 | 34.1402 | 1026.6628 | 26.2644 | 37.3786 | 0.1626 | SBE19plus_01906562_2018_10_26_0205.hex
Sur | 53 | 301 | 2018-10-22 | 11:31 | -39.0009 | -73.7631 | 170 | 89 | 10.087 | 34.1457 | 1026.6739 | 26.2701 | 37.3763 | 0.152 | SBE19plus_01906562_2018_10_26_0205.hex
Sur | 53 | 301 | 2018-10-22 | 11:31 | -39.0009 | -73.7631 | 170 | 90 | 10.0703 | 34.1563 | 1026.6887 | 26.2812 | 37.371 | 0.1509 | SBE19plus_01906562_2018_10_26_0205.hex
Sur | 53 | 301 | 2018-10-22 | 11:31 | -39.0009 | -73.7631 | 170 | 91 | 10.0516 | 34.1692 | 1026.7048 | 26.2946 | 37.366 | 0.153 | SBE19plus_01906562_2018_10_26_0205.hex
Sur | 53 | 301 | 2018-10-22 | 11:31 | -39.0009 | -73.7631 | 170 | 92 | 10.0373 | 34.1783 | 1026.7199 | 26.3041 | 37.3615 | 0.1546 | SBE19plus_01906562_2018_10_26_0205.hex
Sur | 53 | 301 | 2018-10-22 | 11:31 | -39.0009 | -73.7631 | 170 | 93 | 10.0289 | 34.1813 | 1026.7298 | 26.3078 | 37.3575 | 0.1516 | SBE19plus_01906562_2018_10_26_0205.hex
Sur | 53 | 301 | 2018-10-22 | 11:31 | -39.0009 | -73.7631 | 170 | 94 | 10.019 | 34.187 | 1026.74 | 26.3139 | 37.3539 | 0.1444 | SBE19plus_01906562_2018_10_26_0205.hex
Sur | 53 | 301 | 2018-10-22 | 11:31 | -39.0009 | -73.7631 | 170 | 95 | 10.0094 | 34.1924 | 1026.7481 | 26.3198 | 37.3503 | 0.1439 | SBE19plus_01906562_2018_10_26_0205.hex
Sur | 53 | 301 | 2018-10-22 | 11:31 | -39.0009 | -73.7631 | 170 | 96 | 10.0029 | 34.1989 | 1026.7602 | 26.3259 | 37.3509 | 0.1479 | SBE19plus_01906562_2018_10_26_0205.hex
Sur | 53 | 301 | 2018-10-22 | 11:31 | -39.0009 | -73.7631 | 170 | 97 | 9.9969 | 34.2026 | 1026.7707 | 26.3299 | 37.3494 | 0.1451 | SBE19plus_01906562_2018_10_26_0205.hex
Sur | 53 | 301 | 2018-10-22 | 11:31 | -39.0009 | -73.7631 | 170 | 98 | 9.9944 | 34.2075 | 1026.7775 | 26.334 | 37.3524 | 0.1423 | SBE19plus_01906562_2018_10_26_0205.hex
Sur | 53 | 301 | 2018-10-22 | 11:31 | -39.0009 | -73.7631 | 170 | 99 | 9.9998 | 34.227 | 1026.7948 | 26.3483 | 37.3767 | 0.1464 | SBE19plus_01906562_2018_10_26_0205.hex
Sur | 53 | 301 | 2018-10-22 | 11:31 | -39.0009 | -73.7631 | 170 | 100 | 10.0027 | 34.2367 | 1026.8092 | 26.3555 | 37.3896 | 0.1422 | SBE19plus_01906562_2018_10_26_0205.hex
Sur | 53 | 301 | 2018-10-22 | 11:31 | -39.0009 | -73.7631 | 170 | 101 | 9.9994 | 34.2375 | 1026.8149 | 26.3567 | 37.3868 | 0.1466 | SBE19plus_01906562_2018_10_26_0205.hex
Sur | 53 | 302 | 2018-10-22 | 12:15 | -39.0007 | -73.8372 | 600 | 2 | 12.2794 | 33.0606 | 1025.0379 | 25.0304 | 38.2592 | 0.2599 | SBE19plus_01906562_2018_10_26_0206.hex
Sur | 53 | 302 | 2018-10-22 | 12:15 | -39.0007 | -73.8372 | 600 | 3 | 12.2766 | 33.0576 | 1025.0416 | 25.0286 | 38.2534 | 0.3292 | SBE19plus_01906562_2018_10_26_0206.hex
Sur | 53 | 302 | 2018-10-22 | 12:15 | -39.0007 | -73.8372 | 600 | 4 | 12.275 | 33.0571 | 1025.0477 | 25.0285 | 38.2515 | 0.3696 | SBE19plus_01906562_2018_10_26_0206.hex
Sur | 53 | 302 | 2018-10-22 | 12:15 | -39.0007 | -73.8372 | 600 | 5 | 12.2893 | 33.0584 | 1025.0486 | 25.0266 | 38.2663 | 0.4522 | SBE19plus_01906562_2018_10_26_0206.hex
Sur | 53 | 302 | 2018-10-22 | 12:15 | -39.0007 | -73.8372 | 600 | 6 | 12.3285 | 33.0694 | 1025.0527 | 25.0273 | 38.3169 | 0.532 | SBE19plus_01906562_2018_10_26_0206.hex
Sur | 53 | 302 | 2018-10-22 | 12:15 | -39.0007 | -73.8372 | 600 | 7 | 12.3675 | 33.102 | 1025.0767 | 25.0452 | 38.3878 | 0.599 | SBE19plus_01906562_2018_10_26_0206.hex
Sur | 53 | 302 | 2018-10-22 | 12:15 | -39.0007 | -73.8372 | 600 | 8 | 12.4163 | 33.1084 | 1025.0792 | 25.0406 | 38.4433 | 0.6451 | SBE19plus_01906562_2018_10_26_0206.hex
Sur | 53 | 302 | 2018-10-22 | 12:15 | -39.0007 | -73.8372 | 600 | 9 | 12.4906 | 33.1488 | 1025.0983 | 25.0579 | 38.5552 | 0.7355 | SBE19plus_01906562_2018_10_26_0206.hex
Sur | 53 | 302 | 2018-10-22 | 12:15 | -39.0007 | -73.8372 | 600 | 10 | 12.5446 | 33.1756 | 1025.1119 | 25.0684 | 38.6357 | 0.7929 | SBE19plus_01906562_2018_10_26_0206.hex
Sur | 53 | 302 | 2018-10-22 | 12:15 | -39.0007 | -73.8372 | 600 | 11 | 12.5634 | 33.1896 | 1025.1258 | 25.0758 | 38.6692 | 0.8391 | SBE19plus_01906562_2018_10_26_0206.hex
Sur | 53 | 302 | 2018-10-22 | 12:15 | -39.0007 | -73.8372 | 600 | 12 | 12.5686 | 33.1965 | 1025.1349 | 25.0803 | 38.6826 | 0.8998 | SBE19plus_01906562_2018_10_26_0206.hex
Sur | 53 | 302 | 2018-10-22 | 12:15 | -39.0007 | -73.8372 | 600 | 13 | 12.5689 | 33.1998 | 1025.1399 | 25.0828 | 38.6879 | 0.9456 | SBE19plus_01906562_2018_10_26_0206.hex
Sur | 53 | 302 | 2018-10-22 | 12:15 | -39.0007 | -73.8372 | 600 | 14 | 12.5666 | 33.2012 | 1025.1468 | 25.0843 | 38.6889 | 0.9752 | SBE19plus_01906562_2018_10_26_0206.hex
Sur | 53 | 302 | 2018-10-22 | 12:15 | -39.0007 | -73.8372 | 600 | 15 | 12.5631 | 33.2033 | 1025.1548 | 25.0867 | 38.6896 | 0.9914 | SBE19plus_01906562_2018_10_26_0206.hex
Sur | 53 | 302 | 2018-10-22 | 12:15 | -39.0007 | -73.8372 | 600 | 16 | 12.5574 | 33.2036 | 1025.1605 | 25.0879 | 38.6869 | 0.9833 | SBE19plus_01906562_2018_10_26_0206.hex
Sur | 53 | 302 | 2018-10-22 | 12:15 | -39.0007 | -73.8372 | 600 | 17 | 12.5432 | 33.2103 | 1025.1722 | 25.096 | 38.6829 | 0.924 | SBE19plus_01906562_2018_10_26_0206.hex
Sur | 53 | 302 | 2018-10-22 | 12:15 | -39.0007 | -73.8372 | 600 | 18 | 12.514 | 33.2229 | 1025.1917 | 25.1115 | 38.6707 | 0.935 | SBE19plus_01906562_2018_10_26_0206.hex
Sur | 53 | 302 | 2018-10-22 | 12:15 | -39.0007 | -73.8372 | 600 | 19 | 12.4426 | 33.2504 | 1025.2322 | 25.147 | 38.632 | 0.9944 | SBE19plus_01906562_2018_10_26_0206.hex
Sur | 53 | 302 | 2018-10-22 | 12:15 | -39.0007 | -73.8372 | 600 | 20 | 12.2869 | 33.3169 | 1025.3198 | 25.2292 | 38.5489 | 1.0618 | SBE19plus_01906562_2018_10_26_0206.hex
Sur | 53 | 302 | 2018-10-22 | 12:15 | -39.0007 | -73.8372 | 600 | 21 | 12.0418 | 33.3219 | 1025.3735 | 25.2792 | 38.3246 | 1.1283 | SBE19plus_01906562_2018_10_26_0206.hex
Sur | 53 | 302 | 2018-10-22 | 12:15 | -39.0007 | -73.8372 | 600 | 22 | 11.9855 | 33.2969 | 1025.3675 | 25.2695 | 38.2502 | 1.2023 | SBE19plus_01906562_2018_10_26_0206.hex
Sur | 53 | 302 | 2018-10-22 | 12:15 | -39.0007 | -73.8372 | 600 | 23 | 11.9604 | 33.2929 | 1025.3752 | 25.2711 | 38.2231 | 1.2544 | SBE19plus_01906562_2018_10_26_0206.hex
Sur | 53 | 302 | 2018-10-22 | 12:15 | -39.0007 | -73.8372 | 600 | 24 | 11.9452 | 33.2845 | 1025.3759 | 25.2673 | 38.2018 | 1.2704 | SBE19plus_01906562_2018_10_26_0206.hex
Sur | 53 | 302 | 2018-10-22 | 12:15 | -39.0007 | -73.8372 | 600 | 25 | 11.9168 | 33.292 | 1025.3896 | 25.2786 | 38.1831 | 1.3128 | SBE19plus_01906562_2018_10_26_0206.hex
Sur | 53 | 302 | 2018-10-22 | 12:15 | -39.0007 | -73.8372 | 600 | 26 | 11.8691 | 33.2978 | 1025.4088 | 25.2921 | 38.1433 | 1.3592 | SBE19plus_01906562_2018_10_26_0206.hex
Sur | 53 | 302 | 2018-10-22 | 12:15 | -39.0007 | -73.8372 | 600 | 27 | 11.8128 | 33.2902 | 1025.4197 | 25.2969 | 38.0819 | 1.4115 | SBE19plus_01906562_2018_10_26_0206.hex
Sur | 53 | 302 | 2018-10-22 | 12:15 | -39.0007 | -73.8372 | 600 | 28 | 11.7837 | 33.2754 | 1025.4176 | 25.2905 | 38.0409 | 1.4535 | SBE19plus_01906562_2018_10_26_0206.hex
Sur | 53 | 302 | 2018-10-22 | 12:15 | -39.0007 | -73.8372 | 600 | 29 | 11.6867 | 33.2842 | 1025.4442 | 25.3156 | 37.9568 | 1.4873 | SBE19plus_01906562_2018_10_26_0206.hex
Sur | 53 | 302 | 2018-10-22 | 12:15 | -39.0007 | -73.8372 | 600 | 30 | 11.6466 | 33.2792 | 1025.4535 | 25.3189 | 37.9146 | 1.5274 | SBE19plus_01906562_2018_10_26_0206.hex
Sur | 53 | 302 | 2018-10-22 | 12:15 | -39.0007 | -73.8372 | 600 | 31 | 11.6355 | 33.2743 | 1025.458 | 25.3169 | 37.9003 | 1.5365 | SBE19plus_01906562_2018_10_26_0206.hex
Sur | 53 | 302 | 2018-10-22 | 12:15 | -39.0007 | -73.8372 | 600 | 32 | 11.6172 | 33.2843 | 1025.4728 | 25.3281 | 37.8919 | 1.5289 | SBE19plus_01906562_2018_10_26_0206.hex
Sur | 53 | 302 | 2018-10-22 | 12:15 | -39.0007 | -73.8372 | 600 | 33 | 11.6902 | 33.2592 | 1025.4406 | 25.294 | 37.941 | 1.5311 | SBE19plus_01906562_2018_10_26_0206.hex
Sur | 53 | 302 | 2018-10-22 | 12:15 | -39.0007 | -73.8372 | 600 | 34 | 11.831 | 33.3216 | 1025.4682 | 25.316 | 38.1416 | 1.536 | SBE19plus_01906562_2018_10_26_0206.hex
Sur | 53 | 302 | 2018-10-22 | 12:15 | -39.0007 | -73.8372 | 600 | 35 | 11.8871 | 33.4088 | 1025.5336 | 25.3741 | 38.282 | 1.4495 | SBE19plus_01906562_2018_10_26_0206.hex
Sur | 53 | 302 | 2018-10-22 | 12:15 | -39.0007 | -73.8372 | 600 | 36 | 11.9221 | 33.3882 | 1025.5145 | 25.3514 | 38.2985 | 1.1754 | SBE19plus_01906562_2018_10_26_0206.hex
Sur | 53 | 302 | 2018-10-22 | 12:15 | -39.0007 | -73.8372 | 600 | 37 | 12.006 | 33.5099 | 1025.5949 | 25.4309 | 38.499 | 0.9722 | SBE19plus_01906562_2018_10_26_0206.hex
Sur | 53 | 302 | 2018-10-22 | 12:15 | -39.0007 | -73.8372 | 600 | 38 | 11.9138 | 33.5398 | 1025.6427 | 25.4723 | 38.4398 | 0.8636 | SBE19plus_01906562_2018_10_26_0206.hex
Sur | 53 | 302 | 2018-10-22 | 12:15 | -39.0007 | -73.8372 | 600 | 39 | 11.8678 | 33.5138 | 1025.6379 | 25.46 | 38.3743 | 0.8081 | SBE19plus_01906562_2018_10_26_0206.hex
Sur | 53 | 302 | 2018-10-22 | 12:15 | -39.0007 | -73.8372 | 600 | 40 | 11.8151 | 33.5441 | 1025.6736 | 25.4935 | 38.356 | 0.7539 | SBE19plus_01906562_2018_10_26_0206.hex
Sur | 53 | 302 | 2018-10-22 | 12:15 | -39.0007 | -73.8372 | 600 | 41 | 11.7543 | 33.5868 | 1025.7207 | 25.5378 | 38.3439 | 0.7185 | SBE19plus_01906562_2018_10_26_0206.hex
Sur | 53 | 302 | 2018-10-22 | 12:15 | -39.0007 | -73.8372 | 600 | 42 | 11.7535 | 33.5939 | 1025.7325 | 25.5432 | 38.3533 | 0.6537 | SBE19plus_01906562_2018_10_26_0206.hex
Sur | 53 | 302 | 2018-10-22 | 12:15 | -39.0007 | -73.8372 | 600 | 43 | 11.7564 | 33.6034 | 1025.7451 | 25.5501 | 38.3674 | 0.6093 | SBE19plus_01906562_2018_10_26_0206.hex
Sur | 53 | 302 | 2018-10-22 | 12:15 | -39.0007 | -73.8372 | 600 | 44 | 11.7446 | 33.6215 | 1025.7635 | 25.5664 | 38.3761 | 0.6015 | SBE19plus_01906562_2018_10_26_0206.hex
Sur | 53 | 302 | 2018-10-22 | 12:15 | -39.0007 | -73.8372 | 600 | 45 | 11.7281 | 33.648 | 1025.7922 | 25.5901 | 38.3895 | 0.5731 | SBE19plus_01906562_2018_10_26_0206.hex
Sur | 53 | 302 | 2018-10-22 | 12:15 | -39.0007 | -73.8372 | 600 | 46 | 11.705 | 33.6634 | 1025.8144 | 25.6065 | 38.3849 | 0.5398 | SBE19plus_01906562_2018_10_26_0206.hex
Sur | 53 | 302 | 2018-10-22 | 12:15 | -39.0007 | -73.8372 | 600 | 47 | 11.6564 | 33.6793 | 1025.8386 | 25.628 | 38.3561 | 0.4878 | SBE19plus_01906562_2018_10_26_0206.hex
Sur | 53 | 302 | 2018-10-22 | 12:15 | -39.0007 | -73.8372 | 600 | 48 | 11.5928 | 33.7092 | 1025.8785 | 25.6632 | 38.3261 | 0.4351 | SBE19plus_01906562_2018_10_26_0206.hex
Sur | 53 | 302 | 2018-10-22 | 12:15 | -39.0007 | -73.8372 | 600 | 49 | 11.5262 | 33.7237 | 1025.9082 | 25.6868 | 38.2788 | 0.4375 | SBE19plus_01906562_2018_10_26_0206.hex
Sur | 53 | 302 | 2018-10-22 | 12:15 | -39.0007 | -73.8372 | 600 | 50 | 11.4624 | 33.7384 | 1025.9361 | 25.7098 | 38.2355 | 0.4476 | SBE19plus_01906562_2018_10_26_0206.hex
Sur | 53 | 302 | 2018-10-22 | 12:15 | -39.0007 | -73.8372 | 600 | 51 | 11.3632 | 33.7703 | 1025.9824 | 25.753 | 38.1724 | 0.4494 | SBE19plus_01906562_2018_10_26_0206.hex
Sur | 53 | 302 | 2018-10-22 | 12:15 | -39.0007 | -73.8372 | 600 | 52 | 11.2925 | 33.7806 | 1026.007 | 25.7736 | 38.1187 | 0.4416 | SBE19plus_01906562_2018_10_26_0206.hex
Sur | 53 | 302 | 2018-10-22 | 12:15 | -39.0007 | -73.8372 | 600 | 53 | 11.2573 | 33.7849 | 1026.0209 | 25.7831 | 38.0912 | 0.448 | SBE19plus_01906562_2018_10_26_0206.hex
Sur | 53 | 302 | 2018-10-22 | 12:15 | -39.0007 | -73.8372 | 600 | 54 | 11.248 | 33.7826 | 1026.027 | 25.7828 | 38.082 | 0.437 | SBE19plus_01906562_2018_10_26_0206.hex
Sur | 53 | 302 | 2018-10-22 | 12:15 | -39.0007 | -73.8372 | 600 | 55 | 11.2418 | 33.7842 | 1026.0349 | 25.7853 | 38.0797 | 0.4399 | SBE19plus_01906562_2018_10_26_0206.hex
Sur | 53 | 302 | 2018-10-22 | 12:15 | -39.0007 | -73.8372 | 600 | 56 | 11.2021 | 33.804 | 1026.0594 | 25.8082 | 38.0625 | 0.4168 | SBE19plus_01906562_2018_10_26_0206.hex
Sur | 53 | 302 | 2018-10-22 | 12:15 | -39.0007 | -73.8372 | 600 | 57 | 11.1584 | 33.8157 | 1026.0819 | 25.8251 | 38.0339 | 0.4059 | SBE19plus_01906562_2018_10_26_0206.hex
Sur | 53 | 302 | 2018-10-22 | 12:15 | -39.0007 | -73.8372 | 600 | 58 | 11.1174 | 33.8312 | 1026.1077 | 25.8447 | 38.0116 | 0.3861 | SBE19plus_01906562_2018_10_26_0206.hex
Sur | 53 | 302 | 2018-10-22 | 12:15 | -39.0007 | -73.8372 | 600 | 59 | 11.0574 | 33.8438 | 1026.1315 | 25.8653 | 37.9686 | 0.3408 | SBE19plus_01906562_2018_10_26_0206.hex
Sur | 53 | 302 | 2018-10-22 | 12:15 | -39.0007 | -73.8372 | 600 | 60 | 10.9637 | 33.878 | 1026.1788 | 25.9089 | 37.9139 | 0.3199 | SBE19plus_01906562_2018_10_26_0206.hex
Sur | 53 | 302 | 2018-10-22 | 12:15 | -39.0007 | -73.8372 | 600 | 61 | 10.8909 | 33.8892 | 1026.2046 | 25.9305 | 37.8563 | 0.307 | SBE19plus_01906562_2018_10_26_0206.hex
Sur | 53 | 302 | 2018-10-22 | 12:15 | -39.0007 | -73.8372 | 600 | 62 | 10.8533 | 33.8916 | 1026.2186 | 25.9389 | 37.8245 | 0.3075 | SBE19plus_01906562_2018_10_26_0206.hex
Sur | 53 | 302 | 2018-10-22 | 12:15 | -39.0007 | -73.8372 | 600 | 63 | 10.8353 | 33.8878 | 1026.2255 | 25.9389 | 37.8055 | 0.294 | SBE19plus_01906562_2018_10_26_0206.hex
Sur | 53 | 302 | 2018-10-22 | 12:15 | -39.0007 | -73.8372 | 600 | 64 | 10.7936 | 33.9062 | 1026.25 | 25.9609 | 37.7844 | 0.3019 | SBE19plus_01906562_2018_10_26_0206.hex
Sur | 53 | 302 | 2018-10-22 | 12:15 | -39.0007 | -73.8372 | 600 | 65 | 10.7444 | 33.9165 | 1026.2691 | 25.9774 | 37.7481 | 0.2934 | SBE19plus_01906562_2018_10_26_0206.hex
Sur | 53 | 302 | 2018-10-22 | 12:15 | -39.0007 | -73.8372 | 600 | 66 | 10.7234 | 33.9207 | 1026.2826 | 25.9844 | 37.7336 | 0.2898 | SBE19plus_01906562_2018_10_26_0206.hex
Sur | 53 | 302 | 2018-10-22 | 12:15 | -39.0007 | -73.8372 | 600 | 67 | 10.7182 | 33.9183 | 1026.2884 | 25.9832 | 37.7281 | 0.2908 | SBE19plus_01906562_2018_10_26_0206.hex
Sur | 53 | 302 | 2018-10-22 | 12:15 | -39.0007 | -73.8372 | 600 | 68 | 10.7065 | 33.9249 | 1026.2966 | 25.9906 | 37.724 | 0.2899 | SBE19plus_01906562_2018_10_26_0206.hex
Sur | 53 | 302 | 2018-10-22 | 12:15 | -39.0007 | -73.8372 | 600 | 69 | 10.6865 | 33.9338 | 1026.3114 | 26.0011 | 37.7143 | 0.297 | SBE19plus_01906562_2018_10_26_0206.hex
Sur | 53 | 302 | 2018-10-22 | 12:15 | -39.0007 | -73.8372 | 600 | 70 | 10.6758 | 33.9319 | 1026.318 | 26.0014 | 37.7036 | 0.2896 | SBE19plus_01906562_2018_10_26_0206.hex
Sur | 53 | 302 | 2018-10-22 | 12:15 | -39.0007 | -73.8372 | 600 | 71 | 10.6748 | 33.9307 | 1026.3231 | 26.0006 | 37.7028 | 0.2818 | SBE19plus_01906562_2018_10_26_0206.hex
Sur | 53 | 302 | 2018-10-22 | 12:15 | -39.0007 | -73.8372 | 600 | 72 | 10.6575 | 33.9399 | 1026.3349 | 26.0109 | 37.6956 | 0.2688 | SBE19plus_01906562_2018_10_26_0206.hex
Sur | 53 | 302 | 2018-10-22 | 12:15 | -39.0007 | -73.8372 | 600 | 73 | 10.6228 | 33.9523 | 1026.3551 | 26.0269 | 37.6747 | 0.2679 | SBE19plus_01906562_2018_10_26_0206.hex
Sur | 53 | 302 | 2018-10-22 | 12:15 | -39.0007 | -73.8372 | 600 | 74 | 10.6019 | 33.9497 | 1026.3633 | 26.0283 | 37.6538 | 0.2706 | SBE19plus_01906562_2018_10_26_0206.hex
Sur | 53 | 302 | 2018-10-22 | 12:15 | -39.0007 | -73.8372 | 600 | 75 | 10.5921 | 33.9499 | 1026.371 | 26.0302 | 37.6458 | 0.2597 | SBE19plus_01906562_2018_10_26_0206.hex
Sur | 53 | 302 | 2018-10-22 | 12:15 | -39.0007 | -73.8372 | 600 | 76 | 10.5585 | 33.9619 | 1026.3879 | 26.0455 | 37.6253 | 0.2689 | SBE19plus_01906562_2018_10_26_0206.hex
Sur | 53 | 302 | 2018-10-22 | 12:15 | -39.0007 | -73.8372 | 600 | 77 | 10.5458 | 33.9588 | 1026.3914 | 26.0451 | 37.6116 | 0.2673 | SBE19plus_01906562_2018_10_26_0206.hex
Sur | 53 | 302 | 2018-10-22 | 12:15 | -39.0007 | -73.8372 | 600 | 78 | 10.5462 | 33.9573 | 1026.3967 | 26.0438 | 37.6117 | 0.2648 | SBE19plus_01906562_2018_10_26_0206.hex
Sur | 53 | 302 | 2018-10-22 | 12:15 | -39.0007 | -73.8372 | 600 | 79 | 10.5459 | 33.9581 | 1026.4045 | 26.0445 | 37.6129 | 0.268 | SBE19plus_01906562_2018_10_26_0206.hex
Sur | 53 | 302 | 2018-10-22 | 12:15 | -39.0007 | -73.8372 | 600 | 80 | 10.5436 | 33.9592 | 1026.4073 | 26.0458 | 37.6125 | 0.258 | SBE19plus_01906562_2018_10_26_0206.hex
Sur | 53 | 302 | 2018-10-22 | 12:15 | -39.0007 | -73.8372 | 600 | 81 | 10.5323 | 33.9644 | 1026.4182 | 26.0519 | 37.608 | 0.2632 | SBE19plus_01906562_2018_10_26_0206.hex
Sur | 53 | 302 | 2018-10-22 | 12:15 | -39.0007 | -73.8372 | 600 | 82 | 10.4918 | 33.9845 | 1026.4433 | 26.0748 | 37.5887 | 0.25 | SBE19plus_01906562_2018_10_26_0206.hex
Sur | 53 | 302 | 2018-10-22 | 12:15 | -39.0007 | -73.8372 | 600 | 83 | 10.4633 | 33.9908 | 1026.4576 | 26.0846 | 37.5685 | 0.2528 | SBE19plus_01906562_2018_10_26_0206.hex
Sur | 53 | 302 | 2018-10-22 | 12:15 | -39.0007 | -73.8372 | 600 | 84 | 10.4536 | 33.9889 | 1026.4645 | 26.0848 | 37.5588 | 0.2464 | SBE19plus_01906562_2018_10_26_0206.hex
Sur | 53 | 302 | 2018-10-22 | 12:15 | -39.0007 | -73.8372 | 600 | 85 | 10.4467 | 33.9909 | 1026.4736 | 26.0875 | 37.5552 | 0.245 | SBE19plus_01906562_2018_10_26_0206.hex
Sur | 53 | 302 | 2018-10-22 | 12:15 | -39.0007 | -73.8372 | 600 | 86 | 10.4307 | 33.9989 | 1026.4868 | 26.0965 | 37.5478 | 0.2497 | SBE19plus_01906562_2018_10_26_0206.hex
Sur | 53 | 302 | 2018-10-22 | 12:15 | -39.0007 | -73.8372 | 600 | 87 | 10.4156 | 34.002 | 1026.4941 | 26.1016 | 37.5373 | 0.2437 | SBE19plus_01906562_2018_10_26_0206.hex
Sur | 53 | 302 | 2018-10-22 | 12:15 | -39.0007 | -73.8372 | 600 | 88 | 10.407 | 34.0049 | 1026.5024 | 26.1052 | 37.5324 | 0.2404 | SBE19plus_01906562_2018_10_26_0206.hex
Sur | 53 | 302 | 2018-10-22 | 12:15 | -39.0007 | -73.8372 | 600 | 89 | 10.4011 | 34.0066 | 1026.5112 | 26.1076 | 37.5293 | 0.2345 | SBE19plus_01906562_2018_10_26_0206.hex
Sur | 53 | 302 | 2018-10-22 | 12:15 | -39.0007 | -73.8372 | 600 | 90 | 10.393 | 34.0102 | 1026.5192 | 26.1118 | 37.5256 | 0.2338 | SBE19plus_01906562_2018_10_26_0206.hex
Sur | 53 | 302 | 2018-10-22 | 12:15 | -39.0007 | -73.8372 | 600 | 91 | 10.3784 | 34.0195 | 1026.5324 | 26.1216 | 37.5211 | 0.2226 | SBE19plus_01906562_2018_10_26_0206.hex
Sur | 53 | 302 | 2018-10-22 | 12:15 | -39.0007 | -73.8372 | 600 | 92 | 10.3676 | 34.0258 | 1026.5442 | 26.1284 | 37.5173 | 0.2134 | SBE19plus_01906562_2018_10_26_0206.hex
Sur | 53 | 302 | 2018-10-22 | 12:15 | -39.0007 | -73.8372 | 600 | 93 | 10.3603 | 34.027 | 1026.5522 | 26.1305 | 37.5125 | 0.2124 | SBE19plus_01906562_2018_10_26_0206.hex
Sur | 53 | 302 | 2018-10-22 | 12:15 | -39.0007 | -73.8372 | 600 | 94 | 10.3569 | 34.0339 | 1026.5593 | 26.1365 | 37.5158 | 0.2093 | SBE19plus_01906562_2018_10_26_0206.hex
Sur | 53 | 302 | 2018-10-22 | 12:15 | -39.0007 | -73.8372 | 600 | 95 | 10.3498 | 34.0432 | 1026.5731 | 26.1451 | 37.5183 | 0.2155 | SBE19plus_01906562_2018_10_26_0206.hex
Sur | 53 | 302 | 2018-10-22 | 12:15 | -39.0007 | -73.8372 | 600 | 96 | 10.3433 | 34.0454 | 1026.5839 | 26.1478 | 37.5158 | 0.2156 | SBE19plus_01906562_2018_10_26_0206.hex
Sur | 53 | 302 | 2018-10-22 | 12:15 | -39.0007 | -73.8372 | 600 | 97 | 10.3456 | 34.0422 | 1026.5845 | 26.1449 | 37.5133 | 0.2174 | SBE19plus_01906562_2018_10_26_0206.hex
Sur | 51 | 284 | 2018-10-22 | 16:55 | -38.8414 | -73.4227 | 19 | 1 | 13.6578 | 31.2893 | 1023.3948 | 23.3903 | 37.6539 | 1.1509 | SBE19plus_01906562_2018_10_26_0207.hex
Sur | 51 | 284 | 2018-10-22 | 16:55 | -38.8414 | -73.4227 | 19 | 2 | 13.6049 | 31.334 | 1023.4443 | 23.4358 | 37.6602 | 1.878 | SBE19plus_01906562_2018_10_26_0207.hex
Sur | 51 | 284 | 2018-10-22 | 16:55 | -38.8414 | -73.4227 | 19 | 3 | 13.4282 | 31.5202 | 1023.6292 | 23.616 | 37.6991 | 2.2875 | SBE19plus_01906562_2018_10_26_0207.hex
Sur | 51 | 284 | 2018-10-22 | 16:55 | -38.8414 | -73.4227 | 19 | 4 | 13.0465 | 31.9683 | 1024.0568 | 24.0391 | 37.8237 | 3.1264 | SBE19plus_01906562_2018_10_26_0207.hex
Sur | 51 | 284 | 2018-10-22 | 16:55 | -38.8414 | -73.4227 | 19 | 5 | 12.7595 | 32.2976 | 1024.3708 | 24.3482 | 37.9143 | 2.6732 | SBE19plus_01906562_2018_10_26_0207.hex
Sur | 51 | 284 | 2018-10-22 | 16:55 | -38.8414 | -73.4227 | 19 | 6 | 12.5415 | 32.4431 | 1024.5301 | 24.5033 | 37.8631 | 2.2899 | SBE19plus_01906562_2018_10_26_0207.hex
Sur | 51 | 284 | 2018-10-22 | 16:55 | -38.8414 | -73.4227 | 19 | 7 | 12.2993 | 32.5714 | 1024.6788 | 24.6489 | 37.7707 | 2.083 | SBE19plus_01906562_2018_10_26_0207.hex
Sur | 51 | 284 | 2018-10-22 | 16:55 | -38.8414 | -73.4227 | 19 | 8 | 12.2072 | 32.6288 | 1024.7465 | 24.7098 | 37.7497 | 2.1332 | SBE19plus_01906562_2018_10_26_0207.hex
Sur | 51 | 284 | 2018-10-22 | 16:55 | -38.8414 | -73.4227 | 19 | 9 | 12.1688 | 32.6842 | 1024.8014 | 24.7596 | 37.7735 | 2.2341 | SBE19plus_01906562_2018_10_26_0207.hex
Sur | 51 | 284 | 2018-10-22 | 16:55 | -38.8414 | -73.4227 | 19 | 10 | 12.1264 | 32.7449 | 1024.8589 | 24.8147 | 37.7965 | 2.3358 | SBE19plus_01906562_2018_10_26_0207.hex
Sur | 51 | 284 | 2018-10-22 | 16:55 | -38.8414 | -73.4227 | 19 | 11 | 12.0936 | 32.7757 | 1024.8945 | 24.8446 | 37.7975 | 2.3113 | SBE19plus_01906562_2018_10_26_0207.hex
Sur | 51 | 284 | 2018-10-22 | 16:55 | -38.8414 | -73.4227 | 19 | 12 | 12.076 | 32.7904 | 1024.914 | 24.8591 | 37.7957 | 2.1408 | SBE19plus_01906562_2018_10_26_0207.hex
Sur | 51 | 285 | 2018-10-22 | 17:30 | -38.844 | -73.5031 | 38 | 1 | 13.6014 | 31.3829 | 1023.4737 | 23.4739 | 37.6959 | 1.2183 | SBE19plus_01906562_2018_10_26_0208.hex
Sur | 51 | 285 | 2018-10-22 | 17:30 | -38.844 | -73.5031 | 38 | 2 | 13.5954 | 31.392 | 1023.491 | 23.4822 | 37.7052 | 1.2834 | SBE19plus_01906562_2018_10_26_0208.hex
Sur | 51 | 285 | 2018-10-22 | 17:30 | -38.844 | -73.5031 | 38 | 3 | 13.5765 | 31.4105 | 1023.5147 | 23.5005 | 37.7121 | 1.2721 | SBE19plus_01906562_2018_10_26_0208.hex
Sur | 51 | 285 | 2018-10-22 | 17:30 | -38.844 | -73.5031 | 38 | 4 | 13.4304 | 31.6861 | 1023.7601 | 23.7433 | 37.878 | 1.3605 | SBE19plus_01906562_2018_10_26_0208.hex
Sur | 51 | 285 | 2018-10-22 | 17:30 | -38.844 | -73.5031 | 38 | 5 | 13.2963 | 31.9339 | 1023.9841 | 23.9615 | 38.0219 | 1.6633 | SBE19plus_01906562_2018_10_26_0208.hex
Sur | 51 | 285 | 2018-10-22 | 17:30 | -38.844 | -73.5031 | 38 | 6 | 13.1434 | 32.1675 | 1024.1997 | 24.1725 | 38.1328 | 2.2568 | SBE19plus_01906562_2018_10_26_0208.hex
Sur | 51 | 285 | 2018-10-22 | 17:30 | -38.844 | -73.5031 | 38 | 7 | 12.8934 | 32.4245 | 1024.452 | 24.4213 | 38.169 | 2.4564 | SBE19plus_01906562_2018_10_26_0208.hex
Sur | 51 | 285 | 2018-10-22 | 17:30 | -38.844 | -73.5031 | 38 | 8 | 12.6198 | 32.5952 | 1024.641 | 24.6062 | 38.0959 | 2.2887 | SBE19plus_01906562_2018_10_26_0208.hex
Sur | 51 | 285 | 2018-10-22 | 17:30 | -38.844 | -73.5031 | 38 | 9 | 12.4806 | 32.6364 | 1024.705 | 24.6645 | 38.0115 | 2.1946 | SBE19plus_01906562_2018_10_26_0208.hex
Sur | 51 | 285 | 2018-10-22 | 17:30 | -38.844 | -73.5031 | 38 | 10 | 12.3513 | 32.6819 | 1024.7709 | 24.7247 | 37.9321 | 2.0493 | SBE19plus_01906562_2018_10_26_0208.hex
Sur | 51 | 285 | 2018-10-22 | 17:30 | -38.844 | -73.5031 | 38 | 11 | 12.2808 | 32.6656 | 1024.7739 | 24.7241 | 37.8594 | 1.8785 | SBE19plus_01906562_2018_10_26_0208.hex
Sur | 51 | 285 | 2018-10-22 | 17:30 | -38.844 | -73.5031 | 38 | 12 | 12.2624 | 32.6909 | 1024.7998 | 24.7469 | 37.8702 | 1.754 | SBE19plus_01906562_2018_10_26_0208.hex
Sur | 51 | 285 | 2018-10-22 | 17:30 | -38.844 | -73.5031 | 38 | 13 | 12.2576 | 32.7181 | 1024.8272 | 24.7689 | 37.8946 | 1.912 | SBE19plus_01906562_2018_10_26_0208.hex
Sur | 51 | 285 | 2018-10-22 | 17:30 | -38.844 | -73.5031 | 38 | 14 | 12.2587 | 32.7347 | 1024.8449 | 24.7815 | 37.9147 | 2.3026 | SBE19plus_01906562_2018_10_26_0208.hex
Sur | 51 | 285 | 2018-10-22 | 17:30 | -38.844 | -73.5031 | 38 | 15 | 12.2642 | 32.748 | 1024.8588 | 24.7907 | 37.9351 | 2.9854 | SBE19plus_01906562_2018_10_26_0208.hex
Sur | 51 | 285 | 2018-10-22 | 17:30 | -38.844 | -73.5031 | 38 | 16 | 12.286 | 32.768 | 1024.8738 | 24.8019 | 37.979 | 3.3696 | SBE19plus_01906562_2018_10_26_0208.hex
Sur | 51 | 285 | 2018-10-22 | 17:30 | -38.844 | -73.5031 | 38 | 17 | 12.2548 | 32.8638 | 1024.9585 | 24.8831 | 38.0449 | 2.8248 | SBE19plus_01906562_2018_10_26_0208.hex
Sur | 51 | 285 | 2018-10-22 | 17:30 | -38.844 | -73.5031 | 38 | 18 | 12.1486 | 32.9134 | 1025.0227 | 24.942 | 37.9958 | 2.4326 | SBE19plus_01906562_2018_10_26_0208.hex
Sur | 51 | 285 | 2018-10-22 | 17:30 | -38.844 | -73.5031 | 38 | 19 | 12.0844 | 32.9355 | 1025.0569 | 24.9708 | 37.9592 | 2.041 | SBE19plus_01906562_2018_10_26_0208.hex
Sur | 51 | 285 | 2018-10-22 | 17:30 | -38.844 | -73.5031 | 38 | 20 | 12.0293 | 32.9647 | 1025.0941 | 25.0037 | 37.9389 | 2.0717 | SBE19plus_01906562_2018_10_26_0208.hex
Sur | 51 | 285 | 2018-10-22 | 17:30 | -38.844 | -73.5031 | 38 | 21 | 11.9863 | 32.9663 | 1025.1072 | 25.0127 | 37.9019 | 2.1272 | SBE19plus_01906562_2018_10_26_0208.hex
Sur | 51 | 285 | 2018-10-22 | 17:30 | -38.844 | -73.5031 | 38 | 22 | 11.9796 | 32.976 | 1025.1201 | 25.0213 | 37.9063 | 2.0846 | SBE19plus_01906562_2018_10_26_0208.hex
Sur | 51 | 285 | 2018-10-22 | 17:30 | -38.844 | -73.5031 | 38 | 23 | 11.9711 | 33.0015 | 1025.1472 | 25.0427 | 37.9243 | 2.1446 | SBE19plus_01906562_2018_10_26_0208.hex
Sur | 51 | 285 | 2018-10-22 | 17:30 | -38.844 | -73.5031 | 38 | 24 | 11.9598 | 33.0255 | 1025.1721 | 25.0634 | 37.9386 | 2.1101 | SBE19plus_01906562_2018_10_26_0208.hex
Sur | 51 | 285 | 2018-10-22 | 17:30 | -38.844 | -73.5031 | 38 | 25 | 11.9488 | 33.0451 | 1025.194 | 25.0806 | 37.9456 | 2.1603 | SBE19plus_01906562_2018_10_26_0208.hex
Sur | 51 | 286 | 2018-10-22 | 18:20 | -38.8457 | -73.5892 | 60 | 1 | 13.5672 | 31.0838 | 1023.2534 | 23.2498 | 37.3431 | 1.2506 | SBE19plus_01906562_2018_10_26_0209.hex
Sur | 51 | 286 | 2018-10-22 | 18:20 | -38.8457 | -73.5892 | 60 | 2 | 13.5406 | 31.1422 | 1023.3094 | 23.3002 | 37.3868 | 1.0508 | SBE19plus_01906562_2018_10_26_0209.hex
Sur | 51 | 286 | 2018-10-22 | 18:20 | -38.8457 | -73.5892 | 60 | 3 | 13.4785 | 31.2488 | 1023.4085 | 23.3954 | 37.4497 | 0.6939 | SBE19plus_01906562_2018_10_26_0209.hex
Sur | 51 | 286 | 2018-10-22 | 18:20 | -38.8457 | -73.5892 | 60 | 4 | 13.2491 | 31.7797 | 1023.8694 | 23.8521 | 37.8078 | 0.6138 | SBE19plus_01906562_2018_10_26_0209.hex
Sur | 51 | 286 | 2018-10-22 | 18:20 | -38.8457 | -73.5892 | 60 | 5 | 13.0337 | 32.3108 | 1024.3287 | 24.3055 | 38.1746 | 0.6697 | SBE19plus_01906562_2018_10_26_0209.hex
Sur | 51 | 286 | 2018-10-22 | 18:20 | -38.8457 | -73.5892 | 60 | 6 | 12.9078 | 32.6308 | 1024.6032 | 24.5766 | 38.4031 | 0.665 | SBE19plus_01906562_2018_10_26_0209.hex
Sur | 51 | 286 | 2018-10-22 | 18:20 | -38.8457 | -73.5892 | 60 | 7 | 12.8873 | 32.6474 | 1024.624 | 24.5929 | 38.4073 | 0.7462 | SBE19plus_01906562_2018_10_26_0209.hex
Sur | 51 | 286 | 2018-10-22 | 18:20 | -38.8457 | -73.5892 | 60 | 8 | 12.8771 | 32.6652 | 1024.6453 | 24.6089 | 38.4197 | 0.9293 | SBE19plus_01906562_2018_10_26_0209.hex
Sur | 51 | 286 | 2018-10-22 | 18:20 | -38.8457 | -73.5892 | 60 | 9 | 12.8468 | 32.683 | 1024.6688 | 24.6287 | 38.4129 | 1.3876 | SBE19plus_01906562_2018_10_26_0209.hex
Sur | 51 | 286 | 2018-10-22 | 18:20 | -38.8457 | -73.5892 | 60 | 10 | 12.7419 | 32.7403 | 1024.7391 | 24.6944 | 38.374 | 1.5622 | SBE19plus_01906562_2018_10_26_0209.hex
Sur | 51 | 286 | 2018-10-22 | 18:20 | -38.8457 | -73.5892 | 60 | 11 | 12.5052 | 32.8154 | 1024.8484 | 24.7992 | 38.2268 | 1.6875 | SBE19plus_01906562_2018_10_26_0209.hex
Sur | 51 | 286 | 2018-10-22 | 18:20 | -38.8457 | -73.5892 | 60 | 12 | 12.3273 | 32.8246 | 1024.8932 | 24.8393 | 38.0754 | 1.9324 | SBE19plus_01906562_2018_10_26_0209.hex
Sur | 51 | 286 | 2018-10-22 | 18:20 | -38.8457 | -73.5892 | 60 | 13 | 12.2552 | 32.8296 | 1024.9157 | 24.8561 | 38.0175 | 1.8798 | SBE19plus_01906562_2018_10_26_0209.hex
Sur | 51 | 286 | 2018-10-22 | 18:20 | -38.8457 | -73.5892 | 60 | 14 | 12.1698 | 32.8654 | 1024.9633 | 24.9003 | 37.9751 | 1.5931 | SBE19plus_01906562_2018_10_26_0209.hex
Sur | 51 | 286 | 2018-10-22 | 18:20 | -38.8457 | -73.5892 | 60 | 15 | 12.097 | 32.8715 | 1024.9851 | 24.9185 | 37.9167 | 1.3495 | SBE19plus_01906562_2018_10_26_0209.hex
Sur | 51 | 286 | 2018-10-22 | 18:20 | -38.8457 | -73.5892 | 60 | 16 | 12.0682 | 32.8865 | 1025.0074 | 24.9354 | 37.908 | 1.3798 | SBE19plus_01906562_2018_10_26_0209.hex
Sur | 51 | 286 | 2018-10-22 | 18:20 | -38.8457 | -73.5892 | 60 | 17 | 12.0555 | 32.9004 | 1025.0255 | 24.9484 | 37.9136 | 1.5207 | SBE19plus_01906562_2018_10_26_0209.hex
Sur | 51 | 286 | 2018-10-22 | 18:20 | -38.8457 | -73.5892 | 60 | 18 | 12.0358 | 32.9199 | 1025.0484 | 24.9674 | 37.9174 | 1.7721 | SBE19plus_01906562_2018_10_26_0209.hex
Sur | 51 | 286 | 2018-10-22 | 18:20 | -38.8457 | -73.5892 | 60 | 19 | 11.9777 | 32.9574 | 1025.0929 | 25.0076 | 37.9032 | 1.8899 | SBE19plus_01906562_2018_10_26_0209.hex
Sur | 51 | 286 | 2018-10-22 | 18:20 | -38.8457 | -73.5892 | 60 | 20 | 11.879 | 33.0045 | 1025.1522 | 25.063 | 37.8589 | 1.9824 | SBE19plus_01906562_2018_10_26_0209.hex
Sur | 51 | 286 | 2018-10-22 | 18:20 | -38.8457 | -73.5892 | 60 | 21 | 11.8216 | 32.9998 | 1025.164 | 25.0696 | 37.805 | 2.1115 | SBE19plus_01906562_2018_10_26_0209.hex
Sur | 51 | 286 | 2018-10-22 | 18:20 | -38.8457 | -73.5892 | 60 | 22 | 11.8025 | 33.0163 | 1025.1862 | 25.0857 | 37.808 | 2.2367 | SBE19plus_01906562_2018_10_26_0209.hex
Sur | 51 | 286 | 2018-10-22 | 18:20 | -38.8457 | -73.5892 | 60 | 23 | 11.7495 | 33.066 | 1025.2373 | 25.1344 | 37.8103 | 2.2332 | SBE19plus_01906562_2018_10_26_0209.hex
Sur | 51 | 286 | 2018-10-22 | 18:20 | -38.8457 | -73.5892 | 60 | 24 | 11.6418 | 33.1472 | 1025.3244 | 25.2179 | 37.7917 | 2.101 | SBE19plus_01906562_2018_10_26_0209.hex
Sur | 51 | 286 | 2018-10-22 | 18:20 | -38.8457 | -73.5892 | 60 | 25 | 11.5433 | 33.2096 | 1025.3974 | 25.2844 | 37.7647 | 1.9707 | SBE19plus_01906562_2018_10_26_0209.hex
Sur | 51 | 286 | 2018-10-22 | 18:20 | -38.8457 | -73.5892 | 60 | 26 | 11.4946 | 33.236 | 1025.432 | 25.3134 | 37.7507 | 1.8028 | SBE19plus_01906562_2018_10_26_0209.hex
Sur | 51 | 286 | 2018-10-22 | 18:20 | -38.8457 | -73.5892 | 60 | 27 | 11.4282 | 33.289 | 1025.4879 | 25.3667 | 37.7442 | 1.6408 | SBE19plus_01906562_2018_10_26_0209.hex
Sur | 51 | 286 | 2018-10-22 | 18:20 | -38.8457 | -73.5892 | 60 | 28 | 11.2589 | 33.445 | 1025.6448 | 25.5198 | 37.7384 | 1.5759 | SBE19plus_01906562_2018_10_26_0209.hex
Sur | 51 | 286 | 2018-10-22 | 18:20 | -38.8457 | -73.5892 | 60 | 29 | 11.1259 | 33.5535 | 1025.7584 | 25.6276 | 37.7256 | 1.4859 | SBE19plus_01906562_2018_10_26_0209.hex
Sur | 51 | 286 | 2018-10-22 | 18:20 | -38.8457 | -73.5892 | 60 | 30 | 11.0712 | 33.5691 | 1025.7861 | 25.6491 | 37.6933 | 1.3458 | SBE19plus_01906562_2018_10_26_0209.hex
Sur | 51 | 286 | 2018-10-22 | 18:20 | -38.8457 | -73.5892 | 60 | 31 | 11.0286 | 33.5889 | 1025.8128 | 25.6719 | 37.6756 | 1.1614 | SBE19plus_01906562_2018_10_26_0209.hex
Sur | 51 | 286 | 2018-10-22 | 18:20 | -38.8457 | -73.5892 | 60 | 32 | 10.9459 | 33.6532 | 1025.8798 | 25.7371 | 37.6614 | 1.1295 | SBE19plus_01906562_2018_10_26_0209.hex
Sur | 51 | 286 | 2018-10-22 | 18:20 | -38.8457 | -73.5892 | 60 | 33 | 10.8576 | 33.7112 | 1025.9454 | 25.798 | 37.6365 | 1.1161 | SBE19plus_01906562_2018_10_26_0209.hex
Sur | 51 | 286 | 2018-10-22 | 18:20 | -38.8457 | -73.5892 | 60 | 34 | 10.8114 | 33.7453 | 1025.9864 | 25.8326 | 37.6285 | 1.066 | SBE19plus_01906562_2018_10_26_0209.hex
Sur | 51 | 286 | 2018-10-22 | 18:20 | -38.8457 | -73.5892 | 60 | 35 | 10.7898 | 33.7586 | 1026.0074 | 25.8464 | 37.6246 | 1.0013 | SBE19plus_01906562_2018_10_26_0209.hex
Sur | 51 | 286 | 2018-10-22 | 18:20 | -38.8457 | -73.5892 | 60 | 36 | 10.7835 | 33.7645 | 1026.0146 | 25.852 | 37.6257 | 0.9743 | SBE19plus_01906562_2018_10_26_0209.hex
Sur | 51 | 286 | 2018-10-22 | 18:20 | -38.8457 | -73.5892 | 60 | 37 | 10.6817 | 33.8305 | 1026.0858 | 25.9221 | 37.592 | 0.9283 | SBE19plus_01906562_2018_10_26_0209.hex
Sur | 51 | 286 | 2018-10-22 | 18:20 | -38.8457 | -73.5892 | 60 | 38 | 10.6302 | 33.8453 | 1026.1131 | 25.9423 | 37.5614 | 0.8854 | SBE19plus_01906562_2018_10_26_0209.hex
Sur | 51 | 286 | 2018-10-22 | 18:20 | -38.8457 | -73.5892 | 60 | 39 | 10.613 | 33.8493 | 1026.1262 | 25.9482 | 37.55 | 0.8436 | SBE19plus_01906562_2018_10_26_0209.hex
Sur | 51 | 286 | 2018-10-22 | 18:20 | -38.8457 | -73.5892 | 60 | 40 | 10.6011 | 33.8527 | 1026.1363 | 25.9528 | 37.5441 | 0.8204 | SBE19plus_01906562_2018_10_26_0209.hex
Sur | 51 | 286 | 2018-10-22 | 18:20 | -38.8457 | -73.5892 | 60 | 41 | 10.5584 | 33.8828 | 1026.1689 | 25.984 | 37.5325 | 0.7822 | SBE19plus_01906562_2018_10_26_0209.hex
Sur | 51 | 286 | 2018-10-22 | 18:20 | -38.8457 | -73.5892 | 60 | 42 | 10.4772 | 33.9239 | 1026.2172 | 26.0303 | 37.4962 | 0.7594 | SBE19plus_01906562_2018_10_26_0209.hex
Sur | 51 | 286 | 2018-10-22 | 18:20 | -38.8457 | -73.5892 | 60 | 43 | 10.4553 | 33.9332 | 1026.2345 | 26.0412 | 37.4855 | 0.7571 | SBE19plus_01906562_2018_10_26_0209.hex
Sur | 51 | 286 | 2018-10-22 | 18:20 | -38.8457 | -73.5892 | 60 | 44 | 10.4436 | 33.9373 | 1026.2462 | 26.0462 | 37.4798 | 0.7256 | SBE19plus_01906562_2018_10_26_0209.hex
Sur | 51 | 286 | 2018-10-22 | 18:20 | -38.8457 | -73.5892 | 60 | 45 | 10.436 | 33.9398 | 1026.2552 | 26.0495 | 37.476 | 0.7236 | SBE19plus_01906562_2018_10_26_0209.hex
Sur | 51 | 286 | 2018-10-22 | 18:20 | -38.8457 | -73.5892 | 60 | 46 | 10.4203 | 33.9496 | 1026.2696 | 26.0599 | 37.4708 | 0.6902 | SBE19plus_01906562_2018_10_26_0209.hex
Sur | 51 | 286 | 2018-10-22 | 18:20 | -38.8457 | -73.5892 | 60 | 47 | 10.382 | 33.9709 | 1026.2955 | 26.0833 | 37.4546 | 0.6546 | SBE19plus_01906562_2018_10_26_0209.hex
Sur | 51 | 286 | 2018-10-22 | 18:20 | -38.8457 | -73.5892 | 60 | 48 | 10.4232 | 33.9421 | 1026.2703 | 26.0531 | 37.4577 | 0.8231 | SBE19plus_01906562_2018_10_26_0209.hex
Sur | 51 | 286 | 2018-10-22 | 18:20 | -38.8457 | -73.5892 | 60 | 48 | 10.3451 | 33.9876 | 1026.3207 | 26.1026 | 37.4364 | 0.5948 | SBE19plus_01906562_2018_10_26_0209.hex
Sur | 51 | 286 | 2018-10-22 | 18:20 | -38.8457 | -73.5892 | 60 | 49 | 10.3084 | 34.0038 | 1026.3435 | 26.1211 | 37.4134 | 0.7097 | SBE19plus_01906562_2018_10_26_0209.hex
Sur | 51 | 287 | 2018-10-22 | 19:05 | -38.8356 | -73.6772 | 94 | 1 | 12.7287 | 32.8999 | 1024.8151 | 24.8192 | 38.5135 | 0.5165 | SBE19plus_01906562_2018_10_26_0210.hex
Sur | 51 | 287 | 2018-10-22 | 19:05 | -38.8356 | -73.6772 | 94 | 2 | 12.7259 | 32.8967 | 1024.8248 | 24.8175 | 38.5096 | 0.466 | SBE19plus_01906562_2018_10_26_0210.hex
Sur | 51 | 287 | 2018-10-22 | 19:05 | -38.8356 | -73.6772 | 94 | 3 | 12.7203 | 32.8991 | 1024.8344 | 24.8205 | 38.5087 | 0.4769 | SBE19plus_01906562_2018_10_26_0210.hex
Sur | 51 | 287 | 2018-10-22 | 19:05 | -38.8356 | -73.6772 | 94 | 4 | 12.7108 | 32.9006 | 1024.8411 | 24.8235 | 38.503 | 0.7445 | SBE19plus_01906562_2018_10_26_0210.hex
Sur | 51 | 287 | 2018-10-22 | 19:05 | -38.8356 | -73.6772 | 94 | 5 | 12.7069 | 32.8986 | 1024.8446 | 24.8226 | 38.4995 | 0.5559 | SBE19plus_01906562_2018_10_26_0210.hex
Sur | 51 | 287 | 2018-10-22 | 19:05 | -38.8356 | -73.6772 | 94 | 6 | 12.6977 | 32.9065 | 1024.8578 | 24.8307 | 38.5005 | 0.5841 | SBE19plus_01906562_2018_10_26_0210.hex
Sur | 51 | 287 | 2018-10-22 | 19:05 | -38.8356 | -73.6772 | 94 | 7 | 12.6572 | 32.9291 | 1024.8886 | 24.8564 | 38.486 | 0.6268 | SBE19plus_01906562_2018_10_26_0210.hex
Sur | 51 | 287 | 2018-10-22 | 19:05 | -38.8356 | -73.6772 | 94 | 8 | 12.591 | 32.9512 | 1024.9226 | 24.8864 | 38.4489 | 0.6489 | SBE19plus_01906562_2018_10_26_0210.hex
Sur | 51 | 287 | 2018-10-22 | 19:05 | -38.8356 | -73.6772 | 94 | 9 | 12.4796 | 33.0081 | 1024.9924 | 24.9524 | 38.4013 | 0.6757 | SBE19plus_01906562_2018_10_26_0210.hex
Sur | 51 | 287 | 2018-10-22 | 19:05 | -38.8356 | -73.6772 | 94 | 10 | 12.3728 | 33.029 | 1025.0331 | 24.9888 | 38.3245 | 0.6694 | SBE19plus_01906562_2018_10_26_0210.hex
Sur | 51 | 287 | 2018-10-22 | 19:05 | -38.8356 | -73.6772 | 94 | 11 | 12.3444 | 33.0157 | 1025.0323 | 24.9833 | 38.2882 | 0.6323 | SBE19plus_01906562_2018_10_26_0210.hex
Sur | 51 | 287 | 2018-10-22 | 19:05 | -38.8356 | -73.6772 | 94 | 12 | 12.3362 | 33.013 | 1025.0367 | 24.9826 | 38.2798 | 0.6119 | SBE19plus_01906562_2018_10_26_0210.hex
Sur | 51 | 287 | 2018-10-22 | 19:05 | -38.8356 | -73.6772 | 94 | 13 | 12.3404 | 33.0188 | 1025.0462 | 24.9862 | 38.2926 | 0.6501 | SBE19plus_01906562_2018_10_26_0210.hex
Sur | 51 | 287 | 2018-10-22 | 19:05 | -38.8356 | -73.6772 | 94 | 14 | 12.3038 | 33.0556 | 1025.0853 | 25.0222 | 38.2935 | 0.6901 | SBE19plus_01906562_2018_10_26_0210.hex
Sur | 51 | 287 | 2018-10-22 | 19:05 | -38.8356 | -73.6772 | 94 | 15 | 12.1979 | 33.0738 | 1025.1228 | 25.0569 | 38.2139 | 0.7244 | SBE19plus_01906562_2018_10_26_0210.hex
Sur | 51 | 287 | 2018-10-22 | 19:05 | -38.8356 | -73.6772 | 94 | 16 | 12.1335 | 33.1002 | 1025.1606 | 25.0892 | 38.1834 | 0.7229 | SBE19plus_01906562_2018_10_26_0210.hex
Sur | 51 | 287 | 2018-10-22 | 19:05 | -38.8356 | -73.6772 | 94 | 17 | 12.103 | 33.1033 | 1025.174 | 25.0972 | 38.1599 | 0.7266 | SBE19plus_01906562_2018_10_26_0210.hex
Sur | 51 | 287 | 2018-10-22 | 19:05 | -38.8356 | -73.6772 | 94 | 18 | 12.0933 | 33.1036 | 1025.1807 | 25.099 | 38.1532 | 0.7965 | SBE19plus_01906562_2018_10_26_0210.hex
Sur | 51 | 287 | 2018-10-22 | 19:05 | -38.8356 | -73.6772 | 94 | 19 | 12.0822 | 33.111 | 1025.1936 | 25.1069 | 38.1516 | 0.9017 | SBE19plus_01906562_2018_10_26_0210.hex
Sur | 51 | 287 | 2018-10-22 | 19:05 | -38.8356 | -73.6772 | 94 | 20 | 12.0561 | 33.1185 | 1025.207 | 25.1177 | 38.1363 | 0.9197 | SBE19plus_01906562_2018_10_26_0210.hex
Sur | 51 | 287 | 2018-10-22 | 19:05 | -38.8356 | -73.6772 | 94 | 21 | 12.0081 | 33.1334 | 1025.2317 | 25.1386 | 38.1057 | 0.9177 | SBE19plus_01906562_2018_10_26_0210.hex
Sur | 51 | 287 | 2018-10-22 | 19:05 | -38.8356 | -73.6772 | 94 | 22 | 11.9863 | 33.1254 | 1025.2351 | 25.1362 | 38.0806 | 0.9547 | SBE19plus_01906562_2018_10_26_0210.hex
Sur | 51 | 287 | 2018-10-22 | 19:05 | -38.8356 | -73.6772 | 94 | 23 | 11.9824 | 33.1215 | 1025.2384 | 25.1336 | 38.0757 | 1.0145 | SBE19plus_01906562_2018_10_26_0210.hex
Sur | 51 | 287 | 2018-10-22 | 19:05 | -38.8356 | -73.6772 | 94 | 24 | 11.9834 | 33.1227 | 1025.2431 | 25.1344 | 38.0804 | 1.1454 | SBE19plus_01906562_2018_10_26_0210.hex
Sur | 51 | 287 | 2018-10-22 | 19:05 | -38.8356 | -73.6772 | 94 | 25 | 11.9783 | 33.1257 | 1025.249 | 25.1377 | 38.0813 | 1.2782 | SBE19plus_01906562_2018_10_26_0210.hex
Sur | 51 | 287 | 2018-10-22 | 19:05 | -38.8356 | -73.6772 | 94 | 26 | 11.9561 | 33.1431 | 1025.2716 | 25.1556 | 38.0799 | 1.3864 | SBE19plus_01906562_2018_10_26_0210.hex
Sur | 51 | 287 | 2018-10-22 | 19:05 | -38.8356 | -73.6772 | 94 | 27 | 11.9169 | 33.1706 | 1025.3058 | 25.1846 | 38.0719 | 1.466 | SBE19plus_01906562_2018_10_26_0210.hex
Sur | 51 | 287 | 2018-10-22 | 19:05 | -38.8356 | -73.6772 | 94 | 28 | 11.8811 | 33.1894 | 1025.3323 | 25.2057 | 38.0607 | 1.6599 | SBE19plus_01906562_2018_10_26_0210.hex
Sur | 51 | 287 | 2018-10-22 | 19:05 | -38.8356 | -73.6772 | 94 | 29 | 11.8457 | 33.2145 | 1025.3634 | 25.2318 | 38.0557 | 1.9157 | SBE19plus_01906562_2018_10_26_0210.hex
Sur | 51 | 287 | 2018-10-22 | 19:05 | -38.8356 | -73.6772 | 94 | 30 | 11.773 | 33.2745 | 1025.4275 | 25.2922 | 38.0496 | 2.0686 | SBE19plus_01906562_2018_10_26_0210.hex
Sur | 51 | 287 | 2018-10-22 | 19:05 | -38.8356 | -73.6772 | 94 | 31 | 11.6655 | 33.3545 | 1025.5125 | 25.3745 | 38.0307 | 2.0686 | SBE19plus_01906562_2018_10_26_0210.hex
Sur | 51 | 287 | 2018-10-22 | 19:05 | -38.8356 | -73.6772 | 94 | 32 | 11.5831 | 33.3738 | 1025.548 | 25.4046 | 37.9759 | 2.0043 | SBE19plus_01906562_2018_10_26_0210.hex
Sur | 51 | 287 | 2018-10-22 | 19:05 | -38.8356 | -73.6772 | 94 | 33 | 11.5528 | 33.3615 | 1025.5498 | 25.4001 | 37.9395 | 1.7591 | SBE19plus_01906562_2018_10_26_0210.hex
Sur | 51 | 287 | 2018-10-22 | 19:05 | -38.8356 | -73.6772 | 94 | 34 | 11.514 | 33.3775 | 1025.5746 | 25.4197 | 37.9212 | 1.4947 | SBE19plus_01906562_2018_10_26_0210.hex
Sur | 51 | 287 | 2018-10-22 | 19:05 | -38.8356 | -73.6772 | 94 | 35 | 11.2979 | 33.4583 | 1025.6795 | 25.5232 | 37.7949 | 1.2833 | SBE19plus_01906562_2018_10_26_0210.hex
Sur | 51 | 287 | 2018-10-22 | 19:05 | -38.8356 | -73.6772 | 94 | 36 | 11.0687 | 33.5127 | 1025.7687 | 25.6067 | 37.6342 | 1.1531 | SBE19plus_01906562_2018_10_26_0210.hex
Sur | 51 | 287 | 2018-10-22 | 19:05 | -38.8356 | -73.6772 | 94 | 37 | 10.9884 | 33.5535 | 1025.82 | 25.652 | 37.6044 | 1.041 | SBE19plus_01906562_2018_10_26_0210.hex
Sur | 51 | 287 | 2018-10-22 | 19:05 | -38.8356 | -73.6772 | 94 | 38 | 10.9117 | 33.6273 | 1025.894 | 25.7229 | 37.6077 | 0.9553 | SBE19plus_01906562_2018_10_26_0210.hex
Sur | 51 | 287 | 2018-10-22 | 19:05 | -38.8356 | -73.6772 | 94 | 39 | 10.8452 | 33.6906 | 1025.9594 | 25.7841 | 37.6089 | 0.9314 | SBE19plus_01906562_2018_10_26_0210.hex
Sur | 51 | 287 | 2018-10-22 | 19:05 | -38.8356 | -73.6772 | 94 | 40 | 10.7995 | 33.7078 | 1025.9863 | 25.8054 | 37.5857 | 0.916 | SBE19plus_01906562_2018_10_26_0210.hex
Sur | 51 | 287 | 2018-10-22 | 19:05 | -38.8356 | -73.6772 | 94 | 41 | 10.7697 | 33.7225 | 1026.0075 | 25.822 | 37.5733 | 0.8693 | SBE19plus_01906562_2018_10_26_0210.hex
Sur | 51 | 287 | 2018-10-22 | 19:05 | -38.8356 | -73.6772 | 94 | 42 | 10.7367 | 33.7453 | 1026.0356 | 25.8455 | 37.5659 | 0.8358 | SBE19plus_01906562_2018_10_26_0210.hex
Sur | 51 | 287 | 2018-10-22 | 19:05 | -38.8356 | -73.6772 | 94 | 43 | 10.6887 | 33.7759 | 1026.0723 | 25.878 | 37.5512 | 0.7796 | SBE19plus_01906562_2018_10_26_0210.hex
Sur | 51 | 287 | 2018-10-22 | 19:05 | -38.8356 | -73.6772 | 94 | 44 | 10.6394 | 33.7996 | 1026.1037 | 25.905 | 37.5295 | 0.7148 | SBE19plus_01906562_2018_10_26_0210.hex
Sur | 51 | 287 | 2018-10-22 | 19:05 | -38.8356 | -73.6772 | 94 | 45 | 10.6152 | 33.8069 | 1026.1184 | 25.9148 | 37.5159 | 0.6287 | SBE19plus_01906562_2018_10_26_0210.hex
Sur | 51 | 287 | 2018-10-22 | 19:05 | -38.8356 | -73.6772 | 94 | 46 | 10.5893 | 33.8193 | 1026.1361 | 25.9289 | 37.5047 | 0.5599 | SBE19plus_01906562_2018_10_26_0210.hex
Sur | 51 | 287 | 2018-10-22 | 19:05 | -38.8356 | -73.6772 | 94 | 47 | 10.5334 | 33.8598 | 1026.1817 | 25.9706 | 37.4906 | 0.509 | SBE19plus_01906562_2018_10_26_0210.hex
Sur | 51 | 287 | 2018-10-22 | 19:05 | -38.8356 | -73.6772 | 94 | 48 | 10.475 | 33.8976 | 1026.2276 | 26.0104 | 37.473 | 0.4845 | SBE19plus_01906562_2018_10_26_0210.hex
Sur | 51 | 287 | 2018-10-22 | 19:05 | -38.8356 | -73.6772 | 94 | 49 | 10.4411 | 33.917 | 1026.2546 | 26.031 | 37.4629 | 0.4511 | SBE19plus_01906562_2018_10_26_0210.hex
Sur | 51 | 287 | 2018-10-22 | 19:05 | -38.8356 | -73.6772 | 94 | 50 | 10.4231 | 33.9334 | 1026.2733 | 26.0467 | 37.4634 | 0.447 | SBE19plus_01906562_2018_10_26_0210.hex
Sur | 51 | 287 | 2018-10-22 | 19:05 | -38.8356 | -73.6772 | 94 | 51 | 10.4132 | 33.9462 | 1026.2876 | 26.0584 | 37.4679 | 0.421 | SBE19plus_01906562_2018_10_26_0210.hex
Sur | 51 | 287 | 2018-10-22 | 19:05 | -38.8356 | -73.6772 | 94 | 52 | 10.4064 | 33.9549 | 1026.3006 | 26.0664 | 37.4709 | 0.3924 | SBE19plus_01906562_2018_10_26_0210.hex
Sur | 51 | 287 | 2018-10-22 | 19:05 | -38.8356 | -73.6772 | 94 | 53 | 10.3977 | 33.9629 | 1026.3148 | 26.0742 | 37.4718 | 0.3928 | SBE19plus_01906562_2018_10_26_0210.hex
Sur | 51 | 287 | 2018-10-22 | 19:05 | -38.8356 | -73.6772 | 94 | 54 | 10.3806 | 33.9757 | 1026.3328 | 26.0872 | 37.4687 | 0.3738 | SBE19plus_01906562_2018_10_26_0210.hex
Sur | 51 | 287 | 2018-10-22 | 19:05 | -38.8356 | -73.6772 | 94 | 55 | 10.3479 | 33.9955 | 1026.3557 | 26.1083 | 37.4576 | 0.354 | SBE19plus_01906562_2018_10_26_0210.hex
Sur | 51 | 287 | 2018-10-22 | 19:05 | -38.8356 | -73.6772 | 94 | 56 | 10.3211 | 34.0177 | 1026.3822 | 26.1302 | 37.4545 | 0.3284 | SBE19plus_01906562_2018_10_26_0210.hex
Sur | 51 | 287 | 2018-10-22 | 19:05 | -38.8356 | -73.6772 | 94 | 57 | 10.2981 | 34.0363 | 1026.407 | 26.1487 | 37.4522 | 0.3046 | SBE19plus_01906562_2018_10_26_0210.hex
Sur | 51 | 287 | 2018-10-22 | 19:05 | -38.8356 | -73.6772 | 94 | 58 | 10.2913 | 34.0424 | 1026.4181 | 26.1545 | 37.4539 | 0.2983 | SBE19plus_01906562_2018_10_26_0210.hex
Sur | 51 | 287 | 2018-10-22 | 19:05 | -38.8356 | -73.6772 | 94 | 59 | 10.2736 | 34.0714 | 1026.4472 | 26.1803 | 37.4654 | 0.29 | SBE19plus_01906562_2018_10_26_0210.hex
Sur | 51 | 287 | 2018-10-22 | 19:05 | -38.8356 | -73.6772 | 94 | 60 | 10.22 | 34.1066 | 1026.4878 | 26.2174 | 37.4471 | 0.274 | SBE19plus_01906562_2018_10_26_0210.hex
Sur | 51 | 287 | 2018-10-22 | 19:05 | -38.8356 | -73.6772 | 94 | 61 | 10.178 | 34.0986 | 1026.4939 | 26.2181 | 37.4012 | 0.2712 | SBE19plus_01906562_2018_10_26_0210.hex
Sur | 51 | 287 | 2018-10-22 | 19:05 | -38.8356 | -73.6772 | 94 | 62 | 10.1709 | 34.0898 | 1026.4943 | 26.2122 | 37.3872 | 0.2634 | SBE19plus_01906562_2018_10_26_0210.hex
Sur | 51 | 287 | 2018-10-22 | 19:05 | -38.8356 | -73.6772 | 94 | 63 | 10.1658 | 34.0933 | 1026.5021 | 26.2158 | 37.3875 | 0.2799 | SBE19plus_01906562_2018_10_26_0210.hex
Sur | 51 | 287 | 2018-10-22 | 19:05 | -38.8356 | -73.6772 | 94 | 64 | 10.1468 | 34.1094 | 1026.5191 | 26.2317 | 37.3847 | 0.2998 | SBE19plus_01906562_2018_10_26_0210.hex
Sur | 51 | 287 | 2018-10-22 | 19:05 | -38.8356 | -73.6772 | 94 | 65 | 10.123 | 34.1311 | 1026.5452 | 26.2528 | 37.3836 | 0.3127 | SBE19plus_01906562_2018_10_26_0210.hex
Sur | 51 | 287 | 2018-10-22 | 19:05 | -38.8356 | -73.6772 | 94 | 66 | 10.1143 | 34.1433 | 1026.5631 | 26.2636 | 37.3889 | 0.3004 | SBE19plus_01906562_2018_10_26_0210.hex
Sur | 51 | 287 | 2018-10-22 | 19:05 | -38.8356 | -73.6772 | 94 | 67 | 10.1117 | 34.1484 | 1026.5739 | 26.2681 | 37.392 | 0.2634 | SBE19plus_01906562_2018_10_26_0210.hex
Sur | 51 | 287 | 2018-10-22 | 19:05 | -38.8356 | -73.6772 | 94 | 68 | 10.1134 | 34.1651 | 1026.5887 | 26.2807 | 37.4115 | 0.1823 | SBE19plus_01906562_2018_10_26_0210.hex
Sur | 51 | 287 | 2018-10-22 | 19:05 | -38.8356 | -73.6772 | 94 | 69 | 10.0999 | 34.2121 | 1026.6299 | 26.3199 | 37.4437 | 0.1712 | SBE19plus_01906562_2018_10_26_0210.hex
Sur | 51 | 287 | 2018-10-22 | 19:05 | -38.8356 | -73.6772 | 94 | 70 | 10.0513 | 34.2517 | 1026.6748 | 26.3595 | 37.4339 | 0.1624 | SBE19plus_01906562_2018_10_26_0210.hex
Sur | 51 | 287 | 2018-10-22 | 19:05 | -38.8356 | -73.6772 | 94 | 71 | 10.0169 | 34.2421 | 1026.6795 | 26.3576 | 37.394 | 0.164 | SBE19plus_01906562_2018_10_26_0210.hex
Sur | 51 | 287 | 2018-10-22 | 19:05 | -38.8356 | -73.6772 | 94 | 72 | 10.0069 | 34.2336 | 1026.6804 | 26.3524 | 37.3772 | 0.1622 | SBE19plus_01906562_2018_10_26_0210.hex
Sur | 51 | 287 | 2018-10-22 | 19:05 | -38.8356 | -73.6772 | 94 | 73 | 9.9999 | 34.2331 | 1026.6857 | 26.3531 | 37.3708 | 0.1757 | SBE19plus_01906562_2018_10_26_0210.hex
Sur | 51 | 287 | 2018-10-22 | 19:05 | -38.8356 | -73.6772 | 94 | 74 | 10.0007 | 34.2334 | 1026.6878 | 26.3531 | 37.3718 | 0.1793 | SBE19plus_01906562_2018_10_26_0210.hex
Sur | 51 | 287 | 2018-10-22 | 19:05 | -38.8356 | -73.6772 | 94 | 75 | 10.0356 | 34.2361 | 1026.6884 | 26.3491 | 37.4089 | 0.1956 | SBE19plus_01906562_2018_10_26_0210.hex
Sur | 51 | 287 | 2018-10-22 | 19:05 | -38.8356 | -73.6772 | 94 | 76 | 10.0882 | 34.299 | 1026.7353 | 26.3896 | 37.5199 | 0.2461 | SBE19plus_01906562_2018_10_26_0210.hex
Sur | 45 | 248 | 2018-10-23 | 7:35 | -38.3372 | -73.9833 | 12 | 1 | 13.0587 | 32.7435 | 1024.6371 | 24.6339 | 38.6472 | 2.2301 | SBE19plus_01906562_2018_10_26_0211.hex
Sur | 45 | 248 | 2018-10-23 | 7:35 | -38.3372 | -73.9833 | 12 | 2 | 12.9663 | 32.8016 | 1024.7058 | 24.6974 | 38.6195 | 2.5454 | SBE19plus_01906562_2018_10_26_0211.hex
Sur | 45 | 248 | 2018-10-23 | 7:35 | -38.3372 | -73.9833 | 12 | 3 | 12.9281 | 32.8401 | 1024.7479 | 24.7343 | 38.626 | 2.7696 | SBE19plus_01906562_2018_10_26_0211.hex
Sur | 45 | 248 | 2018-10-23 | 7:35 | -38.3372 | -73.9833 | 12 | 4 | 12.9151 | 32.8682 | 1024.7768 | 24.7584 | 38.6444 | 2.3307 | SBE19plus_01906562_2018_10_26_0211.hex
Sur | 45 | 248 | 2018-10-23 | 7:35 | -38.3372 | -73.9833 | 12 | 5 | 12.919 | 32.8886 | 1024.7959 | 24.7735 | 38.6702 | 2.3691 | SBE19plus_01906562_2018_10_26_0211.hex
Sur | 45 | 248 | 2018-10-23 | 7:35 | -38.3372 | -73.9833 | 12 | 6 | 12.9241 | 32.9038 | 1024.8115 | 24.7843 | 38.6912 | 2.2284 | SBE19plus_01906562_2018_10_26_0211.hex
Sur | 45 | 247 | 2018-10-23 | 8:00 | -38.3362 | -73.843 | 26 | 1 | 12.7026 | 32.772 | 1024.7284 | 24.7254 | 38.3481 | 3.2745 | SBE19plus_01906562_2018_10_26_0212.hex
Sur | 45 | 247 | 2018-10-23 | 8:00 | -38.3362 | -73.843 | 26 | 2 | 12.702 | 32.7722 | 1024.7345 | 24.7257 | 38.3484 | 3.2532 | SBE19plus_01906562_2018_10_26_0212.hex
Sur | 45 | 247 | 2018-10-23 | 8:00 | -38.3362 | -73.843 | 26 | 3 | 12.7016 | 32.772 | 1024.7386 | 24.7255 | 38.3482 | 3.0727 | SBE19plus_01906562_2018_10_26_0212.hex
Sur | 45 | 247 | 2018-10-23 | 8:00 | -38.3362 | -73.843 | 26 | 4 | 12.7019 | 32.7717 | 1024.7436 | 24.7252 | 38.3488 | 3.3059 | SBE19plus_01906562_2018_10_26_0212.hex
Sur | 45 | 247 | 2018-10-23 | 8:00 | -38.3362 | -73.843 | 26 | 5 | 12.7022 | 32.772 | 1024.7481 | 24.7254 | 38.3499 | 3.2017 | SBE19plus_01906562_2018_10_26_0212.hex
Sur | 45 | 247 | 2018-10-23 | 8:00 | -38.3362 | -73.843 | 26 | 6 | 12.7023 | 32.7724 | 1024.7516 | 24.7258 | 38.351 | 2.9192 | SBE19plus_01906562_2018_10_26_0212.hex
Sur | 45 | 247 | 2018-10-23 | 8:00 | -38.3362 | -73.843 | 26 | 7 | 12.7029 | 32.7722 | 1024.7569 | 24.7255 | 38.3519 | 3.5387 | SBE19plus_01906562_2018_10_26_0212.hex
Sur | 45 | 247 | 2018-10-23 | 8:00 | -38.3362 | -73.843 | 26 | 8 | 12.7034 | 32.773 | 1024.7621 | 24.726 | 38.3539 | 3.3114 | SBE19plus_01906562_2018_10_26_0212.hex
Sur | 45 | 247 | 2018-10-23 | 8:00 | -38.3362 | -73.843 | 26 | 9 | 12.7036 | 32.7734 | 1024.7657 | 24.7262 | 38.3551 | 3.2292 | SBE19plus_01906562_2018_10_26_0212.hex
Sur | 45 | 247 | 2018-10-23 | 8:00 | -38.3362 | -73.843 | 26 | 10 | 12.7043 | 32.7734 | 1024.7712 | 24.7261 | 38.3565 | 3.2816 | SBE19plus_01906562_2018_10_26_0212.hex
Sur | 45 | 247 | 2018-10-23 | 8:00 | -38.3362 | -73.843 | 26 | 11 | 12.7049 | 32.7742 | 1024.7764 | 24.7267 | 38.3587 | 3.6293 | SBE19plus_01906562_2018_10_26_0212.hex
Sur | 45 | 247 | 2018-10-23 | 8:00 | -38.3362 | -73.843 | 26 | 12 | 12.7056 | 32.7747 | 1024.7806 | 24.7268 | 38.3604 | 3.0417 | SBE19plus_01906562_2018_10_26_0212.hex
Sur | 45 | 247 | 2018-10-23 | 8:00 | -38.3362 | -73.843 | 26 | 13 | 12.7062 | 32.7761 | 1024.7861 | 24.7279 | 38.3632 | 3.0219 | SBE19plus_01906562_2018_10_26_0212.hex
Sur | 45 | 247 | 2018-10-23 | 8:00 | -38.3362 | -73.843 | 26 | 14 | 12.7055 | 32.7797 | 1024.7937 | 24.7308 | 38.3672 | 2.7459 | SBE19plus_01906562_2018_10_26_0212.hex
Sur | 45 | 247 | 2018-10-23 | 8:00 | -38.3362 | -73.843 | 26 | 15 | 12.7044 | 32.7877 | 1024.8047 | 24.7372 | 38.3752 | 2.5851 | SBE19plus_01906562_2018_10_26_0212.hex
Sur | 45 | 247 | 2018-10-23 | 8:00 | -38.3362 | -73.843 | 26 | 16 | 12.7014 | 32.8015 | 1024.82 | 24.7485 | 38.3882 | 2.5668 | SBE19plus_01906562_2018_10_26_0212.hex
Sur | 45 | 247 | 2018-10-23 | 8:00 | -38.3362 | -73.843 | 26 | 17 | 12.6845 | 32.8759 | 1024.8857 | 24.8095 | 38.4497 | 2.4465 | SBE19plus_01906562_2018_10_26_0212.hex
Sur | 45 | 247 | 2018-10-23 | 8:00 | -38.3362 | -73.843 | 26 | 18 | 12.6554 | 32.9269 | 1024.9363 | 24.8548 | 38.4759 | 2.2377 | SBE19plus_01906562_2018_10_26_0212.hex
Sur | 45 | 247 | 2018-10-23 | 8:00 | -38.3362 | -73.843 | 26 | 19 | 12.5914 | 32.9862 | 1024.9992 | 24.9135 | 38.4763 | 1.9081 | SBE19plus_01906562_2018_10_26_0212.hex
Sur | 45 | 247 | 2018-10-23 | 8:00 | -38.3362 | -73.843 | 26 | 20 | 12.5196 | 33.0348 | 1025.0551 | 24.9649 | 38.4591 | 1.7616 | SBE19plus_01906562_2018_10_26_0212.hex
Sur | 45 | 247 | 2018-10-23 | 8:00 | -38.3362 | -73.843 | 26 | 21 | 12.4603 | 33.068 | 1025.0974 | 25.0017 | 38.4374 | 2.1211 | SBE19plus_01906562_2018_10_26_0212.hex
Sur | 45 | 246 | 2018-10-23 | 8:35 | -38.3356 | -73.772 | 22 | 2 | 12.5673 | 32.7922 | 1024.7747 | 24.7671 | 38.2473 | 2.4226 | SBE19plus_01906562_2018_10_26_0213.hex
Sur | 45 | 246 | 2018-10-23 | 8:35 | -38.3356 | -73.772 | 22 | 3 | 12.5667 | 32.7925 | 1024.7811 | 24.7675 | 38.2479 | 2.245 | SBE19plus_01906562_2018_10_26_0213.hex
Sur | 45 | 246 | 2018-10-23 | 8:35 | -38.3356 | -73.772 | 22 | 4 | 12.5659 | 32.7929 | 1024.7863 | 24.768 | 38.2482 | 2.0677 | SBE19plus_01906562_2018_10_26_0213.hex
Sur | 45 | 246 | 2018-10-23 | 8:35 | -38.3356 | -73.772 | 22 | 5 | 12.5637 | 32.7942 | 1024.7917 | 24.7694 | 38.2482 | 2.7522 | SBE19plus_01906562_2018_10_26_0213.hex
Sur | 45 | 246 | 2018-10-23 | 8:35 | -38.3356 | -73.772 | 22 | 6 | 12.5589 | 32.7975 | 1024.7995 | 24.7729 | 38.2476 | 2.5797 | SBE19plus_01906562_2018_10_26_0213.hex
Sur | 45 | 246 | 2018-10-23 | 8:35 | -38.3356 | -73.772 | 22 | 7 | 12.5549 | 32.7995 | 1024.8067 | 24.7752 | 38.2467 | 2.2709 | SBE19plus_01906562_2018_10_26_0213.hex
Sur | 45 | 246 | 2018-10-23 | 8:35 | -38.3356 | -73.772 | 22 | 8 | 12.5445 | 32.8072 | 1024.8198 | 24.7833 | 38.2454 | 2.3691 | SBE19plus_01906562_2018_10_26_0213.hex
Sur | 45 | 246 | 2018-10-23 | 8:35 | -38.3356 | -73.772 | 22 | 9 | 12.5325 | 32.8147 | 1024.8315 | 24.7914 | 38.2425 | 2.4397 | SBE19plus_01906562_2018_10_26_0213.hex
Sur | 45 | 246 | 2018-10-23 | 8:35 | -38.3356 | -73.772 | 22 | 10 | 12.5096 | 32.8308 | 1024.8528 | 24.8083 | 38.2377 | 2.6607 | SBE19plus_01906562_2018_10_26_0213.hex
Sur | 45 | 246 | 2018-10-23 | 8:35 | -38.3356 | -73.772 | 22 | 11 | 12.4793 | 32.8501 | 1024.8787 | 24.8292 | 38.2293 | 2.9233 | SBE19plus_01906562_2018_10_26_0213.hex
Sur | 45 | 246 | 2018-10-23 | 8:35 | -38.3356 | -73.772 | 22 | 12 | 12.4469 | 32.868 | 1024.9033 | 24.8493 | 38.2176 | 3.0339 | SBE19plus_01906562_2018_10_26_0213.hex
Sur | 45 | 246 | 2018-10-23 | 8:35 | -38.3356 | -73.772 | 22 | 13 | 12.4126 | 32.886 | 1024.9293 | 24.8699 | 38.2043 | 3.0419 | SBE19plus_01906562_2018_10_26_0213.hex
Sur | 45 | 246 | 2018-10-23 | 8:35 | -38.3356 | -73.772 | 22 | 14 | 12.4312 | 32.8689 | 1024.9164 | 24.8526 | 38.2047 | 2.3947 | SBE19plus_01906562_2018_10_26_0213.hex
Sur | 45 | 245 | 2018-10-23 | 9:15 | -38.3347 | -73.6889 | 26 | 1 | 12.2779 | 32.6946 | 1024.7511 | 24.7467 | 37.8875 | 1.5213 | SBE19plus_01906562_2018_10_26_0214.hex
Sur | 45 | 245 | 2018-10-23 | 9:15 | -38.3347 | -73.6889 | 26 | 2 | 12.2726 | 32.6978 | 1024.7582 | 24.7503 | 37.888 | 1.936 | SBE19plus_01906562_2018_10_26_0214.hex
Sur | 45 | 245 | 2018-10-23 | 9:15 | -38.3347 | -73.6889 | 26 | 3 | 12.2729 | 32.6994 | 1024.7647 | 24.7514 | 37.8923 | 1.9904 | SBE19plus_01906562_2018_10_26_0214.hex
Sur | 45 | 245 | 2018-10-23 | 9:15 | -38.3347 | -73.6889 | 26 | 4 | 12.2779 | 32.7097 | 1024.7768 | 24.7584 | 37.9101 | 1.7449 | SBE19plus_01906562_2018_10_26_0214.hex
Sur | 45 | 245 | 2018-10-23 | 9:15 | -38.3347 | -73.6889 | 26 | 5 | 12.2888 | 32.7242 | 1024.7898 | 24.7675 | 37.9381 | 1.2128 | SBE19plus_01906562_2018_10_26_0214.hex
Sur | 45 | 245 | 2018-10-23 | 9:15 | -38.3347 | -73.6889 | 26 | 6 | 12.2905 | 32.7547 | 1024.8175 | 24.791 | 37.9741 | 1.1074 | SBE19plus_01906562_2018_10_26_0214.hex
Sur | 45 | 245 | 2018-10-23 | 9:15 | -38.3347 | -73.6889 | 26 | 7 | 12.2838 | 32.8082 | 1024.8652 | 24.8339 | 38.0262 | 1.0001 | SBE19plus_01906562_2018_10_26_0214.hex
Sur | 45 | 245 | 2018-10-23 | 9:15 | -38.3347 | -73.6889 | 26 | 8 | 12.2497 | 32.9472 | 1024.9847 | 24.9485 | 38.1395 | 1.0074 | SBE19plus_01906562_2018_10_26_0214.hex
Sur | 45 | 245 | 2018-10-23 | 9:15 | -38.3347 | -73.6889 | 26 | 9 | 12.1935 | 33.1505 | 1025.1574 | 25.1169 | 38.2981 | 1.1258 | SBE19plus_01906562_2018_10_26_0214.hex
Sur | 45 | 245 | 2018-10-23 | 9:15 | -38.3347 | -73.6889 | 26 | 10 | 12.1434 | 33.2273 | 1025.2304 | 25.1859 | 38.3333 | 1.4004 | SBE19plus_01906562_2018_10_26_0214.hex
Sur | 45 | 245 | 2018-10-23 | 9:15 | -38.3347 | -73.6889 | 26 | 11 | 12.0811 | 33.2702 | 1025.2806 | 25.2312 | 38.3201 | 1.6994 | SBE19plus_01906562_2018_10_26_0214.hex
Sur | 45 | 245 | 2018-10-23 | 9:15 | -38.3347 | -73.6889 | 26 | 12 | 11.992 | 33.2969 | 1025.3239 | 25.2689 | 38.2648 | 1.8721 | SBE19plus_01906562_2018_10_26_0214.hex
Sur | 45 | 245 | 2018-10-23 | 9:15 | -38.3347 | -73.6889 | 26 | 13 | 11.8376 | 33.3729 | 1025.4167 | 25.3574 | 38.1958 | 2.3679 | SBE19plus_01906562_2018_10_26_0214.hex
Sur | 45 | 245 | 2018-10-23 | 9:15 | -38.3347 | -73.6889 | 26 | 14 | 11.4282 | 33.5993 | 1025.6714 | 25.6101 | 38.0305 | 2.1752 | SBE19plus_01906562_2018_10_26_0214.hex
Sur | 45 | 245 | 2018-10-23 | 9:15 | -38.3347 | -73.6889 | 26 | 15 | 11.2646 | 33.6548 | 1025.7475 | 25.6813 | 37.9383 | 2.2933 | SBE19plus_01906562_2018_10_26_0214.hex
Sur | 45 | 245 | 2018-10-23 | 9:15 | -38.3347 | -73.6889 | 26 | 16 | 11.2381 | 33.6643 | 1025.7656 | 25.6929 | 37.9273 | 2.1779 | SBE19plus_01906562_2018_10_26_0214.hex
Sur | 45 | 245 | 2018-10-23 | 9:15 | -38.3347 | -73.6889 | 26 | 17 | 11.2174 | 33.6774 | 1025.7852 | 25.7068 | 37.9208 | 1.9283 | SBE19plus_01906562_2018_10_26_0214.hex
Sur | 45 | 245 | 2018-10-23 | 9:15 | -38.3347 | -73.6889 | 26 | 18 | 11.203 | 33.6832 | 1025.7954 | 25.7138 | 37.9138 | 2.2053 | SBE19plus_01906562_2018_10_26_0214.hex
Sur | 45 | 245 | 2018-10-23 | 9:15 | -38.3347 | -73.6889 | 26 | 19 | 11.1926 | 33.69 | 1025.8059 | 25.7209 | 37.9107 | 2.477 | SBE19plus_01906562_2018_10_26_0214.hex
Sur | 45 | 245 | 2018-10-23 | 9:15 | -38.3347 | -73.6889 | 26 | 20 | 11.1835 | 33.6963 | 1025.8182 | 25.7274 | 37.9086 | 2.0489 | SBE19plus_01906562_2018_10_26_0214.hex
Sur | 45 | 245 | 2018-10-23 | 9:15 | -38.3347 | -73.6889 | 26 | 21 | 11.1765 | 33.6987 | 1025.8267 | 25.7306 | 37.9047 | 1.9885 | SBE19plus_01906562_2018_10_26_0214.hex
Sur | 45 | 245 | 2018-10-23 | 9:15 | -38.3347 | -73.6889 | 26 | 22 | 11.1761 | 33.6985 | 1025.8302 | 25.7304 | 37.902 | 2.4248 | SBE19plus_01906562_2018_10_26_0214.hex
Sur | 45 | 244 | 2018-10-23 | 10:00 | -38.3348 | -73.6046 | 26 | 1 | 11.3443 | 33.5478 | 1025.5857 | 25.5834 | 37.9125 | 0.9093 | SBE19plus_01906562_2018_10_26_0215.hex
Sur | 45 | 244 | 2018-10-23 | 10:00 | -38.3348 | -73.6046 | 26 | 2 | 11.2277 | 33.6208 | 1025.6702 | 25.6614 | 37.8761 | 1.474 | SBE19plus_01906562_2018_10_26_0215.hex
Sur | 45 | 244 | 2018-10-23 | 10:00 | -38.3348 | -73.6046 | 26 | 3 | 11.0587 | 33.7394 | 1025.7984 | 25.7847 | 37.8329 | 1.6594 | SBE19plus_01906562_2018_10_26_0215.hex
Sur | 45 | 244 | 2018-10-23 | 10:00 | -38.3348 | -73.6046 | 26 | 4 | 10.8911 | 33.8315 | 1025.904 | 25.8857 | 37.768 | 1.7583 | SBE19plus_01906562_2018_10_26_0215.hex
Sur | 45 | 244 | 2018-10-23 | 10:00 | -38.3348 | -73.6046 | 26 | 5 | 10.8582 | 33.8381 | 1025.9187 | 25.8961 | 37.7468 | 2.128 | SBE19plus_01906562_2018_10_26_0215.hex
Sur | 45 | 244 | 2018-10-23 | 10:00 | -38.3348 | -73.6046 | 26 | 6 | 10.8512 | 33.841 | 1025.9265 | 25.8995 | 37.7436 | 2.2118 | SBE19plus_01906562_2018_10_26_0215.hex
Sur | 45 | 244 | 2018-10-23 | 10:00 | -38.3348 | -73.6046 | 26 | 7 | 10.8502 | 33.8408 | 1025.9315 | 25.8996 | 37.7431 | 1.9499 | SBE19plus_01906562_2018_10_26_0215.hex
Sur | 45 | 244 | 2018-10-23 | 10:00 | -38.3348 | -73.6046 | 26 | 8 | 10.8508 | 33.8409 | 1025.9352 | 25.8996 | 37.7441 | 1.848 | SBE19plus_01906562_2018_10_26_0215.hex
Sur | 45 | 244 | 2018-10-23 | 10:00 | -38.3348 | -73.6046 | 26 | 9 | 10.8506 | 33.841 | 1025.9409 | 25.8996 | 37.7446 | 2.0956 | SBE19plus_01906562_2018_10_26_0215.hex
Sur | 45 | 244 | 2018-10-23 | 10:00 | -38.3348 | -73.6046 | 26 | 10 | 10.8508 | 33.8415 | 1025.9448 | 25.9 | 37.7456 | 2.0778 | SBE19plus_01906562_2018_10_26_0215.hex
Sur | 45 | 244 | 2018-10-23 | 10:00 | -38.3348 | -73.6046 | 26 | 11 | 10.8511 | 33.8412 | 1025.9497 | 25.8997 | 37.7461 | 2.1344 | SBE19plus_01906562_2018_10_26_0215.hex
Sur | 45 | 244 | 2018-10-23 | 10:00 | -38.3348 | -73.6046 | 26 | 12 | 10.8503 | 33.8412 | 1025.9536 | 25.8999 | 37.7459 | 2.1893 | SBE19plus_01906562_2018_10_26_0215.hex
Sur | 45 | 244 | 2018-10-23 | 10:00 | -38.3348 | -73.6046 | 26 | 13 | 10.85 | 33.8421 | 1025.9598 | 25.9006 | 37.7469 | 2.0706 | SBE19plus_01906562_2018_10_26_0215.hex
Sur | 45 | 244 | 2018-10-23 | 10:00 | -38.3348 | -73.6046 | 26 | 14 | 10.8471 | 33.8428 | 1025.9646 | 25.9017 | 37.7453 | 2.3772 | SBE19plus_01906562_2018_10_26_0215.hex
Sur | 45 | 244 | 2018-10-23 | 10:00 | -38.3348 | -73.6046 | 26 | 15 | 10.8453 | 33.8439 | 1025.9698 | 25.9028 | 37.745 | 2.2026 | SBE19plus_01906562_2018_10_26_0215.hex
Sur | 45 | 244 | 2018-10-23 | 10:00 | -38.3348 | -73.6046 | 26 | 16 | 10.8439 | 33.8448 | 1025.9758 | 25.9038 | 37.7451 | 2.1882 | SBE19plus_01906562_2018_10_26_0215.hex
Sur | 45 | 244 | 2018-10-23 | 10:00 | -38.3348 | -73.6046 | 26 | 17 | 10.8429 | 33.845 | 1025.981 | 25.9042 | 37.7449 | 2.0233 | SBE19plus_01906562_2018_10_26_0215.hex
Sur | 45 | 244 | 2018-10-23 | 10:00 | -38.3348 | -73.6046 | 26 | 18 | 10.8424 | 33.845 | 1025.9859 | 25.9042 | 37.7448 | 2.0291 | SBE19plus_01906562_2018_10_26_0215.hex
Sur | 45 | 244 | 2018-10-23 | 10:00 | -38.3348 | -73.6046 | 26 | 19 | 10.8428 | 33.8448 | 1025.9898 | 25.9041 | 37.7454 | 2.3629 | SBE19plus_01906562_2018_10_26_0215.hex
Sur | 45 | 244 | 2018-10-23 | 10:00 | -38.3348 | -73.6046 | 26 | 20 | 10.8436 | 33.8449 | 1025.9938 | 25.9039 | 37.7466 | 2.4059 | SBE19plus_01906562_2018_10_26_0215.hex
Sur | 45 | 244 | 2018-10-23 | 10:00 | -38.3348 | -73.6046 | 26 | 21 | 10.8437 | 33.8452 | 1025.9996 | 25.9041 | 37.7476 | 1.9652 | SBE19plus_01906562_2018_10_26_0215.hex
Sur | 45 | 244 | 2018-10-23 | 10:00 | -38.3348 | -73.6046 | 26 | 22 | 10.8428 | 33.846 | 1026.006 | 25.905 | 37.748 | 2.127 | SBE19plus_01906562_2018_10_26_0215.hex
Sur | 45 | 243 | 2018-10-23 | 11:20 | -38.3356 | -73.5247 | 20 | 1 | 11.6406 | 32.9224 | 1025.0466 | 25.0428 | 37.5502 | 1.3102 | SBE19plus_01906562_2018_10_26_0216.hex
Sur | 45 | 243 | 2018-10-23 | 11:20 | -38.3356 | -73.5247 | 20 | 2 | 11.5183 | 33.2419 | 1025.3226 | 25.3139 | 37.7601 | 1.4829 | SBE19plus_01906562_2018_10_26_0216.hex
Sur | 45 | 243 | 2018-10-23 | 11:20 | -38.3356 | -73.5247 | 20 | 3 | 11.3727 | 33.5838 | 1025.6197 | 25.6061 | 37.9739 | 1.9404 | SBE19plus_01906562_2018_10_26_0216.hex
Sur | 45 | 243 | 2018-10-23 | 11:20 | -38.3356 | -73.5247 | 20 | 4 | 11.3279 | 33.6657 | 1025.6949 | 25.6776 | 38.0189 | 1.9809 | SBE19plus_01906562_2018_10_26_0216.hex
Sur | 45 | 243 | 2018-10-23 | 11:20 | -38.3356 | -73.5247 | 20 | 5 | 11.3034 | 33.6799 | 1025.7158 | 25.6931 | 38.0121 | 2.1374 | SBE19plus_01906562_2018_10_26_0216.hex
Sur | 45 | 243 | 2018-10-23 | 11:20 | -38.3356 | -73.5247 | 20 | 6 | 11.2778 | 33.6948 | 1025.737 | 25.7094 | 38.0055 | 2.116 | SBE19plus_01906562_2018_10_26_0216.hex
Sur | 45 | 243 | 2018-10-23 | 11:20 | -38.3356 | -73.5247 | 20 | 7 | 11.1996 | 33.7425 | 1025.7918 | 25.761 | 37.9792 | 2.229 | SBE19plus_01906562_2018_10_26_0216.hex
Sur | 45 | 243 | 2018-10-23 | 11:20 | -38.3356 | -73.5247 | 20 | 8 | 11.0785 | 33.8058 | 1025.8685 | 25.8325 | 37.9269 | 2.0279 | SBE19plus_01906562_2018_10_26_0216.hex
Sur | 45 | 243 | 2018-10-23 | 11:20 | -38.3356 | -73.5247 | 20 | 9 | 10.9472 | 33.8449 | 1025.928 | 25.8864 | 37.8415 | 2.0605 | SBE19plus_01906562_2018_10_26_0216.hex
Sur | 45 | 243 | 2018-10-23 | 11:20 | -38.3356 | -73.5247 | 20 | 10 | 10.8788 | 33.8483 | 1025.9452 | 25.9005 | 37.7853 | 2.1996 | SBE19plus_01906562_2018_10_26_0216.hex
Sur | 45 | 243 | 2018-10-23 | 11:20 | -38.3356 | -73.5247 | 20 | 11 | 10.8354 | 33.8721 | 1025.976 | 25.9269 | 37.7679 | 2.3412 | SBE19plus_01906562_2018_10_26_0216.hex
Sur | 45 | 243 | 2018-10-23 | 11:20 | -38.3356 | -73.5247 | 20 | 12 | 10.8016 | 33.8865 | 1025.999 | 25.9439 | 37.7525 | 2.3796 | SBE19plus_01906562_2018_10_26_0216.hex
Sur | 45 | 243 | 2018-10-23 | 11:20 | -38.3356 | -73.5247 | 20 | 13 | 10.77 | 33.9079 | 1026.0247 | 25.9663 | 37.7447 | 1.9197 | SBE19plus_01906562_2018_10_26_0216.hex
Sur | 45 | 243 | 2018-10-23 | 11:20 | -38.3356 | -73.5247 | 20 | 14 | 10.6775 | 33.9806 | 1026.1019 | 26.0398 | 37.7262 | 1.9644 | SBE19plus_01906562_2018_10_26_0216.hex
Sur | 45 | 243 | 2018-10-23 | 11:20 | -38.3356 | -73.5247 | 20 | 15 | 10.5164 | 34.0997 | 1026.2297 | 26.1614 | 37.6872 | 1.8159 | SBE19plus_01906562_2018_10_26_0216.hex
Sur | 45 | 243 | 2018-10-23 | 11:20 | -38.3356 | -73.5247 | 20 | 16 | 10.3981 | 34.1678 | 1026.3078 | 26.2344 | 37.6446 | 2.1864 | SBE19plus_01906562_2018_10_26_0216.hex
Sur | 45 | 243 | 2018-10-23 | 11:20 | -38.3356 | -73.5247 | 20 | 17 | 10.3583 | 34.1729 | 1026.3219 | 26.2438 | 37.6153 | 2.2279 | SBE19plus_01906562_2018_10_26_0216.hex
Sur | 47 | 262 | 2018-10-23 | 14:15 | -38.4997 | -73.8695 | 31 | 2 | 13.1885 | 32.7807 | 1024.6456 | 24.6368 | 38.8114 | 0.6352 | SBE19plus_01906562_2018_10_26_0217.hex
Sur | 47 | 262 | 2018-10-23 | 14:15 | -38.4997 | -73.8695 | 31 | 3 | 13.1832 | 32.7837 | 1024.6527 | 24.6402 | 38.812 | 0.6541 | SBE19plus_01906562_2018_10_26_0217.hex
Sur | 47 | 262 | 2018-10-23 | 14:15 | -38.4997 | -73.8695 | 31 | 4 | 13.1715 | 32.7852 | 1024.6609 | 24.6438 | 38.8044 | 0.7082 | SBE19plus_01906562_2018_10_26_0217.hex
Sur | 47 | 262 | 2018-10-23 | 14:15 | -38.4997 | -73.8695 | 31 | 5 | 13.1608 | 32.7833 | 1024.6678 | 24.6444 | 38.7944 | 0.6802 | SBE19plus_01906562_2018_10_26_0217.hex
Sur | 47 | 262 | 2018-10-23 | 14:15 | -38.4997 | -73.8695 | 31 | 6 | 13.1482 | 32.7865 | 1024.6775 | 24.6494 | 38.7885 | 0.7265 | SBE19plus_01906562_2018_10_26_0217.hex
Sur | 47 | 262 | 2018-10-23 | 14:15 | -38.4997 | -73.8695 | 31 | 7 | 13.1038 | 32.7823 | 1024.6848 | 24.655 | 38.7459 | 0.777 | SBE19plus_01906562_2018_10_26_0217.hex
Sur | 47 | 262 | 2018-10-23 | 14:15 | -38.4997 | -73.8695 | 31 | 8 | 13.0971 | 32.7718 | 1024.6844 | 24.648 | 38.7328 | 0.8233 | SBE19plus_01906562_2018_10_26_0217.hex
Sur | 47 | 262 | 2018-10-23 | 14:15 | -38.4997 | -73.8695 | 31 | 9 | 13.0822 | 32.7844 | 1024.7022 | 24.6609 | 38.7352 | 0.9246 | SBE19plus_01906562_2018_10_26_0217.hex
Sur | 47 | 262 | 2018-10-23 | 14:15 | -38.4997 | -73.8695 | 31 | 10 | 13.0014 | 32.7844 | 1024.7201 | 24.6771 | 38.6627 | 1.1509 | SBE19plus_01906562_2018_10_26_0217.hex
Sur | 47 | 262 | 2018-10-23 | 14:15 | -38.4997 | -73.8695 | 31 | 11 | 12.9488 | 32.7939 | 1024.7441 | 24.695 | 38.6265 | 1.2613 | SBE19plus_01906562_2018_10_26_0217.hex
Sur | 47 | 262 | 2018-10-23 | 14:15 | -38.4997 | -73.8695 | 31 | 12 | 12.8711 | 32.8309 | 1024.7938 | 24.7391 | 38.5941 | 1.431 | SBE19plus_01906562_2018_10_26_0217.hex
Sur | 47 | 262 | 2018-10-23 | 14:15 | -38.4997 | -73.8695 | 31 | 13 | 12.7122 | 32.9308 | 1024.9064 | 24.8478 | 38.5494 | 1.7123 | SBE19plus_01906562_2018_10_26_0217.hex
Sur | 47 | 262 | 2018-10-23 | 14:15 | -38.4997 | -73.8695 | 31 | 14 | 12.5234 | 33.0454 | 1025.0359 | 24.9737 | 38.4904 | 1.9595 | SBE19plus_01906562_2018_10_26_0217.hex
Sur | 47 | 262 | 2018-10-23 | 14:15 | -38.4997 | -73.8695 | 31 | 15 | 12.3353 | 33.1141 | 1025.1298 | 25.0628 | 38.3866 | 1.8569 | SBE19plus_01906562_2018_10_26_0217.hex
Sur | 47 | 262 | 2018-10-23 | 14:15 | -38.4997 | -73.8695 | 31 | 16 | 12.2312 | 33.1095 | 1025.1511 | 25.0782 | 38.2892 | 1.7174 | SBE19plus_01906562_2018_10_26_0217.hex
Sur | 47 | 262 | 2018-10-23 | 14:15 | -38.4997 | -73.8695 | 31 | 17 | 12.1558 | 33.1185 | 1025.1762 | 25.0994 | 38.2315 | 1.4927 | SBE19plus_01906562_2018_10_26_0217.hex
Sur | 47 | 262 | 2018-10-23 | 14:15 | -38.4997 | -73.8695 | 31 | 18 | 11.9818 | 33.1732 | 1025.2543 | 25.1753 | 38.1191 | 1.3276 | SBE19plus_01906562_2018_10_26_0217.hex
Sur | 47 | 262 | 2018-10-23 | 14:15 | -38.4997 | -73.8695 | 31 | 19 | 11.9047 | 33.1862 | 1025.2835 | 25.199 | 38.0654 | 1.3708 | SBE19plus_01906562_2018_10_26_0217.hex
Sur | 47 | 262 | 2018-10-23 | 14:15 | -38.4997 | -73.8695 | 31 | 20 | 11.8663 | 33.2243 | 1025.3269 | 25.2356 | 38.0698 | 1.3691 | SBE19plus_01906562_2018_10_26_0217.hex
Sur | 47 | 262 | 2018-10-23 | 14:15 | -38.4997 | -73.8695 | 31 | 21 | 11.8317 | 33.2401 | 1025.351 | 25.2542 | 38.0568 | 1.3639 | SBE19plus_01906562_2018_10_26_0217.hex
Sur | 47 | 262 | 2018-10-23 | 14:15 | -38.4997 | -73.8695 | 31 | 22 | 11.7392 | 33.3033 | 1025.419 | 25.321 | 38.032 | 1.0873 | SBE19plus_01906562_2018_10_26_0217.hex
Sur | 47 | 262 | 2018-10-23 | 14:15 | -38.4997 | -73.8695 | 31 | 23 | 11.6224 | 33.3766 | 1025.5016 | 25.3997 | 37.9961 | 0.7625 | SBE19plus_01906562_2018_10_26_0217.hex
Sur | 47 | 262 | 2018-10-23 | 14:15 | -38.4997 | -73.8695 | 31 | 24 | 11.5099 | 33.4582 | 1025.5918 | 25.4841 | 37.9712 | 0.6772 | SBE19plus_01906562_2018_10_26_0217.hex
Sur | 47 | 262 | 2018-10-23 | 14:15 | -38.4997 | -73.8695 | 31 | 25 | 11.4206 | 33.516 | 1025.659 | 25.5451 | 37.9471 | 0.6387 | SBE19plus_01906562_2018_10_26_0217.hex
Sur | 47 | 262 | 2018-10-23 | 14:15 | -38.4997 | -73.8695 | 31 | 26 | 11.3212 | 33.583 | 1025.7339 | 25.6151 | 37.9204 | 0.6282 | SBE19plus_01906562_2018_10_26_0217.hex
Sur | 47 | 262 | 2018-10-23 | 14:15 | -38.4997 | -73.8695 | 31 | 27 | 11.2614 | 33.625 | 1025.7795 | 25.658 | 37.9082 | 0.6527 | SBE19plus_01906562_2018_10_26_0217.hex
Sur | 47 | 262 | 2018-10-23 | 14:15 | -38.4997 | -73.8695 | 31 | 28 | 11.2406 | 33.6385 | 1025.7995 | 25.6721 | 37.9021 | 0.6479 | SBE19plus_01906562_2018_10_26_0217.hex
Sur | 47 | 262 | 2018-10-23 | 14:15 | -38.4997 | -73.8695 | 31 | 29 | 11.2432 | 33.6358 | 1025.8006 | 25.6694 | 37.8953 | 0.8246 | SBE19plus_01906562_2018_10_26_0217.hex
Sur | 47 | 261 | 2018-10-23 | 14:55 | -38.5019 | -73.7832 | 36 | 1 | 13.0944 | 32.7793 | 1024.6589 | 24.6543 | 38.72 | 1.8406 | SBE19plus_01906562_2018_10_26_0218.hex
Sur | 47 | 261 | 2018-10-23 | 14:55 | -38.5019 | -73.7832 | 36 | 2 | 13.0934 | 32.7792 | 1024.6633 | 24.6545 | 38.7224 | 2.1928 | SBE19plus_01906562_2018_10_26_0218.hex
Sur | 47 | 261 | 2018-10-23 | 14:55 | -38.5019 | -73.7832 | 36 | 3 | 13.0841 | 32.7839 | 1024.6729 | 24.6601 | 38.7217 | 2.6189 | SBE19plus_01906562_2018_10_26_0218.hex
Sur | 47 | 261 | 2018-10-23 | 14:55 | -38.5019 | -73.7832 | 36 | 4 | 13.052 | 32.802 | 1024.6982 | 24.6805 | 38.7125 | 2.4988 | SBE19plus_01906562_2018_10_26_0218.hex
Sur | 47 | 261 | 2018-10-23 | 14:55 | -38.5019 | -73.7832 | 36 | 5 | 13.0129 | 32.8227 | 1024.7261 | 24.7042 | 38.7007 | 2.0241 | SBE19plus_01906562_2018_10_26_0218.hex
Sur | 47 | 261 | 2018-10-23 | 14:55 | -38.5019 | -73.7832 | 36 | 6 | 12.9957 | 32.8417 | 1024.7481 | 24.7222 | 38.707 | 1.8136 | SBE19plus_01906562_2018_10_26_0218.hex
Sur | 47 | 261 | 2018-10-23 | 14:55 | -38.5019 | -73.7832 | 36 | 7 | 12.9856 | 32.8568 | 1024.7683 | 24.7359 | 38.7159 | 1.5376 | SBE19plus_01906562_2018_10_26_0218.hex
Sur | 47 | 261 | 2018-10-23 | 14:55 | -38.5019 | -73.7832 | 36 | 8 | 12.9625 | 32.8781 | 1024.7936 | 24.7571 | 38.7192 | 1.3106 | SBE19plus_01906562_2018_10_26_0218.hex
Sur | 47 | 261 | 2018-10-23 | 14:55 | -38.5019 | -73.7832 | 36 | 9 | 12.9041 | 32.9012 | 1024.8253 | 24.7866 | 38.6906 | 1.2544 | SBE19plus_01906562_2018_10_26_0218.hex
Sur | 47 | 261 | 2018-10-23 | 14:55 | -38.5019 | -73.7832 | 36 | 10 | 12.8648 | 32.9054 | 1024.842 | 24.7976 | 38.6606 | 1.4531 | SBE19plus_01906562_2018_10_26_0218.hex
Sur | 47 | 261 | 2018-10-23 | 14:55 | -38.5019 | -73.7832 | 36 | 11 | 12.8133 | 32.9099 | 1024.8615 | 24.8113 | 38.6181 | 1.7582 | SBE19plus_01906562_2018_10_26_0218.hex
Sur | 47 | 261 | 2018-10-23 | 14:55 | -38.5019 | -73.7832 | 36 | 12 | 12.7513 | 32.9051 | 1024.8739 | 24.8196 | 38.5571 | 1.9147 | SBE19plus_01906562_2018_10_26_0218.hex
Sur | 47 | 261 | 2018-10-23 | 14:55 | -38.5019 | -73.7832 | 36 | 13 | 12.6973 | 32.9079 | 1024.8909 | 24.8321 | 38.5135 | 1.9109 | SBE19plus_01906562_2018_10_26_0218.hex
Sur | 47 | 261 | 2018-10-23 | 14:55 | -38.5019 | -73.7832 | 36 | 14 | 12.6244 | 32.9738 | 1024.96 | 24.8975 | 38.5152 | 2.1654 | SBE19plus_01906562_2018_10_26_0218.hex
Sur | 47 | 261 | 2018-10-23 | 14:55 | -38.5019 | -73.7832 | 36 | 15 | 12.4823 | 33.0656 | 1025.0627 | 24.9969 | 38.4749 | 2.1629 | SBE19plus_01906562_2018_10_26_0218.hex
Sur | 47 | 261 | 2018-10-23 | 14:55 | -38.5019 | -73.7832 | 36 | 16 | 12.2723 | 33.1446 | 1025.1706 | 25.0995 | 38.3548 | 2.5417 | SBE19plus_01906562_2018_10_26_0218.hex
Sur | 47 | 261 | 2018-10-23 | 14:55 | -38.5019 | -73.7832 | 36 | 17 | 12.1452 | 33.1409 | 1025.1968 | 25.1194 | 38.2373 | 2.3171 | SBE19plus_01906562_2018_10_26_0218.hex
Sur | 47 | 261 | 2018-10-23 | 14:55 | -38.5019 | -73.7832 | 36 | 18 | 12.0113 | 33.1921 | 1025.2672 | 25.1846 | 38.1627 | 2.2023 | SBE19plus_01906562_2018_10_26_0218.hex
Sur | 47 | 261 | 2018-10-23 | 14:55 | -38.5019 | -73.7832 | 36 | 19 | 11.9122 | 33.2097 | 1025.3009 | 25.2159 | 38.0914 | 1.7091 | SBE19plus_01906562_2018_10_26_0218.hex
Sur | 47 | 261 | 2018-10-23 | 14:55 | -38.5019 | -73.7832 | 36 | 20 | 11.8683 | 33.2177 | 1025.3191 | 25.23 | 38.0609 | 1.7129 | SBE19plus_01906562_2018_10_26_0218.hex
Sur | 47 | 261 | 2018-10-23 | 14:55 | -38.5019 | -73.7832 | 36 | 21 | 11.8516 | 33.2238 | 1025.3327 | 25.2376 | 38.0537 | 1.9847 | SBE19plus_01906562_2018_10_26_0218.hex
Sur | 47 | 261 | 2018-10-23 | 14:55 | -38.5019 | -73.7832 | 36 | 22 | 11.851 | 33.2501 | 1025.3581 | 25.2581 | 38.082 | 1.9802 | SBE19plus_01906562_2018_10_26_0218.hex
Sur | 47 | 261 | 2018-10-23 | 14:55 | -38.5019 | -73.7832 | 36 | 23 | 11.8019 | 33.3123 | 1025.4192 | 25.3161 | 38.0977 | 1.9257 | SBE19plus_01906562_2018_10_26_0218.hex
Sur | 47 | 261 | 2018-10-23 | 14:55 | -38.5019 | -73.7832 | 36 | 24 | 11.6618 | 33.3969 | 1025.5157 | 25.4085 | 38.047 | 1.8524 | SBE19plus_01906562_2018_10_26_0218.hex
Sur | 47 | 261 | 2018-10-23 | 14:55 | -38.5019 | -73.7832 | 36 | 25 | 11.5858 | 33.4124 | 1025.5464 | 25.4336 | 37.9971 | 1.7823 | SBE19plus_01906562_2018_10_26_0218.hex
Sur | 47 | 261 | 2018-10-23 | 14:55 | -38.5019 | -73.7832 | 36 | 26 | 11.5846 | 33.467 | 1025.5941 | 25.476 | 38.0524 | 1.7148 | SBE19plus_01906562_2018_10_26_0218.hex
Sur | 47 | 261 | 2018-10-23 | 14:55 | -38.5019 | -73.7832 | 36 | 27 | 11.5536 | 33.4947 | 1025.6254 | 25.5034 | 38.0508 | 1.7002 | SBE19plus_01906562_2018_10_26_0218.hex
Sur | 47 | 261 | 2018-10-23 | 14:55 | -38.5019 | -73.7832 | 36 | 28 | 11.4713 | 33.5383 | 1025.6792 | 25.5529 | 38.0139 | 1.777 | SBE19plus_01906562_2018_10_26_0218.hex
Sur | 47 | 261 | 2018-10-23 | 14:55 | -38.5019 | -73.7832 | 36 | 29 | 11.3904 | 33.5567 | 1025.7133 | 25.5816 | 37.9554 | 1.7385 | SBE19plus_01906562_2018_10_26_0218.hex
Sur | 47 | 261 | 2018-10-23 | 14:55 | -38.5019 | -73.7832 | 36 | 30 | 11.2595 | 33.6025 | 1025.7776 | 25.6412 | 37.8747 | 1.9727 | SBE19plus_01906562_2018_10_26_0218.hex
Sur | 47 | 260 | 2018-10-23 | 15:30 | -38.5018 | -73.7076 | 38 | 1 | 13.6616 | 30.293 | 1022.6247 | 22.6207 | 36.5675 | 2.4156 | SBE19plus_01906562_2018_10_26_0219.hex
Sur | 47 | 260 | 2018-10-23 | 15:30 | -38.5018 | -73.7076 | 38 | 2 | 13.4648 | 30.7082 | 1022.9898 | 22.9809 | 36.8473 | 2.6461 | SBE19plus_01906562_2018_10_26_0219.hex
Sur | 47 | 260 | 2018-10-23 | 15:30 | -38.5018 | -73.7076 | 38 | 3 | 13.1809 | 31.6679 | 1023.7917 | 23.7781 | 37.6164 | 2.7464 | SBE19plus_01906562_2018_10_26_0219.hex
Sur | 47 | 260 | 2018-10-23 | 15:30 | -38.5018 | -73.7076 | 38 | 4 | 13.1128 | 32.137 | 1024.1715 | 24.1539 | 38.0622 | 2.7747 | SBE19plus_01906562_2018_10_26_0219.hex
Sur | 47 | 260 | 2018-10-23 | 15:30 | -38.5018 | -73.7076 | 38 | 5 | 13.0994 | 32.3932 | 1024.3772 | 24.3547 | 38.3278 | 3.0842 | SBE19plus_01906562_2018_10_26_0219.hex
Sur | 47 | 260 | 2018-10-23 | 15:30 | -38.5018 | -73.7076 | 38 | 6 | 13.0941 | 32.4846 | 1024.4529 | 24.4263 | 38.4256 | 2.909 | SBE19plus_01906562_2018_10_26_0219.hex
Sur | 47 | 260 | 2018-10-23 | 15:30 | -38.5018 | -73.7076 | 38 | 7 | 13.1023 | 32.5017 | 1024.4692 | 24.4379 | 38.4562 | 3.0831 | SBE19plus_01906562_2018_10_26_0219.hex
Sur | 47 | 260 | 2018-10-23 | 15:30 | -38.5018 | -73.7076 | 38 | 8 | 13.1092 | 32.5355 | 1024.4979 | 24.4627 | 38.5039 | 2.9922 | SBE19plus_01906562_2018_10_26_0219.hex
Sur | 47 | 260 | 2018-10-23 | 15:30 | -38.5018 | -73.7076 | 38 | 9 | 13.0874 | 32.5889 | 1024.5495 | 24.5087 | 38.5442 | 3.821 | SBE19plus_01906562_2018_10_26_0219.hex
Sur | 47 | 260 | 2018-10-23 | 15:30 | -38.5018 | -73.7076 | 38 | 10 | 13.0267 | 32.6397 | 1024.6055 | 24.5603 | 38.5449 | 4.8744 | SBE19plus_01906562_2018_10_26_0219.hex
Sur | 47 | 260 | 2018-10-23 | 15:30 | -38.5018 | -73.7076 | 38 | 11 | 12.8683 | 32.7448 | 1024.7221 | 24.6734 | 38.5088 | 7.4548 | SBE19plus_01906562_2018_10_26_0219.hex
Sur | 47 | 260 | 2018-10-23 | 15:30 | -38.5018 | -73.7076 | 38 | 12 | 12.638 | 32.8726 | 1024.8714 | 24.818 | 38.4254 | 6.6948 | SBE19plus_01906562_2018_10_26_0219.hex
Sur | 47 | 260 | 2018-10-23 | 15:30 | -38.5018 | -73.7076 | 38 | 13 | 12.4486 | 32.918 | 1024.9476 | 24.889 | 38.3008 | 5.3775 | SBE19plus_01906562_2018_10_26_0219.hex
Sur | 47 | 260 | 2018-10-23 | 15:30 | -38.5018 | -73.7076 | 38 | 14 | 12.2604 | 32.9934 | 1025.047 | 24.9835 | 38.2038 | 4.6839 | SBE19plus_01906562_2018_10_26_0219.hex
Sur | 47 | 260 | 2018-10-23 | 15:30 | -38.5018 | -73.7076 | 38 | 15 | 11.9278 | 33.1999 | 1025.2764 | 25.2083 | 38.0952 | 3.5817 | SBE19plus_01906562_2018_10_26_0219.hex
Sur | 47 | 260 | 2018-10-23 | 15:30 | -38.5018 | -73.7076 | 38 | 16 | 11.7315 | 33.2827 | 1025.3775 | 25.3062 | 38.0112 | 4.7485 | SBE19plus_01906562_2018_10_26_0219.hex
Sur | 47 | 260 | 2018-10-23 | 15:30 | -38.5018 | -73.7076 | 38 | 17 | 11.6489 | 33.3408 | 1025.4426 | 25.3667 | 37.9946 | 3.1241 | SBE19plus_01906562_2018_10_26_0219.hex
Sur | 47 | 260 | 2018-10-23 | 15:30 | -38.5018 | -73.7076 | 38 | 18 | 11.5822 | 33.3694 | 1025.4831 | 25.4012 | 37.9627 | 1.7778 | SBE19plus_01906562_2018_10_26_0219.hex
Sur | 47 | 260 | 2018-10-23 | 15:30 | -38.5018 | -73.7076 | 38 | 19 | 11.5155 | 33.388 | 1025.514 | 25.4278 | 37.9221 | 1.4506 | SBE19plus_01906562_2018_10_26_0219.hex
Sur | 47 | 260 | 2018-10-23 | 15:30 | -38.5018 | -73.7076 | 38 | 20 | 11.4327 | 33.469 | 1025.5959 | 25.506 | 37.9278 | 1.1327 | SBE19plus_01906562_2018_10_26_0219.hex
Sur | 47 | 260 | 2018-10-23 | 15:30 | -38.5018 | -73.7076 | 38 | 21 | 11.2516 | 33.6195 | 1025.751 | 25.6571 | 37.9034 | 1.0471 | SBE19plus_01906562_2018_10_26_0219.hex
Sur | 47 | 260 | 2018-10-23 | 15:30 | -38.5018 | -73.7076 | 38 | 22 | 11.0518 | 33.6621 | 1025.8249 | 25.7261 | 37.7584 | 1.1225 | SBE19plus_01906562_2018_10_26_0219.hex
Sur | 47 | 260 | 2018-10-23 | 15:30 | -38.5018 | -73.7076 | 38 | 23 | 10.9905 | 33.6687 | 1025.8455 | 25.7409 | 37.7132 | 1.0257 | SBE19plus_01906562_2018_10_26_0219.hex
Sur | 47 | 260 | 2018-10-23 | 15:30 | -38.5018 | -73.7076 | 38 | 24 | 10.9508 | 33.702 | 1025.8837 | 25.774 | 37.7102 | 0.8522 | SBE19plus_01906562_2018_10_26_0219.hex
Sur | 47 | 260 | 2018-10-23 | 15:30 | -38.5018 | -73.7076 | 38 | 25 | 10.8281 | 33.8023 | 1025.9863 | 25.8743 | 37.6916 | 0.8079 | SBE19plus_01906562_2018_10_26_0219.hex
Sur | 47 | 260 | 2018-10-23 | 15:30 | -38.5018 | -73.7076 | 38 | 26 | 10.7154 | 33.8733 | 1026.0657 | 25.9496 | 37.6548 | 0.7419 | SBE19plus_01906562_2018_10_26_0219.hex
Sur | 47 | 260 | 2018-10-23 | 15:30 | -38.5018 | -73.7076 | 38 | 27 | 10.6493 | 33.9074 | 1026.1096 | 25.9875 | 37.6269 | 0.6943 | SBE19plus_01906562_2018_10_26_0219.hex
Sur | 47 | 260 | 2018-10-23 | 15:30 | -38.5018 | -73.7076 | 38 | 28 | 10.5823 | 33.9497 | 1026.1604 | 26.0324 | 37.6033 | 0.7713 | SBE19plus_01906562_2018_10_26_0219.hex
Sur | 47 | 260 | 2018-10-23 | 15:30 | -38.5018 | -73.7076 | 38 | 29 | 10.5236 | 33.9574 | 1026.1804 | 26.0482 | 37.5566 | 0.6644 | SBE19plus_01906562_2018_10_26_0219.hex
Sur | 47 | 260 | 2018-10-23 | 15:30 | -38.5018 | -73.7076 | 38 | 30 | 10.4874 | 33.9736 | 1026.2032 | 26.067 | 37.5359 | 0.7463 | SBE19plus_01906562_2018_10_26_0219.hex
Sur | 47 | 260 | 2018-10-23 | 15:30 | -38.5018 | -73.7076 | 38 | 31 | 10.3902 | 34.0303 | 1026.2693 | 26.1283 | 37.4954 | 0.8235 | SBE19plus_01906562_2018_10_26_0219.hex
Sur | 47 | 259 | 2018-10-23 | 16:00 | -38.5009 | -73.6196 | 34 | 1 | 13.3485 | 31.9376 | 1023.9584 | 23.9548 | 38.0749 | 0.6847 | SBE19plus_01906562_2018_10_26_0220.hex
Sur | 47 | 259 | 2018-10-23 | 16:00 | -38.5009 | -73.6196 | 34 | 2 | 12.9859 | 32.4737 | 1024.4498 | 24.4408 | 38.3167 | 0.7894 | SBE19plus_01906562_2018_10_26_0220.hex
Sur | 47 | 259 | 2018-10-23 | 16:00 | -38.5009 | -73.6196 | 34 | 3 | 12.7027 | 32.7707 | 1024.7391 | 24.7258 | 38.3655 | 1.2326 | SBE19plus_01906562_2018_10_26_0220.hex
Sur | 47 | 259 | 2018-10-23 | 16:00 | -38.5009 | -73.6196 | 34 | 4 | 12.369 | 32.9116 | 1024.9178 | 24.8998 | 38.1976 | 2.2268 | SBE19plus_01906562_2018_10_26_0220.hex
Sur | 47 | 259 | 2018-10-23 | 16:00 | -38.5009 | -73.6196 | 34 | 5 | 12.2108 | 32.9138 | 1024.9522 | 24.9299 | 38.0632 | 3.087 | SBE19plus_01906562_2018_10_26_0220.hex
Sur | 47 | 259 | 2018-10-23 | 16:00 | -38.5009 | -73.6196 | 34 | 6 | 12.1761 | 32.9201 | 1024.9688 | 24.9412 | 38.0402 | 4.7502 | SBE19plus_01906562_2018_10_26_0220.hex
Sur | 47 | 259 | 2018-10-23 | 16:00 | -38.5009 | -73.6196 | 34 | 7 | 12.129 | 32.9464 | 1025.0016 | 24.9705 | 38.0277 | 4.2425 | SBE19plus_01906562_2018_10_26_0220.hex
Sur | 47 | 259 | 2018-10-23 | 16:00 | -38.5009 | -73.6196 | 34 | 8 | 12.0708 | 32.9831 | 1025.0461 | 25.01 | 38.0151 | 3.2348 | SBE19plus_01906562_2018_10_26_0220.hex
Sur | 47 | 259 | 2018-10-23 | 16:00 | -38.5009 | -73.6196 | 34 | 9 | 11.9949 | 33.0581 | 1025.1223 | 25.0826 | 38.0249 | 2.8111 | SBE19plus_01906562_2018_10_26_0220.hex
Sur | 47 | 259 | 2018-10-23 | 16:00 | -38.5009 | -73.6196 | 34 | 10 | 11.9298 | 33.112 | 1025.1804 | 25.1366 | 38.0231 | 2.6615 | SBE19plus_01906562_2018_10_26_0220.hex
Sur | 47 | 259 | 2018-10-23 | 16:00 | -38.5009 | -73.6196 | 34 | 11 | 11.8917 | 33.1292 | 1025.2072 | 25.157 | 38.0093 | 2.1361 | SBE19plus_01906562_2018_10_26_0220.hex
Sur | 47 | 259 | 2018-10-23 | 16:00 | -38.5009 | -73.6196 | 34 | 12 | 11.8642 | 33.1355 | 1025.2223 | 25.1669 | 37.9946 | 2.0011 | SBE19plus_01906562_2018_10_26_0220.hex
Sur | 47 | 259 | 2018-10-23 | 16:00 | -38.5009 | -73.6196 | 34 | 13 | 11.7878 | 33.2048 | 1025.2925 | 25.2352 | 37.9981 | 1.5829 | SBE19plus_01906562_2018_10_26_0220.hex
Sur | 47 | 259 | 2018-10-23 | 16:00 | -38.5009 | -73.6196 | 34 | 14 | 11.6101 | 33.35 | 1025.444 | 25.3822 | 37.9751 | 1.3983 | SBE19plus_01906562_2018_10_26_0220.hex
Sur | 47 | 259 | 2018-10-23 | 16:00 | -38.5009 | -73.6196 | 34 | 15 | 11.3413 | 33.5748 | 1025.675 | 25.6071 | 37.9449 | 1.2622 | SBE19plus_01906562_2018_10_26_0220.hex
Sur | 47 | 259 | 2018-10-23 | 16:00 | -38.5009 | -73.6196 | 34 | 16 | 11.1238 | 33.7521 | 1025.8568 | 25.7833 | 37.9243 | 1.1779 | SBE19plus_01906562_2018_10_26_0220.hex
Sur | 47 | 259 | 2018-10-23 | 16:00 | -38.5009 | -73.6196 | 34 | 17 | 10.997 | 33.852 | 1025.9595 | 25.8828 | 37.9116 | 1.002 | SBE19plus_01906562_2018_10_26_0220.hex
Sur | 47 | 259 | 2018-10-23 | 16:00 | -38.5009 | -73.6196 | 34 | 18 | 10.9026 | 33.9015 | 1026.0195 | 25.9382 | 37.8741 | 0.7306 | SBE19plus_01906562_2018_10_26_0220.hex
Sur | 47 | 259 | 2018-10-23 | 16:00 | -38.5009 | -73.6196 | 34 | 19 | 10.7646 | 33.9677 | 1026.1009 | 26.0147 | 37.8075 | 0.5091 | SBE19plus_01906562_2018_10_26_0220.hex
Sur | 47 | 259 | 2018-10-23 | 16:00 | -38.5009 | -73.6196 | 34 | 20 | 10.4512 | 34.0647 | 1026.235 | 26.1462 | 37.5996 | 0.5095 | SBE19plus_01906562_2018_10_26_0220.hex
Sur | 47 | 259 | 2018-10-23 | 16:00 | -38.5009 | -73.6196 | 34 | 21 | 10.2658 | 34.0956 | 1026.2958 | 26.2016 | 37.4573 | 0.5776 | SBE19plus_01906562_2018_10_26_0220.hex
Sur | 47 | 259 | 2018-10-23 | 16:00 | -38.5009 | -73.6196 | 34 | 22 | 10.1962 | 34.1165 | 1026.3296 | 26.2291 | 37.4155 | 0.5405 | SBE19plus_01906562_2018_10_26_0220.hex
Sur | 47 | 259 | 2018-10-23 | 16:00 | -38.5009 | -73.6196 | 34 | 23 | 10.1635 | 34.1416 | 1026.3591 | 26.254 | 37.4105 | 0.555 | SBE19plus_01906562_2018_10_26_0220.hex
Sur | 47 | 259 | 2018-10-23 | 16:00 | -38.5009 | -73.6196 | 34 | 24 | 10.1574 | 34.153 | 1026.3718 | 26.2637 | 37.417 | 0.5056 | SBE19plus_01906562_2018_10_26_0220.hex
Sur | 47 | 259 | 2018-10-23 | 16:00 | -38.5009 | -73.6196 | 34 | 25 | 10.1571 | 34.1584 | 1026.3808 | 26.2681 | 37.4225 | 0.7174 | SBE19plus_01906562_2018_10_26_0220.hex
Sur | 47 | 259 | 2018-10-23 | 16:00 | -38.5009 | -73.6196 | 34 | 26 | 10.1569 | 34.1619 | 1026.3889 | 26.2707 | 37.4259 | 0.5361 | SBE19plus_01906562_2018_10_26_0220.hex
Sur | 47 | 259 | 2018-10-23 | 16:00 | -38.5009 | -73.6196 | 34 | 27 | 10.1571 | 34.1673 | 1026.3976 | 26.275 | 37.4317 | 0.6084 | SBE19plus_01906562_2018_10_26_0220.hex
Sur | 47 | 259 | 2018-10-23 | 16:00 | -38.5009 | -73.6196 | 34 | 28 | 10.157 | 34.1682 | 1026.4026 | 26.2756 | 37.4327 | 0.5483 | SBE19plus_01906562_2018_10_26_0220.hex
Sur | 47 | 259 | 2018-10-23 | 16:00 | -38.5009 | -73.6196 | 34 | 29 | 10.1562 | 34.169 | 1026.4079 | 26.2764 | 37.433 | 0.6406 | SBE19plus_01906562_2018_10_26_0220.hex
Sur | 47 | 259 | 2018-10-23 | 16:00 | -38.5009 | -73.6196 | 34 | 30 | 10.1531 | 34.1716 | 1026.4158 | 26.279 | 37.4292 | 0.6 | SBE19plus_01906562_2018_10_26_0220.hex
Sur | 47 | 258 | 2018-10-23 | 16:55 | -38.5008 | -73.5355 | 28 | 1 | 12.5346 | 32.5815 | 1024.614 | 24.6097 | 38.0394 | 2.006 | SBE19plus_01906562_2018_10_26_0221.hex
Sur | 47 | 258 | 2018-10-23 | 16:55 | -38.5008 | -73.5355 | 28 | 2 | 12.1653 | 32.873 | 1024.917 | 24.9084 | 37.9948 | 1.9139 | SBE19plus_01906562_2018_10_26_0221.hex
Sur | 47 | 258 | 2018-10-23 | 16:55 | -38.5008 | -73.5355 | 28 | 3 | 11.8787 | 33.0863 | 1025.1409 | 25.1271 | 37.9572 | 1.5503 | SBE19plus_01906562_2018_10_26_0221.hex
Sur | 47 | 258 | 2018-10-23 | 16:55 | -38.5008 | -73.5355 | 28 | 4 | 11.335 | 33.5435 | 1025.6011 | 25.584 | 37.9036 | 1.4838 | SBE19plus_01906562_2018_10_26_0221.hex
Sur | 47 | 258 | 2018-10-23 | 16:55 | -38.5008 | -73.5355 | 28 | 5 | 10.9653 | 33.8229 | 1025.8895 | 25.8669 | 37.8414 | 1.5115 | SBE19plus_01906562_2018_10_26_0221.hex
Sur | 47 | 258 | 2018-10-23 | 16:55 | -38.5008 | -73.5355 | 28 | 6 | 10.7418 | 33.985 | 1026.0606 | 26.0328 | 37.791 | 1.4875 | SBE19plus_01906562_2018_10_26_0221.hex
Sur | 47 | 258 | 2018-10-23 | 16:55 | -38.5008 | -73.5355 | 28 | 7 | 10.5165 | 34.1177 | 1026.206 | 26.1754 | 37.71 | 1.4979 | SBE19plus_01906562_2018_10_26_0221.hex
Sur | 47 | 258 | 2018-10-23 | 16:55 | -38.5008 | -73.5355 | 28 | 8 | 10.4079 | 34.1564 | 1026.2592 | 26.2239 | 37.6478 | 1.4307 | SBE19plus_01906562_2018_10_26_0221.hex
Sur | 47 | 258 | 2018-10-23 | 16:55 | -38.5008 | -73.5355 | 28 | 9 | 10.361 | 34.1662 | 1026.2806 | 26.2393 | 37.6144 | 1.2732 | SBE19plus_01906562_2018_10_26_0221.hex
Sur | 47 | 258 | 2018-10-23 | 16:55 | -38.5008 | -73.5355 | 28 | 10 | 10.3128 | 34.1851 | 1026.309 | 26.2625 | 37.5868 | 1.5322 | SBE19plus_01906562_2018_10_26_0221.hex
Sur | 47 | 258 | 2018-10-23 | 16:55 | -38.5008 | -73.5355 | 28 | 11 | 10.2734 | 34.1874 | 1026.3195 | 26.2708 | 37.5531 | 1.3065 | SBE19plus_01906562_2018_10_26_0221.hex
Sur | 47 | 258 | 2018-10-23 | 16:55 | -38.5008 | -73.5355 | 28 | 12 | 10.2739 | 34.1864 | 1026.3232 | 26.2698 | 37.5533 | 1.1407 | SBE19plus_01906562_2018_10_26_0221.hex
Sur | 47 | 258 | 2018-10-23 | 16:55 | -38.5008 | -73.5355 | 28 | 13 | 10.2733 | 34.1872 | 1026.3302 | 26.2705 | 37.554 | 1.4658 | SBE19plus_01906562_2018_10_26_0221.hex
Sur | 47 | 258 | 2018-10-23 | 16:55 | -38.5008 | -73.5355 | 28 | 14 | 10.2725 | 34.1866 | 1026.3345 | 26.2702 | 37.5532 | 1.3148 | SBE19plus_01906562_2018_10_26_0221.hex
Sur | 47 | 258 | 2018-10-23 | 16:55 | -38.5008 | -73.5355 | 28 | 15 | 10.2743 | 34.1862 | 1026.3367 | 26.2695 | 37.5546 | 1.2084 | SBE19plus_01906562_2018_10_26_0221.hex
Sur | 47 | 258 | 2018-10-23 | 16:55 | -38.5008 | -73.5355 | 28 | 16 | 10.2751 | 34.1865 | 1026.3417 | 26.2696 | 37.5561 | 1.3443 | SBE19plus_01906562_2018_10_26_0221.hex
Sur | 47 | 258 | 2018-10-23 | 16:55 | -38.5008 | -73.5355 | 28 | 17 | 10.2749 | 34.1867 | 1026.3474 | 26.2699 | 37.5565 | 1.1806 | SBE19plus_01906562_2018_10_26_0221.hex
Sur | 47 | 258 | 2018-10-23 | 16:55 | -38.5008 | -73.5355 | 28 | 18 | 10.2748 | 34.1875 | 1026.352 | 26.2704 | 37.5574 | 1.4965 | SBE19plus_01906562_2018_10_26_0221.hex
Sur | 47 | 258 | 2018-10-23 | 16:55 | -38.5008 | -73.5355 | 28 | 19 | 10.2748 | 34.1887 | 1026.3573 | 26.2715 | 37.5589 | 1.3362 | SBE19plus_01906562_2018_10_26_0221.hex
Sur | 47 | 258 | 2018-10-23 | 16:55 | -38.5008 | -73.5355 | 28 | 20 | 10.2747 | 34.1897 | 1026.3633 | 26.2722 | 37.5601 | 1.2501 | SBE19plus_01906562_2018_10_26_0221.hex
Sur | 47 | 258 | 2018-10-23 | 16:55 | -38.5008 | -73.5355 | 28 | 21 | 10.2745 | 34.1901 | 1026.3684 | 26.2726 | 37.5606 | 1.5337 | SBE19plus_01906562_2018_10_26_0221.hex
Sur | 47 | 258 | 2018-10-23 | 16:55 | -38.5008 | -73.5355 | 28 | 22 | 10.2714 | 34.1924 | 1026.3771 | 26.2748 | 37.5581 | 0.9297 | SBE19plus_01906562_2018_10_26_0221.hex
Sur | 49 | 277 | 2018-10-23 | 21:30 | -38.6677 | -73.9182 | 170 | 1 | 12.9542 | 32.9206 | 1024.7954 | 24.7913 | 38.7427 | 0.8571 | SBE19plus_01906562_2018_10_26_0222.hex
Sur | 49 | 277 | 2018-10-23 | 21:30 | -38.6677 | -73.9182 | 170 | 2 | 12.9512 | 32.9232 | 1024.8027 | 24.794 | 38.745 | 0.8825 | SBE19plus_01906562_2018_10_26_0222.hex
Sur | 49 | 277 | 2018-10-23 | 21:30 | -38.6677 | -73.9182 | 170 | 3 | 12.935 | 32.9295 | 1024.8155 | 24.8021 | 38.739 | 0.9746 | SBE19plus_01906562_2018_10_26_0222.hex
Sur | 49 | 277 | 2018-10-23 | 21:30 | -38.6677 | -73.9182 | 170 | 4 | 12.8699 | 32.959 | 1024.856 | 24.8381 | 38.7093 | 1.1363 | SBE19plus_01906562_2018_10_26_0222.hex
Sur | 49 | 277 | 2018-10-23 | 21:30 | -38.6677 | -73.9182 | 170 | 5 | 12.7723 | 32.9929 | 1024.9056 | 24.8836 | 38.6535 | 1.3528 | SBE19plus_01906562_2018_10_26_0222.hex
Sur | 49 | 277 | 2018-10-23 | 21:30 | -38.6677 | -73.9182 | 170 | 6 | 12.7033 | 33.0089 | 1024.9354 | 24.9093 | 38.6075 | 1.5242 | SBE19plus_01906562_2018_10_26_0222.hex
Sur | 49 | 277 | 2018-10-23 | 21:30 | -38.6677 | -73.9182 | 170 | 7 | 12.6823 | 33.0199 | 1024.9527 | 24.9216 | 38.6024 | 1.6025 | SBE19plus_01906562_2018_10_26_0222.hex
Sur | 49 | 277 | 2018-10-23 | 21:30 | -38.6677 | -73.9182 | 170 | 8 | 12.6667 | 33.0649 | 1024.9956 | 24.9594 | 38.6363 | 1.6624 | SBE19plus_01906562_2018_10_26_0222.hex
Sur | 49 | 277 | 2018-10-23 | 21:30 | -38.6677 | -73.9182 | 170 | 9 | 12.638 | 33.1351 | 1025.0601 | 25.0196 | 38.6833 | 1.7353 | SBE19plus_01906562_2018_10_26_0222.hex
Sur | 49 | 277 | 2018-10-23 | 21:30 | -38.6677 | -73.9182 | 170 | 10 | 12.5906 | 33.2406 | 1025.1552 | 25.1107 | 38.75 | 1.772 | SBE19plus_01906562_2018_10_26_0222.hex
Sur | 49 | 277 | 2018-10-23 | 21:30 | -38.6677 | -73.9182 | 170 | 11 | 12.543 | 33.3071 | 1025.2201 | 25.1714 | 38.7749 | 1.8938 | SBE19plus_01906562_2018_10_26_0222.hex
Sur | 49 | 277 | 2018-10-23 | 21:30 | -38.6677 | -73.9182 | 170 | 12 | 12.4945 | 33.3587 | 1025.2741 | 25.2207 | 38.7846 | 2.0294 | SBE19plus_01906562_2018_10_26_0222.hex
Sur | 49 | 277 | 2018-10-23 | 21:30 | -38.6677 | -73.9182 | 170 | 13 | 12.4461 | 33.3927 | 1025.3151 | 25.2566 | 38.7741 | 2.1688 | SBE19plus_01906562_2018_10_26_0222.hex
Sur | 49 | 277 | 2018-10-23 | 21:30 | -38.6677 | -73.9182 | 170 | 14 | 12.3878 | 33.4235 | 1025.355 | 25.2918 | 38.7506 | 2.3145 | SBE19plus_01906562_2018_10_26_0222.hex
Sur | 49 | 277 | 2018-10-23 | 21:30 | -38.6677 | -73.9182 | 170 | 15 | 12.2915 | 33.452 | 1025.4003 | 25.3327 | 38.6867 | 2.5129 | SBE19plus_01906562_2018_10_26_0222.hex
Sur | 49 | 277 | 2018-10-23 | 21:30 | -38.6677 | -73.9182 | 170 | 16 | 12.2013 | 33.4427 | 1025.4144 | 25.3424 | 38.5927 | 2.7279 | SBE19plus_01906562_2018_10_26_0222.hex
Sur | 49 | 277 | 2018-10-23 | 21:30 | -38.6677 | -73.9182 | 170 | 17 | 12.1052 | 33.4374 | 1025.4331 | 25.3567 | 38.4945 | 2.846 | SBE19plus_01906562_2018_10_26_0222.hex
Sur | 49 | 277 | 2018-10-23 | 21:30 | -38.6677 | -73.9182 | 170 | 18 | 12.0801 | 33.4004 | 1025.4123 | 25.3318 | 38.4364 | 2.919 | SBE19plus_01906562_2018_10_26_0222.hex
Sur | 49 | 277 | 2018-10-23 | 21:30 | -38.6677 | -73.9182 | 170 | 19 | 12.1153 | 33.3966 | 1025.4065 | 25.3216 | 38.4698 | 2.9464 | SBE19plus_01906562_2018_10_26_0222.hex
Sur | 49 | 277 | 2018-10-23 | 21:30 | -38.6677 | -73.9182 | 170 | 20 | 12.1468 | 33.4466 | 1025.4448 | 25.3548 | 38.5521 | 2.9251 | SBE19plus_01906562_2018_10_26_0222.hex
Sur | 49 | 277 | 2018-10-23 | 21:30 | -38.6677 | -73.9182 | 170 | 21 | 12.1718 | 33.4569 | 1025.4531 | 25.358 | 38.5873 | 2.8377 | SBE19plus_01906562_2018_10_26_0222.hex
Sur | 49 | 277 | 2018-10-23 | 21:30 | -38.6677 | -73.9182 | 170 | 22 | 12.1922 | 33.5051 | 1025.491 | 25.3916 | 38.656 | 2.6909 | SBE19plus_01906562_2018_10_26_0222.hex
Sur | 49 | 277 | 2018-10-23 | 21:30 | -38.6677 | -73.9182 | 170 | 23 | 12.1944 | 33.5182 | 1025.5046 | 25.4015 | 38.6726 | 2.5867 | SBE19plus_01906562_2018_10_26_0222.hex
Sur | 49 | 277 | 2018-10-23 | 21:30 | -38.6677 | -73.9182 | 170 | 24 | 12.1928 | 33.5263 | 1025.5156 | 25.4081 | 38.6806 | 2.5349 | SBE19plus_01906562_2018_10_26_0222.hex
Sur | 49 | 277 | 2018-10-23 | 21:30 | -38.6677 | -73.9182 | 170 | 25 | 12.1895 | 33.5321 | 1025.5249 | 25.4132 | 38.6848 | 2.4459 | SBE19plus_01906562_2018_10_26_0222.hex
Sur | 49 | 277 | 2018-10-23 | 21:30 | -38.6677 | -73.9182 | 170 | 26 | 12.1871 | 33.5373 | 1025.5341 | 25.4178 | 38.6889 | 2.4405 | SBE19plus_01906562_2018_10_26_0222.hex
Sur | 49 | 277 | 2018-10-23 | 21:30 | -38.6677 | -73.9182 | 170 | 27 | 12.1831 | 33.5416 | 1025.5432 | 25.4218 | 38.6907 | 2.4553 | SBE19plus_01906562_2018_10_26_0222.hex
Sur | 49 | 277 | 2018-10-23 | 21:30 | -38.6677 | -73.9182 | 170 | 28 | 12.1782 | 33.5456 | 1025.5524 | 25.4259 | 38.6914 | 2.4433 | SBE19plus_01906562_2018_10_26_0222.hex
Sur | 49 | 277 | 2018-10-23 | 21:30 | -38.6677 | -73.9182 | 170 | 29 | 12.1696 | 33.5469 | 1025.559 | 25.4286 | 38.6859 | 2.4742 | SBE19plus_01906562_2018_10_26_0222.hex
Sur | 49 | 277 | 2018-10-23 | 21:30 | -38.6677 | -73.9182 | 170 | 30 | 12.1649 | 33.5493 | 1025.5657 | 25.4313 | 38.6854 | 2.347 | SBE19plus_01906562_2018_10_26_0222.hex
Sur | 49 | 277 | 2018-10-23 | 21:30 | -38.6677 | -73.9182 | 170 | 31 | 12.1554 | 33.5538 | 1025.5761 | 25.4367 | 38.6823 | 2.3258 | SBE19plus_01906562_2018_10_26_0222.hex
Sur | 49 | 277 | 2018-10-23 | 21:30 | -38.6677 | -73.9182 | 170 | 32 | 12.1492 | 33.5548 | 1025.5826 | 25.4386 | 38.6795 | 2.2444 | SBE19plus_01906562_2018_10_26_0222.hex
Sur | 49 | 277 | 2018-10-23 | 21:30 | -38.6677 | -73.9182 | 170 | 33 | 12.1395 | 33.5586 | 1025.5917 | 25.4434 | 38.6758 | 2.1667 | SBE19plus_01906562_2018_10_26_0222.hex
Sur | 49 | 277 | 2018-10-23 | 21:30 | -38.6677 | -73.9182 | 170 | 34 | 12.1252 | 33.5625 | 1025.6019 | 25.4492 | 38.6682 | 2.0608 | SBE19plus_01906562_2018_10_26_0222.hex
Sur | 49 | 277 | 2018-10-23 | 21:30 | -38.6677 | -73.9182 | 170 | 35 | 12.1114 | 33.5658 | 1025.6116 | 25.4543 | 38.6605 | 1.893 | SBE19plus_01906562_2018_10_26_0222.hex
Sur | 49 | 277 | 2018-10-23 | 21:30 | -38.6677 | -73.9182 | 170 | 36 | 12.0963 | 33.5726 | 1025.6243 | 25.4625 | 38.6554 | 1.7371 | SBE19plus_01906562_2018_10_26_0222.hex
Sur | 49 | 277 | 2018-10-23 | 21:30 | -38.6677 | -73.9182 | 170 | 37 | 12.072 | 33.5847 | 1025.6427 | 25.4767 | 38.6468 | 1.5627 | SBE19plus_01906562_2018_10_26_0222.hex
Sur | 49 | 277 | 2018-10-23 | 21:30 | -38.6677 | -73.9182 | 170 | 38 | 12.0234 | 33.6036 | 1025.6703 | 25.5007 | 38.6204 | 1.4015 | SBE19plus_01906562_2018_10_26_0222.hex
Sur | 49 | 277 | 2018-10-23 | 21:30 | -38.6677 | -73.9182 | 170 | 39 | 11.9765 | 33.6087 | 1025.688 | 25.5136 | 38.5831 | 1.2821 | SBE19plus_01906562_2018_10_26_0222.hex
Sur | 49 | 277 | 2018-10-23 | 21:30 | -38.6677 | -73.9182 | 170 | 40 | 11.9523 | 33.599 | 1025.6905 | 25.5103 | 38.5536 | 1.1347 | SBE19plus_01906562_2018_10_26_0222.hex
Sur | 49 | 277 | 2018-10-23 | 21:30 | -38.6677 | -73.9182 | 170 | 41 | 11.9322 | 33.6243 | 1025.7193 | 25.5337 | 38.5623 | 1.0611 | SBE19plus_01906562_2018_10_26_0222.hex
Sur | 49 | 277 | 2018-10-23 | 21:30 | -38.6677 | -73.9182 | 170 | 42 | 11.8945 | 33.635 | 1025.7393 | 25.5492 | 38.5408 | 0.9769 | SBE19plus_01906562_2018_10_26_0222.hex
Sur | 49 | 277 | 2018-10-23 | 21:30 | -38.6677 | -73.9182 | 170 | 43 | 11.7624 | 33.7017 | 1025.8197 | 25.6268 | 38.4781 | 0.8972 | SBE19plus_01906562_2018_10_26_0222.hex
Sur | 49 | 277 | 2018-10-23 | 21:30 | -38.6677 | -73.9182 | 170 | 44 | 11.6036 | 33.7512 | 1025.892 | 25.6949 | 38.3757 | 0.8428 | SBE19plus_01906562_2018_10_26_0222.hex
Sur | 49 | 277 | 2018-10-23 | 21:30 | -38.6677 | -73.9182 | 170 | 45 | 11.4407 | 33.7802 | 1025.9504 | 25.7473 | 38.2523 | 0.789 | SBE19plus_01906562_2018_10_26_0222.hex
Sur | 49 | 277 | 2018-10-23 | 21:30 | -38.6677 | -73.9182 | 170 | 46 | 11.3557 | 33.7581 | 1025.9539 | 25.745 | 38.1525 | 0.7178 | SBE19plus_01906562_2018_10_26_0222.hex
Sur | 49 | 277 | 2018-10-23 | 21:30 | -38.6677 | -73.9182 | 170 | 47 | 11.3101 | 33.7539 | 1025.9608 | 25.7494 | 38.1101 | 0.6535 | SBE19plus_01906562_2018_10_26_0222.hex
Sur | 49 | 277 | 2018-10-23 | 21:30 | -38.6677 | -73.9182 | 170 | 48 | 11.2581 | 33.7834 | 1025.9962 | 25.7821 | 38.0897 | 0.6217 | SBE19plus_01906562_2018_10_26_0222.hex
Sur | 49 | 277 | 2018-10-23 | 21:30 | -38.6677 | -73.9182 | 170 | 49 | 11.2224 | 33.8002 | 1026.0212 | 25.8016 | 38.0743 | 0.581 | SBE19plus_01906562_2018_10_26_0222.hex
Sur | 49 | 277 | 2018-10-23 | 21:30 | -38.6677 | -73.9182 | 170 | 50 | 11.1991 | 33.8127 | 1026.0415 | 25.8155 | 38.0664 | 0.5384 | SBE19plus_01906562_2018_10_26_0222.hex
Sur | 49 | 277 | 2018-10-23 | 21:30 | -38.6677 | -73.9182 | 170 | 51 | 11.1904 | 33.8143 | 1026.0505 | 25.8179 | 38.0626 | 0.4983 | SBE19plus_01906562_2018_10_26_0222.hex
Sur | 49 | 277 | 2018-10-23 | 21:30 | -38.6677 | -73.9182 | 170 | 52 | 11.1696 | 33.8302 | 1026.0699 | 25.8343 | 38.0594 | 0.4531 | SBE19plus_01906562_2018_10_26_0222.hex
Sur | 49 | 277 | 2018-10-23 | 21:30 | -38.6677 | -73.9182 | 170 | 53 | 11.1278 | 33.8539 | 1026.0978 | 25.8604 | 38.044 | 0.412 | SBE19plus_01906562_2018_10_26_0222.hex
Sur | 49 | 277 | 2018-10-23 | 21:30 | -38.6677 | -73.9182 | 170 | 54 | 11.0758 | 33.8794 | 1026.1322 | 25.8898 | 38.0201 | 0.3974 | SBE19plus_01906562_2018_10_26_0222.hex
Sur | 49 | 277 | 2018-10-23 | 21:30 | -38.6677 | -73.9182 | 170 | 55 | 11.0311 | 33.8869 | 1026.1518 | 25.9035 | 37.9879 | 0.3888 | SBE19plus_01906562_2018_10_26_0222.hex
Sur | 49 | 277 | 2018-10-23 | 21:30 | -38.6677 | -73.9182 | 170 | 56 | 10.996 | 33.8947 | 1026.1693 | 25.9158 | 37.9629 | 0.3752 | SBE19plus_01906562_2018_10_26_0222.hex
Sur | 49 | 277 | 2018-10-23 | 21:30 | -38.6677 | -73.9182 | 170 | 57 | 10.9676 | 33.8917 | 1026.1762 | 25.9185 | 37.9351 | 0.3633 | SBE19plus_01906562_2018_10_26_0222.hex
Sur | 49 | 277 | 2018-10-23 | 21:30 | -38.6677 | -73.9182 | 170 | 58 | 10.9389 | 33.8982 | 1026.1903 | 25.9288 | 37.915 | 0.3572 | SBE19plus_01906562_2018_10_26_0222.hex
Sur | 49 | 277 | 2018-10-23 | 21:30 | -38.6677 | -73.9182 | 170 | 59 | 10.905 | 33.9035 | 1026.2051 | 25.939 | 37.8894 | 0.3464 | SBE19plus_01906562_2018_10_26_0222.hex
Sur | 49 | 277 | 2018-10-23 | 21:30 | -38.6677 | -73.9182 | 170 | 60 | 10.8643 | 33.9218 | 1026.2316 | 25.9605 | 37.8695 | 0.33 | SBE19plus_01906562_2018_10_26_0222.hex
Sur | 49 | 277 | 2018-10-23 | 21:30 | -38.6677 | -73.9182 | 170 | 61 | 10.8326 | 33.92 | 1026.2408 | 25.9645 | 37.8405 | 0.3443 | SBE19plus_01906562_2018_10_26_0222.hex
Sur | 49 | 277 | 2018-10-23 | 21:30 | -38.6677 | -73.9182 | 170 | 62 | 10.7869 | 33.9518 | 1026.2774 | 25.9978 | 37.8279 | 0.3226 | SBE19plus_01906562_2018_10_26_0222.hex
Sur | 49 | 277 | 2018-10-23 | 21:30 | -38.6677 | -73.9182 | 170 | 63 | 10.7068 | 33.9631 | 1026.3038 | 26.0209 | 37.7634 | 0.3163 | SBE19plus_01906562_2018_10_26_0222.hex
Sur | 49 | 277 | 2018-10-23 | 21:30 | -38.6677 | -73.9182 | 170 | 64 | 10.6405 | 33.9741 | 1026.3298 | 26.0413 | 37.7129 | 0.3044 | SBE19plus_01906562_2018_10_26_0222.hex
Sur | 49 | 277 | 2018-10-23 | 21:30 | -38.6677 | -73.9182 | 170 | 65 | 10.6146 | 33.9525 | 1026.3234 | 26.0284 | 37.6692 | 0.3093 | SBE19plus_01906562_2018_10_26_0222.hex
Sur | 49 | 277 | 2018-10-23 | 21:30 | -38.6677 | -73.9182 | 170 | 66 | 10.5881 | 33.974 | 1026.3493 | 26.05 | 37.6646 | 0.3107 | SBE19plus_01906562_2018_10_26_0222.hex
Sur | 49 | 277 | 2018-10-23 | 21:30 | -38.6677 | -73.9182 | 170 | 67 | 10.5208 | 33.9818 | 1026.3688 | 26.0678 | 37.6096 | 0.3024 | SBE19plus_01906562_2018_10_26_0222.hex
Sur | 49 | 277 | 2018-10-23 | 21:30 | -38.6677 | -73.9182 | 170 | 68 | 10.4757 | 33.9945 | 1026.3912 | 26.0857 | 37.5776 | 0.3136 | SBE19plus_01906562_2018_10_26_0222.hex
Sur | 49 | 277 | 2018-10-23 | 21:30 | -38.6677 | -73.9182 | 170 | 69 | 10.446 | 33.994 | 1026.4019 | 26.0903 | 37.5525 | 0.3005 | SBE19plus_01906562_2018_10_26_0222.hex
Sur | 49 | 277 | 2018-10-23 | 21:30 | -38.6677 | -73.9182 | 170 | 70 | 10.4331 | 33.9916 | 1026.4082 | 26.0905 | 37.539 | 0.2994 | SBE19plus_01906562_2018_10_26_0222.hex
Sur | 49 | 277 | 2018-10-23 | 21:30 | -38.6677 | -73.9182 | 170 | 71 | 10.4298 | 33.9883 | 1026.4119 | 26.0883 | 37.5345 | 0.2914 | SBE19plus_01906562_2018_10_26_0222.hex
Sur | 49 | 277 | 2018-10-23 | 21:30 | -38.6677 | -73.9182 | 170 | 72 | 10.4193 | 33.9966 | 1026.4225 | 26.0967 | 37.5329 | 0.2745 | SBE19plus_01906562_2018_10_26_0222.hex
Sur | 49 | 277 | 2018-10-23 | 21:30 | -38.6677 | -73.9182 | 170 | 73 | 10.3973 | 34.0081 | 1026.4381 | 26.1096 | 37.5241 | 0.2494 | SBE19plus_01906562_2018_10_26_0222.hex
Sur | 49 | 277 | 2018-10-23 | 21:30 | -38.6677 | -73.9182 | 170 | 74 | 10.374 | 34.0205 | 1026.4578 | 26.1234 | 37.5146 | 0.2444 | SBE19plus_01906562_2018_10_26_0222.hex
Sur | 49 | 277 | 2018-10-23 | 21:30 | -38.6677 | -73.9182 | 170 | 75 | 10.3526 | 34.0295 | 1026.4743 | 26.134 | 37.5045 | 0.2323 | SBE19plus_01906562_2018_10_26_0222.hex
Sur | 49 | 277 | 2018-10-23 | 21:30 | -38.6677 | -73.9182 | 170 | 76 | 10.3137 | 34.0437 | 1026.4953 | 26.1519 | 37.4815 | 0.224 | SBE19plus_01906562_2018_10_26_0222.hex
Sur | 49 | 277 | 2018-10-23 | 21:30 | -38.6677 | -73.9182 | 170 | 77 | 10.298 | 34.0422 | 1026.5004 | 26.1532 | 37.4668 | 0.2269 | SBE19plus_01906562_2018_10_26_0222.hex
Sur | 49 | 277 | 2018-10-23 | 21:30 | -38.6677 | -73.9182 | 170 | 78 | 10.2891 | 34.046 | 1026.5105 | 26.1577 | 37.463 | 0.2065 | SBE19plus_01906562_2018_10_26_0222.hex
Sur | 49 | 277 | 2018-10-23 | 21:30 | -38.6677 | -73.9182 | 170 | 79 | 10.2805 | 34.0507 | 1026.5214 | 26.1628 | 37.4605 | 0.1929 | SBE19plus_01906562_2018_10_26_0222.hex
Sur | 49 | 277 | 2018-10-23 | 21:30 | -38.6677 | -73.9182 | 170 | 80 | 10.2661 | 34.0607 | 1026.5355 | 26.1732 | 37.4573 | 0.1761 | SBE19plus_01906562_2018_10_26_0222.hex
Sur | 49 | 277 | 2018-10-23 | 21:30 | -38.6677 | -73.9182 | 170 | 81 | 10.2402 | 34.0772 | 1026.5557 | 26.1905 | 37.4491 | 0.1526 | SBE19plus_01906562_2018_10_26_0222.hex
Sur | 49 | 277 | 2018-10-23 | 21:30 | -38.6677 | -73.9182 | 170 | 82 | 10.2214 | 34.0852 | 1026.5693 | 26.2 | 37.44 | 0.1345 | SBE19plus_01906562_2018_10_26_0222.hex
Sur | 49 | 277 | 2018-10-23 | 21:30 | -38.6677 | -73.9182 | 170 | 83 | 10.1966 | 34.1007 | 1026.5914 | 26.2166 | 37.4315 | 0.1317 | SBE19plus_01906562_2018_10_26_0222.hex
Sur | 49 | 277 | 2018-10-23 | 21:30 | -38.6677 | -73.9182 | 170 | 84 | 10.1611 | 34.11 | 1026.611 | 26.23 | 37.4068 | 0.1272 | SBE19plus_01906562_2018_10_26_0222.hex
Sur | 49 | 277 | 2018-10-23 | 21:30 | -38.6677 | -73.9182 | 170 | 85 | 10.1401 | 34.1051 | 1026.6163 | 26.2295 | 37.3838 | 0.1225 | SBE19plus_01906562_2018_10_26_0222.hex
Sur | 49 | 277 | 2018-10-23 | 21:30 | -38.6677 | -73.9182 | 170 | 86 | 10.1187 | 34.1185 | 1026.6333 | 26.2436 | 37.3772 | 0.1287 | SBE19plus_01906562_2018_10_26_0222.hex
Sur | 49 | 277 | 2018-10-23 | 21:30 | -38.6677 | -73.9182 | 170 | 87 | 10.1107 | 34.1286 | 1026.6454 | 26.2527 | 37.3805 | 0.1327 | SBE19plus_01906562_2018_10_26_0222.hex
Sur | 49 | 277 | 2018-10-23 | 21:30 | -38.6677 | -73.9182 | 170 | 88 | 10.1062 | 34.1354 | 1026.6568 | 26.2588 | 37.3836 | 0.1395 | SBE19plus_01906562_2018_10_26_0222.hex
Sur | 49 | 277 | 2018-10-23 | 21:30 | -38.6677 | -73.9182 | 170 | 89 | 10.1006 | 34.1411 | 1026.6679 | 26.2642 | 37.3846 | 0.1413 | SBE19plus_01906562_2018_10_26_0222.hex
Sur | 49 | 277 | 2018-10-23 | 21:30 | -38.6677 | -73.9182 | 170 | 90 | 10.0946 | 34.1471 | 1026.6772 | 26.2698 | 37.3856 | 0.1453 | SBE19plus_01906562_2018_10_26_0222.hex
Sur | 49 | 277 | 2018-10-23 | 21:30 | -38.6677 | -73.9182 | 170 | 91 | 10.0808 | 34.1641 | 1026.6958 | 26.2856 | 37.389 | 0.1461 | SBE19plus_01906562_2018_10_26_0222.hex
Sur | 49 | 277 | 2018-10-23 | 21:30 | -38.6677 | -73.9182 | 170 | 92 | 10.0648 | 34.1838 | 1026.7192 | 26.3038 | 37.3934 | 0.1354 | SBE19plus_01906562_2018_10_26_0222.hex
Sur | 49 | 277 | 2018-10-23 | 21:30 | -38.6677 | -73.9182 | 170 | 93 | 10.0505 | 34.196 | 1026.7373 | 26.3157 | 37.3924 | 0.1337 | SBE19plus_01906562_2018_10_26_0222.hex
Sur | 49 | 277 | 2018-10-23 | 21:30 | -38.6677 | -73.9182 | 170 | 94 | 10.0432 | 34.2005 | 1026.7467 | 26.3204 | 37.3911 | 0.1312 | SBE19plus_01906562_2018_10_26_0222.hex
Sur | 49 | 277 | 2018-10-23 | 21:30 | -38.6677 | -73.9182 | 170 | 95 | 10.0358 | 34.2075 | 1026.7569 | 26.3271 | 37.3911 | 0.1284 | SBE19plus_01906562_2018_10_26_0222.hex
Sur | 49 | 277 | 2018-10-23 | 21:30 | -38.6677 | -73.9182 | 170 | 96 | 10.025 | 34.2182 | 1026.7711 | 26.3373 | 37.3915 | 0.1281 | SBE19plus_01906562_2018_10_26_0222.hex
Sur | 49 | 277 | 2018-10-23 | 21:30 | -38.6677 | -73.9182 | 170 | 97 | 10.0168 | 34.2354 | 1026.7912 | 26.3521 | 37.4013 | 0.1131 | SBE19plus_01906562_2018_10_26_0222.hex
Sur | 49 | 277 | 2018-10-23 | 21:30 | -38.6677 | -73.9182 | 170 | 98 | 10.0227 | 34.2455 | 1026.803 | 26.3588 | 37.4181 | 0.1122 | SBE19plus_01906562_2018_10_26_0222.hex
Sur | 49 | 277 | 2018-10-23 | 21:30 | -38.6677 | -73.9182 | 170 | 99 | 10.0295 | 34.2604 | 1026.817 | 26.3694 | 37.4397 | 0.1172 | SBE19plus_01906562_2018_10_26_0222.hex
Sur | 49 | 277 | 2018-10-23 | 21:30 | -38.6677 | -73.9182 | 170 | 100 | 10.0275 | 34.2806 | 1026.837 | 26.3855 | 37.4571 | 0.1268 | SBE19plus_01906562_2018_10_26_0222.hex
Sur | 49 | 277 | 2018-10-23 | 21:30 | -38.6677 | -73.9182 | 170 | 101 | 10.0237 | 34.2881 | 1026.8498 | 26.392 | 37.4622 | 0.1162 | SBE19plus_01906562_2018_10_26_0222.hex
Sur | 49 | 277 | 2018-10-23 | 21:30 | -38.6677 | -73.9182 | 170 | 102 | 10.019 | 34.2944 | 1026.8603 | 26.3978 | 37.4645 | 0.1228 | SBE19plus_01906562_2018_10_26_0222.hex
Sur | 49 | 277 | 2018-10-23 | 21:30 | -38.6677 | -73.9182 | 170 | 103 | 9.9954 | 34.3262 | 1026.891 | 26.4268 | 37.4721 | 0.1182 | SBE19plus_01906562_2018_10_26_0222.hex
Sur | 49 | 277 | 2018-10-23 | 21:30 | -38.6677 | -73.9182 | 170 | 104 | 9.9777 | 34.3252 | 1026.8978 | 26.4289 | 37.455 | 0.1274 | SBE19plus_01906562_2018_10_26_0222.hex
Sur | 49 | 277 | 2018-10-23 | 21:30 | -38.6677 | -73.9182 | 170 | 105 | 9.9739 | 34.3232 | 1026.9028 | 26.4279 | 37.4505 | 0.1177 | SBE19plus_01906562_2018_10_26_0222.hex
Sur | 49 | 277 | 2018-10-23 | 21:30 | -38.6677 | -73.9182 | 170 | 106 | 9.9709 | 34.3245 | 1026.9104 | 26.4294 | 37.4494 | 0.1157 | SBE19plus_01906562_2018_10_26_0222.hex
Sur | 49 | 277 | 2018-10-23 | 21:30 | -38.6677 | -73.9182 | 170 | 107 | 9.9663 | 34.3253 | 1026.9174 | 26.4308 | 37.4463 | 0.1195 | SBE19plus_01906562_2018_10_26_0222.hex
Sur | 49 | 277 | 2018-10-23 | 21:30 | -38.6677 | -73.9182 | 170 | 108 | 9.9667 | 34.3229 | 1026.9181 | 26.4288 | 37.4441 | 0.1209 | SBE19plus_01906562_2018_10_26_0222.hex
Sur | 49 | 276 | 2018-10-23 | 22:45 | -38.6676 | -73.838 | 127 | 1 | 12.7181 | 32.6964 | 1024.6681 | 24.6638 | 38.2906 | 0.9636 | SBE19plus_01906562_2018_10_26_0223.hex
Sur | 49 | 276 | 2018-10-23 | 22:45 | -38.6676 | -73.838 | 127 | 2 | 12.6805 | 32.7489 | 1024.7197 | 24.712 | 38.3107 | 1.02 | SBE19plus_01906562_2018_10_26_0223.hex
Sur | 49 | 276 | 2018-10-23 | 22:45 | -38.6676 | -73.838 | 127 | 3 | 12.6381 | 32.8318 | 1024.7974 | 24.7845 | 38.3586 | 1.058 | SBE19plus_01906562_2018_10_26_0223.hex
Sur | 49 | 276 | 2018-10-23 | 22:45 | -38.6676 | -73.838 | 127 | 4 | 12.6201 | 32.8794 | 1024.8436 | 24.8246 | 38.394 | 1.0779 | SBE19plus_01906562_2018_10_26_0223.hex
Sur | 49 | 276 | 2018-10-23 | 22:45 | -38.6676 | -73.838 | 127 | 5 | 12.6089 | 32.9029 | 1024.8676 | 24.8451 | 38.4098 | 1.0859 | SBE19plus_01906562_2018_10_26_0223.hex
Sur | 49 | 276 | 2018-10-23 | 22:45 | -38.6676 | -73.838 | 127 | 6 | 12.5912 | 32.9115 | 1024.881 | 24.8551 | 38.4032 | 1.0955 | SBE19plus_01906562_2018_10_26_0223.hex
Sur | 49 | 276 | 2018-10-23 | 22:45 | -38.6676 | -73.838 | 127 | 7 | 12.5808 | 32.9096 | 1024.8871 | 24.8556 | 38.3938 | 1.0939 | SBE19plus_01906562_2018_10_26_0223.hex
Sur | 49 | 276 | 2018-10-23 | 22:45 | -38.6676 | -73.838 | 127 | 8 | 12.5686 | 32.9153 | 1024.899 | 24.8624 | 38.3894 | 1.1225 | SBE19plus_01906562_2018_10_26_0223.hex
Sur | 49 | 276 | 2018-10-23 | 22:45 | -38.6676 | -73.838 | 127 | 9 | 12.5511 | 32.9251 | 1024.9137 | 24.8735 | 38.3846 | 1.1303 | SBE19plus_01906562_2018_10_26_0223.hex
Sur | 49 | 276 | 2018-10-23 | 22:45 | -38.6676 | -73.838 | 127 | 10 | 12.5253 | 32.9332 | 1024.9293 | 24.8847 | 38.3704 | 1.1532 | SBE19plus_01906562_2018_10_26_0223.hex
Sur | 49 | 276 | 2018-10-23 | 22:45 | -38.6676 | -73.838 | 127 | 11 | 12.5164 | 32.9318 | 1024.9352 | 24.8851 | 38.3638 | 1.1395 | SBE19plus_01906562_2018_10_26_0223.hex
Sur | 49 | 276 | 2018-10-23 | 22:45 | -38.6676 | -73.838 | 127 | 12 | 12.4739 | 32.9516 | 1024.9639 | 24.9092 | 38.3445 | 1.1207 | SBE19plus_01906562_2018_10_26_0223.hex
Sur | 49 | 276 | 2018-10-23 | 22:45 | -38.6676 | -73.838 | 127 | 13 | 12.403 | 32.9646 | 1024.9909 | 24.9329 | 38.2912 | 1.0514 | SBE19plus_01906562_2018_10_26_0223.hex
Sur | 49 | 276 | 2018-10-23 | 22:45 | -38.6676 | -73.838 | 127 | 14 | 12.3361 | 32.9702 | 1025.0118 | 24.9499 | 38.2369 | 1.041 | SBE19plus_01906562_2018_10_26_0223.hex
Sur | 49 | 276 | 2018-10-23 | 22:45 | -38.6676 | -73.838 | 127 | 15 | 12.2843 | 32.9684 | 1025.0251 | 24.9583 | 38.1884 | 1.0276 | SBE19plus_01906562_2018_10_26_0223.hex
Sur | 49 | 276 | 2018-10-23 | 22:45 | -38.6676 | -73.838 | 127 | 16 | 12.247 | 32.9704 | 1025.0389 | 24.9671 | 38.1573 | 1.0486 | SBE19plus_01906562_2018_10_26_0223.hex
Sur | 49 | 276 | 2018-10-23 | 22:45 | -38.6676 | -73.838 | 127 | 17 | 12.2225 | 32.9596 | 1025.0399 | 24.9631 | 38.1248 | 1.0486 | SBE19plus_01906562_2018_10_26_0223.hex
Sur | 49 | 276 | 2018-10-23 | 22:45 | -38.6676 | -73.838 | 127 | 18 | 12.217 | 32.9499 | 1025.0382 | 24.9563 | 38.1127 | 1.0878 | SBE19plus_01906562_2018_10_26_0223.hex
Sur | 49 | 276 | 2018-10-23 | 22:45 | -38.6676 | -73.838 | 127 | 19 | 12.1572 | 32.992 | 1025.0875 | 25.001 | 38.0978 | 1.1643 | SBE19plus_01906562_2018_10_26_0223.hex
Sur | 49 | 276 | 2018-10-23 | 22:45 | -38.6676 | -73.838 | 127 | 20 | 12.0659 | 32.9775 | 1025.0966 | 25.0066 | 38.0015 | 1.3938 | SBE19plus_01906562_2018_10_26_0223.hex
Sur | 49 | 276 | 2018-10-23 | 22:45 | -38.6676 | -73.838 | 127 | 21 | 12.0194 | 32.9888 | 1025.1173 | 25.024 | 37.9717 | 1.6401 | SBE19plus_01906562_2018_10_26_0223.hex
Sur | 49 | 276 | 2018-10-23 | 22:45 | -38.6676 | -73.838 | 127 | 22 | 11.9926 | 33.0091 | 1025.1425 | 25.0448 | 37.9703 | 1.7884 | SBE19plus_01906562_2018_10_26_0223.hex
Sur | 49 | 276 | 2018-10-23 | 22:45 | -38.6676 | -73.838 | 127 | 23 | 11.9656 | 33.0576 | 1025.1911 | 25.0875 | 37.9962 | 1.8185 | SBE19plus_01906562_2018_10_26_0223.hex
Sur | 49 | 276 | 2018-10-23 | 22:45 | -38.6676 | -73.838 | 127 | 24 | 11.9398 | 33.1005 | 1025.2349 | 25.1256 | 38.0182 | 1.8246 | SBE19plus_01906562_2018_10_26_0223.hex
Sur | 49 | 276 | 2018-10-23 | 22:45 | -38.6676 | -73.838 | 127 | 25 | 11.8817 | 33.1391 | 1025.2802 | 25.1666 | 38.0045 | 1.8123 | SBE19plus_01906562_2018_10_26_0223.hex
Sur | 49 | 276 | 2018-10-23 | 22:45 | -38.6676 | -73.838 | 127 | 26 | 11.7935 | 33.1936 | 1025.3425 | 25.2255 | 37.9789 | 1.7483 | SBE19plus_01906562_2018_10_26_0223.hex
Sur | 49 | 276 | 2018-10-23 | 22:45 | -38.6676 | -73.838 | 127 | 27 | 11.6975 | 33.231 | 1025.3933 | 25.2725 | 37.9279 | 1.6867 | SBE19plus_01906562_2018_10_26_0223.hex
Sur | 49 | 276 | 2018-10-23 | 22:45 | -38.6676 | -73.838 | 127 | 28 | 11.5792 | 33.271 | 1025.4512 | 25.3257 | 37.8571 | 1.6461 | SBE19plus_01906562_2018_10_26_0223.hex
Sur | 49 | 276 | 2018-10-23 | 22:45 | -38.6676 | -73.838 | 127 | 29 | 11.4788 | 33.3014 | 1025.4983 | 25.3675 | 37.7957 | 1.5355 | SBE19plus_01906562_2018_10_26_0223.hex
Sur | 49 | 276 | 2018-10-23 | 22:45 | -38.6676 | -73.838 | 127 | 30 | 11.4465 | 33.3232 | 1025.5254 | 25.3897 | 37.7918 | 1.3698 | SBE19plus_01906562_2018_10_26_0223.hex
Sur | 49 | 276 | 2018-10-23 | 22:45 | -38.6676 | -73.838 | 127 | 31 | 11.4343 | 33.3762 | 1025.5736 | 25.4332 | 37.8355 | 1.1341 | SBE19plus_01906562_2018_10_26_0223.hex
Sur | 49 | 276 | 2018-10-23 | 22:45 | -38.6676 | -73.838 | 127 | 32 | 11.3603 | 33.4713 | 1025.6651 | 25.5208 | 37.863 | 0.8616 | SBE19plus_01906562_2018_10_26_0223.hex
Sur | 49 | 276 | 2018-10-23 | 22:45 | -38.6676 | -73.838 | 127 | 33 | 11.2609 | 33.5238 | 1025.728 | 25.5798 | 37.8228 | 0.7062 | SBE19plus_01906562_2018_10_26_0223.hex
Sur | 49 | 276 | 2018-10-23 | 22:45 | -38.6676 | -73.838 | 127 | 34 | 11.1962 | 33.5659 | 1025.7771 | 25.624 | 37.807 | 0.6356 | SBE19plus_01906562_2018_10_26_0223.hex
Sur | 49 | 276 | 2018-10-23 | 22:45 | -38.6676 | -73.838 | 127 | 35 | 11.154 | 33.6402 | 1025.8475 | 25.6895 | 37.842 | 0.6013 | SBE19plus_01906562_2018_10_26_0223.hex
Sur | 49 | 276 | 2018-10-23 | 22:45 | -38.6676 | -73.838 | 127 | 36 | 11.137 | 33.6713 | 1025.8787 | 25.7163 | 37.8609 | 0.6787 | SBE19plus_01906562_2018_10_26_0223.hex
Sur | 49 | 276 | 2018-10-23 | 22:45 | -38.6676 | -73.838 | 127 | 37 | 11.1024 | 33.721 | 1025.9295 | 25.7617 | 37.8775 | 0.7485 | SBE19plus_01906562_2018_10_26_0223.hex
Sur | 49 | 276 | 2018-10-23 | 22:45 | -38.6676 | -73.838 | 127 | 38 | 11.025 | 33.7431 | 1025.9644 | 25.7927 | 37.8288 | 0.833 | SBE19plus_01906562_2018_10_26_0223.hex
Sur | 49 | 276 | 2018-10-23 | 22:45 | -38.6676 | -73.838 | 127 | 39 | 10.9588 | 33.7638 | 1025.9961 | 25.8207 | 37.7864 | 0.8779 | SBE19plus_01906562_2018_10_26_0223.hex
Sur | 49 | 276 | 2018-10-23 | 22:45 | -38.6676 | -73.838 | 127 | 40 | 10.8872 | 33.7663 | 1026.0159 | 25.8354 | 37.7218 | 0.9313 | SBE19plus_01906562_2018_10_26_0223.hex
Sur | 49 | 276 | 2018-10-23 | 22:45 | -38.6676 | -73.838 | 127 | 41 | 10.8465 | 33.7554 | 1026.019 | 25.834 | 37.6748 | 0.9507 | SBE19plus_01906562_2018_10_26_0223.hex
Sur | 49 | 276 | 2018-10-23 | 22:45 | -38.6676 | -73.838 | 127 | 42 | 10.8095 | 33.7631 | 1026.0355 | 25.8467 | 37.6474 | 0.9347 | SBE19plus_01906562_2018_10_26_0223.hex
Sur | 49 | 276 | 2018-10-23 | 22:45 | -38.6676 | -73.838 | 127 | 43 | 10.7594 | 33.7759 | 1026.0592 | 25.8655 | 37.6136 | 0.942 | SBE19plus_01906562_2018_10_26_0223.hex
Sur | 49 | 276 | 2018-10-23 | 22:45 | -38.6676 | -73.838 | 127 | 44 | 10.7217 | 33.7806 | 1026.0747 | 25.8758 | 37.5828 | 0.9345 | SBE19plus_01906562_2018_10_26_0223.hex
Sur | 49 | 276 | 2018-10-23 | 22:45 | -38.6676 | -73.838 | 127 | 45 | 10.7046 | 33.7762 | 1026.0795 | 25.875 | 37.5645 | 0.9089 | SBE19plus_01906562_2018_10_26_0223.hex
Sur | 49 | 276 | 2018-10-23 | 22:45 | -38.6676 | -73.838 | 127 | 46 | 10.6881 | 33.7848 | 1026.0933 | 25.8847 | 37.5579 | 0.8796 | SBE19plus_01906562_2018_10_26_0223.hex
Sur | 49 | 276 | 2018-10-23 | 22:45 | -38.6676 | -73.838 | 127 | 47 | 10.6715 | 33.7927 | 1026.1054 | 25.8938 | 37.5514 | 0.7987 | SBE19plus_01906562_2018_10_26_0223.hex
Sur | 49 | 276 | 2018-10-23 | 22:45 | -38.6676 | -73.838 | 127 | 48 | 10.665 | 33.8008 | 1026.1179 | 25.9011 | 37.5542 | 0.7758 | SBE19plus_01906562_2018_10_26_0223.hex
Sur | 49 | 276 | 2018-10-23 | 22:45 | -38.6676 | -73.838 | 127 | 49 | 10.6644 | 33.8142 | 1026.1337 | 25.9116 | 37.569 | 0.7602 | SBE19plus_01906562_2018_10_26_0223.hex
Sur | 49 | 276 | 2018-10-23 | 22:45 | -38.6676 | -73.838 | 127 | 50 | 10.6528 | 33.857 | 1026.1721 | 25.9472 | 37.601 | 0.7271 | SBE19plus_01906562_2018_10_26_0223.hex
Sur | 49 | 276 | 2018-10-23 | 22:45 | -38.6676 | -73.838 | 127 | 51 | 10.6213 | 33.8855 | 1026.2043 | 25.9751 | 37.5984 | 0.7045 | SBE19plus_01906562_2018_10_26_0223.hex
Sur | 49 | 276 | 2018-10-23 | 22:45 | -38.6676 | -73.838 | 127 | 52 | 10.5958 | 33.889 | 1026.2172 | 25.9822 | 37.5797 | 0.7113 | SBE19plus_01906562_2018_10_26_0223.hex
Sur | 49 | 276 | 2018-10-23 | 22:45 | -38.6676 | -73.838 | 127 | 53 | 10.5757 | 33.8939 | 1026.23 | 25.9894 | 37.5667 | 0.7112 | SBE19plus_01906562_2018_10_26_0223.hex
Sur | 49 | 276 | 2018-10-23 | 22:45 | -38.6676 | -73.838 | 127 | 54 | 10.5576 | 33.9027 | 1026.2442 | 25.9994 | 37.5592 | 0.6938 | SBE19plus_01906562_2018_10_26_0223.hex
Sur | 49 | 276 | 2018-10-23 | 22:45 | -38.6676 | -73.838 | 127 | 55 | 10.544 | 33.9072 | 1026.2538 | 26.0053 | 37.5517 | 0.691 | SBE19plus_01906562_2018_10_26_0223.hex
Sur | 49 | 276 | 2018-10-23 | 22:45 | -38.6676 | -73.838 | 127 | 56 | 10.5303 | 33.9165 | 1026.2682 | 26.0149 | 37.549 | 0.6888 | SBE19plus_01906562_2018_10_26_0223.hex
Sur | 49 | 276 | 2018-10-23 | 22:45 | -38.6676 | -73.838 | 127 | 57 | 10.5071 | 33.9241 | 1026.2834 | 26.025 | 37.5354 | 0.686 | SBE19plus_01906562_2018_10_26_0223.hex
Sur | 49 | 276 | 2018-10-23 | 22:45 | -38.6676 | -73.838 | 127 | 58 | 10.4716 | 33.9351 | 1026.301 | 26.0398 | 37.5134 | 0.7132 | SBE19plus_01906562_2018_10_26_0223.hex
Sur | 49 | 276 | 2018-10-23 | 22:45 | -38.6676 | -73.838 | 127 | 59 | 10.4416 | 33.9644 | 1026.333 | 26.0678 | 37.5144 | 0.7149 | SBE19plus_01906562_2018_10_26_0223.hex
Sur | 49 | 276 | 2018-10-23 | 22:45 | -38.6676 | -73.838 | 127 | 60 | 10.4261 | 33.9733 | 1026.3488 | 26.0774 | 37.51 | 0.7033 | SBE19plus_01906562_2018_10_26_0223.hex
Sur | 49 | 276 | 2018-10-23 | 22:45 | -38.6676 | -73.838 | 127 | 61 | 10.4201 | 33.9762 | 1026.3582 | 26.0805 | 37.5085 | 0.665 | SBE19plus_01906562_2018_10_26_0223.hex
Sur | 49 | 276 | 2018-10-23 | 22:45 | -38.6676 | -73.838 | 127 | 62 | 10.4082 | 33.9987 | 1026.3811 | 26.1002 | 37.5202 | 0.5874 | SBE19plus_01906562_2018_10_26_0223.hex
Sur | 49 | 276 | 2018-10-23 | 22:45 | -38.6676 | -73.838 | 127 | 63 | 10.3903 | 34.0249 | 1026.4077 | 26.1238 | 37.5298 | 0.4971 | SBE19plus_01906562_2018_10_26_0223.hex
Sur | 49 | 276 | 2018-10-23 | 22:45 | -38.6676 | -73.838 | 127 | 64 | 10.364 | 34.0505 | 1026.4376 | 26.1485 | 37.5301 | 0.4454 | SBE19plus_01906562_2018_10_26_0223.hex
Sur | 49 | 276 | 2018-10-23 | 22:45 | -38.6676 | -73.838 | 127 | 65 | 10.3303 | 34.0693 | 1026.4638 | 26.1689 | 37.5174 | 0.4294 | SBE19plus_01906562_2018_10_26_0223.hex
Sur | 49 | 276 | 2018-10-23 | 22:45 | -38.6676 | -73.838 | 127 | 66 | 10.261 | 34.1008 | 1026.5051 | 26.2057 | 37.4814 | 0.4276 | SBE19plus_01906562_2018_10_26_0223.hex
Sur | 49 | 276 | 2018-10-23 | 22:45 | -38.6676 | -73.838 | 127 | 67 | 10.2306 | 34.1095 | 1026.5197 | 26.2174 | 37.4637 | 0.424 | SBE19plus_01906562_2018_10_26_0223.hex
Sur | 49 | 276 | 2018-10-23 | 22:45 | -38.6676 | -73.838 | 127 | 68 | 10.2346 | 34.1293 | 1026.5392 | 26.2319 | 37.4886 | 0.4218 | SBE19plus_01906562_2018_10_26_0223.hex
Sur | 49 | 276 | 2018-10-23 | 22:45 | -38.6676 | -73.838 | 127 | 69 | 10.2388 | 34.1517 | 1026.5613 | 26.2487 | 37.5153 | 0.4126 | SBE19plus_01906562_2018_10_26_0223.hex
Sur | 49 | 276 | 2018-10-23 | 22:45 | -38.6676 | -73.838 | 127 | 70 | 10.2493 | 34.1686 | 1026.576 | 26.26 | 37.5433 | 0.3994 | SBE19plus_01906562_2018_10_26_0223.hex
Sur | 49 | 276 | 2018-10-23 | 22:45 | -38.6676 | -73.838 | 127 | 71 | 10.253 | 34.1808 | 1026.5891 | 26.269 | 37.5593 | 0.3797 | SBE19plus_01906562_2018_10_26_0223.hex
Sur | 49 | 276 | 2018-10-23 | 22:45 | -38.6676 | -73.838 | 127 | 72 | 10.2527 | 34.1834 | 1026.5973 | 26.271 | 37.5626 | 0.3617 | SBE19plus_01906562_2018_10_26_0223.hex
Sur | 49 | 276 | 2018-10-23 | 22:45 | -38.6676 | -73.838 | 127 | 73 | 10.254 | 34.186 | 1026.6053 | 26.2729 | 37.5674 | 0.3463 | SBE19plus_01906562_2018_10_26_0223.hex
Sur | 49 | 276 | 2018-10-23 | 22:45 | -38.6676 | -73.838 | 127 | 74 | 10.2046 | 34.2047 | 1026.6305 | 26.2963 | 37.5378 | 0.326 | SBE19plus_01906562_2018_10_26_0223.hex
Sur | 49 | 276 | 2018-10-23 | 22:45 | -38.6676 | -73.838 | 127 | 75 | 10.1687 | 34.2016 | 1026.6376 | 26.2998 | 37.5018 | 0.3056 | SBE19plus_01906562_2018_10_26_0223.hex
Sur | 49 | 276 | 2018-10-23 | 22:45 | -38.6676 | -73.838 | 127 | 76 | 10.1466 | 34.2151 | 1026.6576 | 26.3142 | 37.4944 | 0.2859 | SBE19plus_01906562_2018_10_26_0223.hex
Sur | 49 | 276 | 2018-10-23 | 22:45 | -38.6676 | -73.838 | 127 | 77 | 10.1223 | 34.2229 | 1026.6734 | 26.3245 | 37.4784 | 0.2986 | SBE19plus_01906562_2018_10_26_0223.hex
Sur | 49 | 276 | 2018-10-23 | 22:45 | -38.6676 | -73.838 | 127 | 78 | 10.1133 | 34.221 | 1026.6781 | 26.3244 | 37.4706 | 0.2755 | SBE19plus_01906562_2018_10_26_0223.hex
Sur | 49 | 276 | 2018-10-23 | 22:45 | -38.6676 | -73.838 | 127 | 79 | 10.1107 | 34.2283 | 1026.6887 | 26.3305 | 37.4762 | 0.2654 | SBE19plus_01906562_2018_10_26_0223.hex
Sur | 49 | 276 | 2018-10-23 | 22:45 | -38.6676 | -73.838 | 127 | 80 | 10.1024 | 34.2343 | 1026.6984 | 26.3367 | 37.4747 | 0.2637 | SBE19plus_01906562_2018_10_26_0223.hex
Sur | 49 | 276 | 2018-10-23 | 22:45 | -38.6676 | -73.838 | 127 | 81 | 10.089 | 34.2386 | 1026.7084 | 26.3424 | 37.4667 | 0.2399 | SBE19plus_01906562_2018_10_26_0223.hex
Sur | 49 | 276 | 2018-10-23 | 22:45 | -38.6676 | -73.838 | 127 | 82 | 10.08 | 34.2387 | 1026.7147 | 26.3439 | 37.4591 | 0.217 | SBE19plus_01906562_2018_10_26_0223.hex
Sur | 49 | 276 | 2018-10-23 | 22:45 | -38.6676 | -73.838 | 127 | 83 | 10.0721 | 34.2406 | 1026.7222 | 26.3468 | 37.4543 | 0.1937 | SBE19plus_01906562_2018_10_26_0223.hex
Sur | 49 | 276 | 2018-10-23 | 22:45 | -38.6676 | -73.838 | 127 | 84 | 10.0616 | 34.2463 | 1026.7329 | 26.353 | 37.4503 | 0.1525 | SBE19plus_01906562_2018_10_26_0223.hex
Sur | 49 | 276 | 2018-10-23 | 22:45 | -38.6676 | -73.838 | 127 | 85 | 10.0439 | 34.2525 | 1026.7456 | 26.361 | 37.4399 | 0.1283 | SBE19plus_01906562_2018_10_26_0223.hex
Sur | 49 | 276 | 2018-10-23 | 22:45 | -38.6676 | -73.838 | 127 | 86 | 10.02 | 34.2571 | 1026.7585 | 26.3686 | 37.4219 | 0.1225 | SBE19plus_01906562_2018_10_26_0223.hex
Sur | 49 | 276 | 2018-10-23 | 22:45 | -38.6676 | -73.838 | 127 | 87 | 9.9856 | 34.2618 | 1026.7724 | 26.3782 | 37.3935 | 0.1207 | SBE19plus_01906562_2018_10_26_0223.hex
Sur | 49 | 276 | 2018-10-23 | 22:45 | -38.6676 | -73.838 | 127 | 88 | 9.9538 | 34.261 | 1026.7806 | 26.3829 | 37.3635 | 0.1152 | SBE19plus_01906562_2018_10_26_0223.hex
Sur | 49 | 276 | 2018-10-23 | 22:45 | -38.6676 | -73.838 | 127 | 89 | 9.9398 | 34.2639 | 1026.7902 | 26.3874 | 37.3535 | 0.1206 | SBE19plus_01906562_2018_10_26_0223.hex
Sur | 49 | 276 | 2018-10-23 | 22:45 | -38.6676 | -73.838 | 127 | 90 | 9.9337 | 34.2698 | 1026.8014 | 26.393 | 37.3541 | 0.1229 | SBE19plus_01906562_2018_10_26_0223.hex
Sur | 49 | 276 | 2018-10-23 | 22:45 | -38.6676 | -73.838 | 127 | 91 | 9.9315 | 34.2721 | 1026.8068 | 26.3952 | 37.3547 | 0.1216 | SBE19plus_01906562_2018_10_26_0223.hex
Sur | 49 | 276 | 2018-10-23 | 22:45 | -38.6676 | -73.838 | 127 | 92 | 9.9324 | 34.2734 | 1026.8108 | 26.396 | 37.3572 | 0.1199 | SBE19plus_01906562_2018_10_26_0223.hex
Sur | 49 | 276 | 2018-10-23 | 22:45 | -38.6676 | -73.838 | 127 | 93 | 9.9335 | 34.2746 | 1026.8172 | 26.3968 | 37.36 | 0.1225 | SBE19plus_01906562_2018_10_26_0223.hex
Sur | 49 | 276 | 2018-10-23 | 22:45 | -38.6676 | -73.838 | 127 | 94 | 9.9336 | 34.2757 | 1026.8243 | 26.3976 | 37.3617 | 0.1258 | SBE19plus_01906562_2018_10_26_0223.hex
Sur | 49 | 276 | 2018-10-23 | 22:45 | -38.6676 | -73.838 | 127 | 95 | 9.9331 | 34.2769 | 1026.8304 | 26.3986 | 37.3628 | 0.1393 | SBE19plus_01906562_2018_10_26_0223.hex
Sur | 49 | 276 | 2018-10-23 | 22:45 | -38.6676 | -73.838 | 127 | 96 | 9.9354 | 34.2762 | 1026.8321 | 26.3976 | 37.3647 | 0.1171 | SBE19plus_01906562_2018_10_26_0223.hex
Sur | 49 | 276 | 2018-10-23 | 22:45 | -38.6676 | -73.838 | 127 | 97 | 9.9397 | 34.2784 | 1026.8373 | 26.3986 | 37.3715 | 0.117 | SBE19plus_01906562_2018_10_26_0223.hex
Sur | 49 | 276 | 2018-10-23 | 22:45 | -38.6676 | -73.838 | 127 | 98 | 9.9425 | 34.2855 | 1026.8478 | 26.4037 | 37.3816 | 0.1099 | SBE19plus_01906562_2018_10_26_0223.hex
Sur | 49 | 276 | 2018-10-23 | 22:45 | -38.6676 | -73.838 | 127 | 99 | 9.9421 | 34.2952 | 1026.8587 | 26.4114 | 37.391 | 0.1074 | SBE19plus_01906562_2018_10_26_0223.hex
Sur | 49 | 276 | 2018-10-23 | 22:45 | -38.6676 | -73.838 | 127 | 100 | 9.935 | 34.3078 | 1026.8741 | 26.4225 | 37.3964 | 0.1084 | SBE19plus_01906562_2018_10_26_0223.hex
Sur | 49 | 276 | 2018-10-23 | 22:45 | -38.6676 | -73.838 | 127 | 101 | 9.9303 | 34.3123 | 1026.8845 | 26.4268 | 37.3971 | 0.1088 | SBE19plus_01906562_2018_10_26_0223.hex
Sur | 49 | 276 | 2018-10-23 | 22:45 | -38.6676 | -73.838 | 127 | 102 | 9.9291 | 34.3138 | 1026.8915 | 26.4282 | 37.3981 | 0.103 | SBE19plus_01906562_2018_10_26_0223.hex
Sur | 49 | 276 | 2018-10-23 | 22:45 | -38.6676 | -73.838 | 127 | 103 | 9.9269 | 34.3187 | 1026.9007 | 26.4323 | 37.4002 | 0.1142 | SBE19plus_01906562_2018_10_26_0223.hex
Sur | 49 | 275 | 2018-10-23 | 23:50 | -38.6677 | -73.7514 | 105 | 2 | 13.4202 | 31.5375 | 1023.6381 | 23.63 | 37.7091 | 1.0563 | SBE19plus_01906562_2018_10_26_0224.hex
Sur | 49 | 275 | 2018-10-23 | 23:50 | -38.6677 | -73.7514 | 105 | 3 | 13.2704 | 31.745 | 1023.8338 | 23.821 | 37.7926 | 0.9032 | SBE19plus_01906562_2018_10_26_0224.hex
Sur | 49 | 275 | 2018-10-23 | 23:50 | -38.6677 | -73.7514 | 105 | 4 | 13.0436 | 32.0952 | 1024.1553 | 24.1373 | 37.9538 | 0.9017 | SBE19plus_01906562_2018_10_26_0224.hex
Sur | 49 | 275 | 2018-10-23 | 23:50 | -38.6677 | -73.7514 | 105 | 5 | 12.8818 | 32.4147 | 1024.4381 | 24.4151 | 38.148 | 0.9135 | SBE19plus_01906562_2018_10_26_0224.hex
Sur | 49 | 275 | 2018-10-23 | 23:50 | -38.6677 | -73.7514 | 105 | 6 | 12.7555 | 32.6085 | 1024.6158 | 24.5894 | 38.2368 | 0.9168 | SBE19plus_01906562_2018_10_26_0224.hex
Sur | 49 | 275 | 2018-10-23 | 23:50 | -38.6677 | -73.7514 | 105 | 7 | 12.6679 | 32.7084 | 1024.7138 | 24.6834 | 38.263 | 0.9139 | SBE19plus_01906562_2018_10_26_0224.hex
Sur | 49 | 275 | 2018-10-23 | 23:50 | -38.6677 | -73.7514 | 105 | 8 | 12.6294 | 32.7665 | 1024.772 | 24.7358 | 38.29 | 0.8949 | SBE19plus_01906562_2018_10_26_0224.hex
Sur | 49 | 275 | 2018-10-23 | 23:50 | -38.6677 | -73.7514 | 105 | 9 | 12.5893 | 32.8236 | 1024.8289 | 24.7876 | 38.3139 | 0.8777 | SBE19plus_01906562_2018_10_26_0224.hex
Sur | 49 | 275 | 2018-10-23 | 23:50 | -38.6677 | -73.7514 | 105 | 10 | 12.549 | 32.8852 | 1024.8883 | 24.8431 | 38.3424 | 0.842 | SBE19plus_01906562_2018_10_26_0224.hex
Sur | 49 | 275 | 2018-10-23 | 23:50 | -38.6677 | -73.7514 | 105 | 11 | 12.4983 | 32.9374 | 1024.9422 | 24.8935 | 38.3505 | 0.7912 | SBE19plus_01906562_2018_10_26_0224.hex
Sur | 49 | 275 | 2018-10-23 | 23:50 | -38.6677 | -73.7514 | 105 | 12 | 12.4447 | 32.9871 | 1024.9959 | 24.9423 | 38.3524 | 0.7696 | SBE19plus_01906562_2018_10_26_0224.hex
Sur | 49 | 275 | 2018-10-23 | 23:50 | -38.6677 | -73.7514 | 105 | 13 | 12.3475 | 33.0566 | 1025.0742 | 25.0153 | 38.3317 | 0.8001 | SBE19plus_01906562_2018_10_26_0224.hex
Sur | 49 | 275 | 2018-10-23 | 23:50 | -38.6677 | -73.7514 | 105 | 14 | 12.2535 | 33.0744 | 1025.1099 | 25.0466 | 38.265 | 0.869 | SBE19plus_01906562_2018_10_26_0224.hex
Sur | 49 | 275 | 2018-10-23 | 23:50 | -38.6677 | -73.7514 | 105 | 15 | 12.1645 | 33.1102 | 1025.1587 | 25.0915 | 38.2167 | 0.8948 | SBE19plus_01906562_2018_10_26_0224.hex
Sur | 49 | 275 | 2018-10-23 | 23:50 | -38.6677 | -73.7514 | 105 | 16 | 12.0954 | 33.1061 | 1025.1731 | 25.1008 | 38.1508 | 0.9092 | SBE19plus_01906562_2018_10_26_0224.hex
Sur | 49 | 275 | 2018-10-23 | 23:50 | -38.6677 | -73.7514 | 105 | 17 | 12.0798 | 33.1063 | 1025.1806 | 25.1037 | 38.1383 | 0.8957 | SBE19plus_01906562_2018_10_26_0224.hex
Sur | 49 | 275 | 2018-10-23 | 23:50 | -38.6677 | -73.7514 | 105 | 18 | 12.0701 | 33.108 | 1025.1871 | 25.1068 | 38.1322 | 0.9 | SBE19plus_01906562_2018_10_26_0224.hex
Sur | 49 | 275 | 2018-10-23 | 23:50 | -38.6677 | -73.7514 | 105 | 19 | 12.0754 | 33.1062 | 1025.1892 | 25.1042 | 38.1375 | 0.9202 | SBE19plus_01906562_2018_10_26_0224.hex
Sur | 49 | 275 | 2018-10-23 | 23:50 | -38.6677 | -73.7514 | 105 | 20 | 12.1154 | 33.0974 | 1025.1797 | 25.0894 | 38.1708 | 0.9351 | SBE19plus_01906562_2018_10_26_0224.hex
Sur | 49 | 275 | 2018-10-23 | 23:50 | -38.6677 | -73.7514 | 105 | 21 | 12.1731 | 33.1223 | 1025.1925 | 25.0979 | 38.2526 | 0.9721 | SBE19plus_01906562_2018_10_26_0224.hex
Sur | 49 | 275 | 2018-10-23 | 23:50 | -38.6677 | -73.7514 | 105 | 22 | 12.2292 | 33.1441 | 1025.2025 | 25.1042 | 38.3309 | 0.9604 | SBE19plus_01906562_2018_10_26_0224.hex
Sur | 49 | 275 | 2018-10-23 | 23:50 | -38.6677 | -73.7514 | 105 | 23 | 12.2417 | 33.1912 | 1025.2421 | 25.1389 | 38.3916 | 0.9428 | SBE19plus_01906562_2018_10_26_0224.hex
Sur | 49 | 275 | 2018-10-23 | 23:50 | -38.6677 | -73.7514 | 105 | 24 | 12.2067 | 33.21 | 1025.2689 | 25.1604 | 38.3793 | 0.9437 | SBE19plus_01906562_2018_10_26_0224.hex
Sur | 49 | 275 | 2018-10-23 | 23:50 | -38.6677 | -73.7514 | 105 | 25 | 12.1334 | 33.2205 | 1025.2957 | 25.1828 | 38.3215 | 0.9597 | SBE19plus_01906562_2018_10_26_0224.hex
Sur | 49 | 275 | 2018-10-23 | 23:50 | -38.6677 | -73.7514 | 105 | 26 | 12.0654 | 33.2073 | 1025.3019 | 25.1853 | 38.2472 | 1.0652 | SBE19plus_01906562_2018_10_26_0224.hex
Sur | 49 | 275 | 2018-10-23 | 23:50 | -38.6677 | -73.7514 | 105 | 27 | 12.0129 | 33.1895 | 1025.3024 | 25.1811 | 38.1829 | 1.1965 | SBE19plus_01906562_2018_10_26_0224.hex
Sur | 49 | 275 | 2018-10-23 | 23:50 | -38.6677 | -73.7514 | 105 | 28 | 11.9829 | 33.1845 | 1025.3083 | 25.1827 | 38.153 | 1.4651 | SBE19plus_01906562_2018_10_26_0224.hex
Sur | 49 | 275 | 2018-10-23 | 23:50 | -38.6677 | -73.7514 | 105 | 29 | 11.9505 | 33.1907 | 1025.3241 | 25.1936 | 38.1315 | 1.6824 | SBE19plus_01906562_2018_10_26_0224.hex
Sur | 49 | 275 | 2018-10-23 | 23:50 | -38.6677 | -73.7514 | 105 | 30 | 11.9168 | 33.1857 | 1025.3319 | 25.196 | 38.0996 | 1.7786 | SBE19plus_01906562_2018_10_26_0224.hex
Sur | 49 | 275 | 2018-10-23 | 23:50 | -38.6677 | -73.7514 | 105 | 31 | 11.7579 | 33.2969 | 1025.4528 | 25.3135 | 38.0558 | 1.5301 | SBE19plus_01906562_2018_10_26_0224.hex
Sur | 49 | 275 | 2018-10-23 | 23:50 | -38.6677 | -73.7514 | 105 | 32 | 11.5208 | 33.3399 | 1025.5339 | 25.3909 | 37.8769 | 1.3578 | SBE19plus_01906562_2018_10_26_0224.hex
Sur | 49 | 275 | 2018-10-23 | 23:50 | -38.6677 | -73.7514 | 105 | 33 | 11.3704 | 33.3773 | 1025.5953 | 25.4467 | 37.7768 | 1.2956 | SBE19plus_01906562_2018_10_26_0224.hex
Sur | 49 | 275 | 2018-10-23 | 23:50 | -38.6677 | -73.7514 | 105 | 34 | 11.3425 | 33.3928 | 1025.6167 | 25.4626 | 37.7772 | 1.2985 | SBE19plus_01906562_2018_10_26_0224.hex
Sur | 49 | 275 | 2018-10-23 | 23:50 | -38.6677 | -73.7514 | 105 | 35 | 11.3452 | 33.5258 | 1025.7238 | 25.5654 | 37.9143 | 1.275 | SBE19plus_01906562_2018_10_26_0224.hex
Sur | 49 | 275 | 2018-10-23 | 23:50 | -38.6677 | -73.7514 | 105 | 36 | 11.3127 | 33.605 | 1025.7955 | 25.6333 | 37.9652 | 1.2085 | SBE19plus_01906562_2018_10_26_0224.hex
Sur | 49 | 275 | 2018-10-23 | 23:50 | -38.6677 | -73.7514 | 105 | 37 | 11.2477 | 33.6579 | 1025.853 | 25.6865 | 37.958 | 1.1759 | SBE19plus_01906562_2018_10_26_0224.hex
Sur | 49 | 275 | 2018-10-23 | 23:50 | -38.6677 | -73.7514 | 105 | 38 | 11.156 | 33.7047 | 1025.9116 | 25.7397 | 37.9192 | 1.1486 | SBE19plus_01906562_2018_10_26_0224.hex
Sur | 49 | 275 | 2018-10-23 | 23:50 | -38.6677 | -73.7514 | 105 | 39 | 11.0669 | 33.7164 | 1025.9412 | 25.7646 | 37.8497 | 1.1031 | SBE19plus_01906562_2018_10_26_0224.hex
Sur | 49 | 275 | 2018-10-23 | 23:50 | -38.6677 | -73.7514 | 105 | 40 | 10.9772 | 33.7438 | 1025.982 | 25.802 | 37.7938 | 1.0223 | SBE19plus_01906562_2018_10_26_0224.hex
Sur | 49 | 275 | 2018-10-23 | 23:50 | -38.6677 | -73.7514 | 105 | 41 | 10.8637 | 33.7795 | 1026.0351 | 25.8504 | 37.7225 | 0.8908 | SBE19plus_01906562_2018_10_26_0224.hex
Sur | 49 | 275 | 2018-10-23 | 23:50 | -38.6677 | -73.7514 | 105 | 42 | 10.7987 | 33.7918 | 1026.0607 | 25.871 | 37.6774 | 0.747 | SBE19plus_01906562_2018_10_26_0224.hex
Sur | 49 | 275 | 2018-10-23 | 23:50 | -38.6677 | -73.7514 | 105 | 43 | 10.7515 | 33.8209 | 1026.0957 | 25.902 | 37.6642 | 0.685 | SBE19plus_01906562_2018_10_26_0224.hex
Sur | 49 | 275 | 2018-10-23 | 23:50 | -38.6677 | -73.7514 | 105 | 44 | 10.6203 | 33.9204 | 1026.202 | 26.0035 | 37.6354 | 0.6081 | SBE19plus_01906562_2018_10_26_0224.hex
Sur | 49 | 275 | 2018-10-23 | 23:50 | -38.6677 | -73.7514 | 105 | 45 | 10.4221 | 34.0536 | 1026.346 | 26.1424 | 37.5742 | 0.5133 | SBE19plus_01906562_2018_10_26_0224.hex
Sur | 49 | 275 | 2018-10-23 | 23:50 | -38.6677 | -73.7514 | 105 | 46 | 10.3265 | 34.0799 | 1026.3858 | 26.1779 | 37.5182 | 0.4497 | SBE19plus_01906562_2018_10_26_0224.hex
Sur | 49 | 275 | 2018-10-23 | 23:50 | -38.6677 | -73.7514 | 105 | 47 | 10.2825 | 34.1082 | 1026.4199 | 26.2077 | 37.5043 | 0.3871 | SBE19plus_01906562_2018_10_26_0224.hex
Sur | 49 | 275 | 2018-10-23 | 23:50 | -38.6677 | -73.7514 | 105 | 48 | 10.2301 | 34.1391 | 1026.4583 | 26.2409 | 37.4847 | 0.3667 | SBE19plus_01906562_2018_10_26_0224.hex
Sur | 49 | 275 | 2018-10-23 | 23:50 | -38.6677 | -73.7514 | 105 | 49 | 10.1787 | 34.1605 | 1026.489 | 26.2665 | 37.4579 | 0.3522 | SBE19plus_01906562_2018_10_26_0224.hex
Sur | 49 | 275 | 2018-10-23 | 23:50 | -38.6677 | -73.7514 | 105 | 50 | 10.14 | 34.1677 | 1026.5058 | 26.2784 | 37.4295 | 0.3567 | SBE19plus_01906562_2018_10_26_0224.hex
Sur | 49 | 275 | 2018-10-23 | 23:50 | -38.6677 | -73.7514 | 105 | 51 | 10.1108 | 34.1764 | 1026.5205 | 26.2901 | 37.4107 | 0.3338 | SBE19plus_01906562_2018_10_26_0224.hex
Sur | 49 | 275 | 2018-10-23 | 23:50 | -38.6677 | -73.7514 | 105 | 52 | 10.1019 | 34.1887 | 1026.5354 | 26.3012 | 37.4159 | 0.3275 | SBE19plus_01906562_2018_10_26_0224.hex
Sur | 49 | 275 | 2018-10-23 | 23:50 | -38.6677 | -73.7514 | 105 | 53 | 10.1022 | 34.2038 | 1026.5524 | 26.3128 | 37.4319 | 0.3185 | SBE19plus_01906562_2018_10_26_0224.hex
Sur | 49 | 275 | 2018-10-23 | 23:50 | -38.6677 | -73.7514 | 105 | 54 | 10.1082 | 34.2206 | 1026.5694 | 26.3249 | 37.4549 | 0.3149 | SBE19plus_01906562_2018_10_26_0224.hex
Sur | 49 | 275 | 2018-10-23 | 23:50 | -38.6677 | -73.7514 | 105 | 55 | 10.1116 | 34.2293 | 1026.5797 | 26.3311 | 37.4674 | 0.2842 | SBE19plus_01906562_2018_10_26_0224.hex
Sur | 49 | 275 | 2018-10-23 | 23:50 | -38.6677 | -73.7514 | 105 | 56 | 10.1076 | 34.2383 | 1026.5924 | 26.3389 | 37.4733 | 0.2743 | SBE19plus_01906562_2018_10_26_0224.hex
Sur | 49 | 275 | 2018-10-23 | 23:50 | -38.6677 | -73.7514 | 105 | 57 | 10.0979 | 34.244 | 1026.6036 | 26.345 | 37.4699 | 0.2815 | SBE19plus_01906562_2018_10_26_0224.hex
Sur | 49 | 275 | 2018-10-23 | 23:50 | -38.6677 | -73.7514 | 105 | 58 | 10.0819 | 34.2519 | 1026.6171 | 26.354 | 37.4625 | 0.2504 | SBE19plus_01906562_2018_10_26_0224.hex
Sur | 49 | 275 | 2018-10-23 | 23:50 | -38.6677 | -73.7514 | 105 | 59 | 10.0642 | 34.2562 | 1026.627 | 26.3603 | 37.4508 | 0.2385 | SBE19plus_01906562_2018_10_26_0224.hex
Sur | 49 | 275 | 2018-10-23 | 23:50 | -38.6677 | -73.7514 | 105 | 60 | 10.0476 | 34.2624 | 1026.6392 | 26.368 | 37.4416 | 0.2206 | SBE19plus_01906562_2018_10_26_0224.hex
Sur | 49 | 275 | 2018-10-23 | 23:50 | -38.6677 | -73.7514 | 105 | 61 | 10.0317 | 34.2693 | 1026.6528 | 26.3762 | 37.4338 | 0.1746 | SBE19plus_01906562_2018_10_26_0224.hex
Sur | 49 | 275 | 2018-10-23 | 23:50 | -38.6677 | -73.7514 | 105 | 62 | 10.0192 | 34.2726 | 1026.6615 | 26.3808 | 37.426 | 0.1545 | SBE19plus_01906562_2018_10_26_0224.hex
Sur | 49 | 275 | 2018-10-23 | 23:50 | -38.6677 | -73.7514 | 105 | 63 | 9.9994 | 34.2799 | 1026.6738 | 26.3899 | 37.4139 | 0.1504 | SBE19plus_01906562_2018_10_26_0224.hex
Sur | 49 | 275 | 2018-10-23 | 23:50 | -38.6677 | -73.7514 | 105 | 64 | 9.9782 | 34.2773 | 1026.6808 | 26.3915 | 37.3917 | 0.1364 | SBE19plus_01906562_2018_10_26_0224.hex
Sur | 49 | 275 | 2018-10-23 | 23:50 | -38.6677 | -73.7514 | 105 | 65 | 9.965 | 34.2739 | 1026.6859 | 26.391 | 37.3763 | 0.1335 | SBE19plus_01906562_2018_10_26_0224.hex
Sur | 49 | 275 | 2018-10-23 | 23:50 | -38.6677 | -73.7514 | 105 | 66 | 9.9577 | 34.2698 | 1026.6882 | 26.389 | 37.3664 | 0.1384 | SBE19plus_01906562_2018_10_26_0224.hex
Sur | 49 | 275 | 2018-10-23 | 23:50 | -38.6677 | -73.7514 | 105 | 67 | 9.9537 | 34.2691 | 1026.6923 | 26.3891 | 37.3623 | 0.1416 | SBE19plus_01906562_2018_10_26_0224.hex
Sur | 49 | 275 | 2018-10-23 | 23:50 | -38.6677 | -73.7514 | 105 | 68 | 9.95 | 34.2699 | 1026.6983 | 26.3903 | 37.3601 | 0.1355 | SBE19plus_01906562_2018_10_26_0224.hex
Sur | 49 | 275 | 2018-10-23 | 23:50 | -38.6677 | -73.7514 | 105 | 69 | 9.9463 | 34.2724 | 1026.706 | 26.3929 | 37.3595 | 0.136 | SBE19plus_01906562_2018_10_26_0224.hex
Sur | 49 | 275 | 2018-10-23 | 23:50 | -38.6677 | -73.7514 | 105 | 70 | 9.9413 | 34.2768 | 1026.7141 | 26.3972 | 37.3593 | 0.135 | SBE19plus_01906562_2018_10_26_0224.hex
Sur | 49 | 275 | 2018-10-23 | 23:50 | -38.6677 | -73.7514 | 105 | 71 | 9.9329 | 34.2853 | 1026.7262 | 26.4052 | 37.3598 | 0.1275 | SBE19plus_01906562_2018_10_26_0224.hex
Sur | 49 | 275 | 2018-10-23 | 23:50 | -38.6677 | -73.7514 | 105 | 72 | 9.9227 | 34.2951 | 1026.7407 | 26.4147 | 37.3599 | 0.1172 | SBE19plus_01906562_2018_10_26_0224.hex
Sur | 49 | 275 | 2018-10-23 | 23:50 | -38.6677 | -73.7514 | 105 | 73 | 9.9149 | 34.3034 | 1026.7529 | 26.4224 | 37.3609 | 0.1132 | SBE19plus_01906562_2018_10_26_0224.hex
Sur | 49 | 275 | 2018-10-23 | 23:50 | -38.6677 | -73.7514 | 105 | 74 | 9.9111 | 34.3088 | 1026.7618 | 26.4273 | 37.3629 | 0.1036 | SBE19plus_01906562_2018_10_26_0224.hex
Sur | 49 | 275 | 2018-10-23 | 23:50 | -38.6677 | -73.7514 | 105 | 75 | 9.9092 | 34.3153 | 1026.772 | 26.4327 | 37.3678 | 0.1022 | SBE19plus_01906562_2018_10_26_0224.hex
Sur | 49 | 275 | 2018-10-23 | 23:50 | -38.6677 | -73.7514 | 105 | 76 | 9.9132 | 34.3203 | 1026.7802 | 26.4359 | 37.3774 | 0.1075 | SBE19plus_01906562_2018_10_26_0224.hex
Sur | 49 | 275 | 2018-10-23 | 23:50 | -38.6677 | -73.7514 | 105 | 77 | 9.9227 | 34.3267 | 1026.7881 | 26.4391 | 37.3934 | 0.1093 | SBE19plus_01906562_2018_10_26_0224.hex
Sur | 49 | 275 | 2018-10-23 | 23:50 | -38.6677 | -73.7514 | 105 | 78 | 9.9331 | 34.34 | 1026.8012 | 26.4479 | 37.4165 | 0.1067 | SBE19plus_01906562_2018_10_26_0224.hex
Sur | 49 | 275 | 2018-10-23 | 23:50 | -38.6677 | -73.7514 | 105 | 79 | 9.9399 | 34.3505 | 1026.8131 | 26.455 | 37.4336 | 0.1065 | SBE19plus_01906562_2018_10_26_0224.hex
Sur | 49 | 275 | 2018-10-23 | 23:50 | -38.6677 | -73.7514 | 105 | 80 | 9.9425 | 34.3554 | 1026.821 | 26.4583 | 37.4411 | 0.1053 | SBE19plus_01906562_2018_10_26_0224.hex
Sur | 49 | 275 | 2018-10-23 | 23:50 | -38.6677 | -73.7514 | 105 | 81 | 9.9466 | 34.3567 | 1026.8243 | 26.4586 | 37.4466 | 0.1046 | SBE19plus_01906562_2018_10_26_0224.hex
Sur | 49 | 275 | 2018-10-23 | 23:50 | -38.6677 | -73.7514 | 105 | 82 | 9.9552 | 34.3596 | 1026.8289 | 26.4594 | 37.4582 | 0.1065 | SBE19plus_01906562_2018_10_26_0224.hex
Sur | 49 | 275 | 2018-10-23 | 23:50 | -38.6677 | -73.7514 | 105 | 83 | 9.9662 | 34.3623 | 1026.8349 | 26.4596 | 37.4724 | 0.1017 | SBE19plus_01906562_2018_10_26_0224.hex
Sur | 49 | 275 | 2018-10-23 | 23:50 | -38.6677 | -73.7514 | 105 | 84 | 9.9775 | 34.3762 | 1026.8498 | 26.4686 | 37.4966 | 0.1116 | SBE19plus_01906562_2018_10_26_0224.hex
Sur | 49 | 275 | 2018-10-23 | 23:50 | -38.6677 | -73.7514 | 105 | 85 | 9.9827 | 34.3879 | 1026.8628 | 26.4768 | 37.5139 | 0.1113 | SBE19plus_01906562_2018_10_26_0224.hex
Sur | 49 | 275 | 2018-10-23 | 23:50 | -38.6677 | -73.7514 | 105 | 86 | 9.9825 | 34.3943 | 1026.8714 | 26.482 | 37.5203 | 0.1107 | SBE19plus_01906562_2018_10_26_0224.hex
Sur | 49 | 275 | 2018-10-23 | 23:50 | -38.6677 | -73.7514 | 105 | 87 | 9.9805 | 34.3966 | 1026.8776 | 26.4841 | 37.5208 | 0.1243 | SBE19plus_01906562_2018_10_26_0224.hex
Sur | 49 | 275 | 2018-10-23 | 23:50 | -38.6677 | -73.7514 | 105 | 88 | 9.9788 | 34.3979 | 1026.8836 | 26.4855 | 37.5209 | 0.1337 | SBE19plus_01906562_2018_10_26_0224.hex
Sur | 49 | 275 | 2018-10-23 | 23:50 | -38.6677 | -73.7514 | 105 | 89 | 9.9777 | 34.3987 | 1026.8888 | 26.4862 | 37.5212 | 0.1483 | SBE19plus_01906562_2018_10_26_0224.hex
Sur | 49 | 275 | 2018-10-23 | 23:50 | -38.6677 | -73.7514 | 105 | 90 | 9.9769 | 34.3999 | 1026.894 | 26.4873 | 37.522 | 0.154 | SBE19plus_01906562_2018_10_26_0224.hex
Sur | 49 | 275 | 2018-10-23 | 23:50 | -38.6677 | -73.7514 | 105 | 91 | 9.976 | 34.4033 | 1026.9016 | 26.49 | 37.5249 | 0.1455 | SBE19plus_01906562_2018_10_26_0224.hex
Sur | 49 | 275 | 2018-10-23 | 23:50 | -38.6677 | -73.7514 | 105 | 92 | 9.9759 | 34.4073 | 1026.9098 | 26.4932 | 37.5293 | 0.1421 | SBE19plus_01906562_2018_10_26_0224.hex
Sur | 49 | 275 | 2018-10-23 | 23:50 | -38.6677 | -73.7514 | 105 | 93 | 9.9754 | 34.4105 | 1026.917 | 26.4958 | 37.5322 | 0.147 | SBE19plus_01906562_2018_10_26_0224.hex
Sur | 49 | 275 | 2018-10-23 | 23:50 | -38.6677 | -73.7514 | 105 | 94 | 9.9745 | 34.4107 | 1026.9215 | 26.4961 | 37.532 | 0.1405 | SBE19plus_01906562_2018_10_26_0224.hex
Sur | 49 | 275 | 2018-10-23 | 23:50 | -38.6677 | -73.7514 | 105 | 95 | 9.974 | 34.4112 | 1026.9262 | 26.4966 | 37.5325 | 0.1449 | SBE19plus_01906562_2018_10_26_0224.hex
Sur | 49 | 275 | 2018-10-23 | 23:50 | -38.6677 | -73.7514 | 105 | 96 | 9.9733 | 34.4115 | 1026.9312 | 26.4969 | 37.5326 | 0.1468 | SBE19plus_01906562_2018_10_26_0224.hex
Sur | 49 | 275 | 2018-10-23 | 23:50 | -38.6677 | -73.7514 | 105 | 97 | 9.9726 | 34.4115 | 1026.9368 | 26.497 | 37.5326 | 0.1513 | SBE19plus_01906562_2018_10_26_0224.hex
Sur | 49 | 275 | 2018-10-23 | 23:50 | -38.6677 | -73.7514 | 105 | 98 | 9.9725 | 34.4113 | 1026.9406 | 26.4969 | 37.5325 | 0.1462 | SBE19plus_01906562_2018_10_26_0224.hex
Sur | 49 | 275 | 2018-10-23 | 23:50 | -38.6677 | -73.7514 | 105 | 99 | 9.9733 | 34.411 | 1026.9442 | 26.4965 | 37.5334 | 0.156 | SBE19plus_01906562_2018_10_26_0224.hex
Sur | 49 | 275 | 2018-10-23 | 23:50 | -38.6677 | -73.7514 | 105 | 100 | 9.973 | 34.4117 | 1026.951 | 26.4971 | 37.5344 | 0.1472 | SBE19plus_01906562_2018_10_26_0224.hex
Sur | 49 | 274 | 2018-10-24 | 1:00 | -38.6664 | -73.6693 | 74 | 2 | 13.4343 | 31.7157 | 1023.7736 | 23.7644 | 37.8983 | 1.7522 | SBE19plus_01906562_2018_10_26_0225.hex
Sur | 49 | 274 | 2018-10-24 | 1:00 | -38.6664 | -73.6693 | 74 | 3 | 13.418 | 31.7391 | 1023.7988 | 23.7858 | 37.913 | 1.979 | SBE19plus_01906562_2018_10_26_0225.hex
Sur | 49 | 274 | 2018-10-24 | 1:00 | -38.6664 | -73.6693 | 74 | 4 | 13.3747 | 31.7956 | 1023.8564 | 23.8383 | 37.9376 | 2.2169 | SBE19plus_01906562_2018_10_26_0225.hex
Sur | 49 | 274 | 2018-10-24 | 1:00 | -38.6664 | -73.6693 | 74 | 5 | 13.2952 | 31.8634 | 1023.9295 | 23.9068 | 37.9413 | 2.3468 | SBE19plus_01906562_2018_10_26_0225.hex
Sur | 49 | 274 | 2018-10-24 | 1:00 | -38.6664 | -73.6693 | 74 | 6 | 13.1181 | 32.0712 | 1024.128 | 24.102 | 38.0069 | 2.5922 | SBE19plus_01906562_2018_10_26_0225.hex
Sur | 49 | 274 | 2018-10-24 | 1:00 | -38.6664 | -73.6693 | 74 | 7 | 13.1096 | 32.0933 | 1024.1527 | 24.1205 | 38.0294 | 2.2245 | SBE19plus_01906562_2018_10_26_0225.hex
Sur | 49 | 274 | 2018-10-24 | 1:00 | -38.6664 | -73.6693 | 74 | 8 | 12.963 | 32.267 | 1024.3201 | 24.2846 | 38.0806 | 2.8286 | SBE19plus_01906562_2018_10_26_0225.hex
Sur | 49 | 274 | 2018-10-24 | 1:00 | -38.6664 | -73.6693 | 74 | 9 | 12.6385 | 32.5854 | 1024.6354 | 24.5949 | 38.1152 | 4.915 | SBE19plus_01906562_2018_10_26_0225.hex
Sur | 49 | 274 | 2018-10-24 | 1:00 | -38.6664 | -73.6693 | 74 | 10 | 12.3757 | 32.782 | 1024.8412 | 24.7973 | 38.0796 | 3.8171 | SBE19plus_01906562_2018_10_26_0225.hex
Sur | 49 | 274 | 2018-10-24 | 1:00 | -38.6664 | -73.6693 | 74 | 11 | 12.2124 | 32.8523 | 1024.9301 | 24.8822 | 38.004 | 2.461 | SBE19plus_01906562_2018_10_26_0225.hex
Sur | 49 | 274 | 2018-10-24 | 1:00 | -38.6664 | -73.6693 | 74 | 12 | 12.1509 | 32.8922 | 1024.9784 | 24.9247 | 37.9905 | 2.4223 | SBE19plus_01906562_2018_10_26_0225.hex
Sur | 49 | 274 | 2018-10-24 | 1:00 | -38.6664 | -73.6693 | 74 | 13 | 12.1085 | 32.921 | 1025.0139 | 24.9548 | 37.9837 | 2.5374 | SBE19plus_01906562_2018_10_26_0225.hex
Sur | 49 | 274 | 2018-10-24 | 1:00 | -38.6664 | -73.6693 | 74 | 14 | 12.0963 | 32.9374 | 1025.0327 | 24.9694 | 37.9933 | 2.2707 | SBE19plus_01906562_2018_10_26_0225.hex
Sur | 49 | 274 | 2018-10-24 | 1:00 | -38.6664 | -73.6693 | 74 | 15 | 12.0707 | 32.9667 | 1025.0643 | 24.9974 | 38.0006 | 2.0163 | SBE19plus_01906562_2018_10_26_0225.hex
Sur | 49 | 274 | 2018-10-24 | 1:00 | -38.6664 | -73.6693 | 74 | 16 | 12.0189 | 32.9975 | 1025.1021 | 25.0312 | 37.9851 | 1.7167 | SBE19plus_01906562_2018_10_26_0225.hex
Sur | 49 | 274 | 2018-10-24 | 1:00 | -38.6664 | -73.6693 | 74 | 17 | 11.9523 | 33.0395 | 1025.1527 | 25.0765 | 37.9662 | 1.5106 | SBE19plus_01906562_2018_10_26_0225.hex
Sur | 49 | 274 | 2018-10-24 | 1:00 | -38.6664 | -73.6693 | 74 | 18 | 11.873 | 33.0873 | 1025.2103 | 25.1284 | 37.943 | 1.3797 | SBE19plus_01906562_2018_10_26_0225.hex
Sur | 49 | 274 | 2018-10-24 | 1:00 | -38.6664 | -73.6693 | 74 | 19 | 11.8243 | 33.1147 | 1025.2454 | 25.1584 | 37.9295 | 1.2215 | SBE19plus_01906562_2018_10_26_0225.hex
Sur | 49 | 274 | 2018-10-24 | 1:00 | -38.6664 | -73.6693 | 74 | 20 | 11.7388 | 33.192 | 1025.325 | 25.2348 | 37.9275 | 1.3498 | SBE19plus_01906562_2018_10_26_0225.hex
Sur | 49 | 274 | 2018-10-24 | 1:00 | -38.6664 | -73.6693 | 74 | 21 | 11.6285 | 33.3343 | 1025.4586 | 25.3656 | 37.9707 | 1.2551 | SBE19plus_01906562_2018_10_26_0225.hex
Sur | 49 | 274 | 2018-10-24 | 1:00 | -38.6664 | -73.6693 | 74 | 22 | 11.5526 | 33.4289 | 1025.5509 | 25.4531 | 37.9982 | 1.2876 | SBE19plus_01906562_2018_10_26_0225.hex
Sur | 49 | 274 | 2018-10-24 | 1:00 | -38.6664 | -73.6693 | 74 | 23 | 11.5131 | 33.4814 | 1025.6045 | 25.5005 | 38.02 | 1.2362 | SBE19plus_01906562_2018_10_26_0225.hex
Sur | 49 | 274 | 2018-10-24 | 1:00 | -38.6664 | -73.6693 | 74 | 24 | 11.4939 | 33.4977 | 1025.6266 | 25.5167 | 38.0188 | 1.0956 | SBE19plus_01906562_2018_10_26_0225.hex
Sur | 49 | 274 | 2018-10-24 | 1:00 | -38.6664 | -73.6693 | 74 | 25 | 11.4755 | 33.5105 | 1025.6438 | 25.5299 | 38.0185 | 1.0978 | SBE19plus_01906562_2018_10_26_0225.hex
Sur | 49 | 274 | 2018-10-24 | 1:00 | -38.6664 | -73.6693 | 74 | 26 | 11.4274 | 33.5471 | 1025.684 | 25.5676 | 38.0114 | 1.0887 | SBE19plus_01906562_2018_10_26_0225.hex
Sur | 49 | 274 | 2018-10-24 | 1:00 | -38.6664 | -73.6693 | 74 | 27 | 11.327 | 33.6134 | 1025.7595 | 25.6384 | 37.9795 | 1.0558 | SBE19plus_01906562_2018_10_26_0225.hex
Sur | 49 | 274 | 2018-10-24 | 1:00 | -38.6664 | -73.6693 | 74 | 28 | 11.137 | 33.7244 | 1025.8864 | 25.7597 | 37.909 | 1.0411 | SBE19plus_01906562_2018_10_26_0225.hex
Sur | 49 | 274 | 2018-10-24 | 1:00 | -38.6664 | -73.6693 | 74 | 29 | 11.0055 | 33.7488 | 1025.932 | 25.8009 | 37.8178 | 0.9823 | SBE19plus_01906562_2018_10_26_0225.hex
Sur | 49 | 274 | 2018-10-24 | 1:00 | -38.6664 | -73.6693 | 74 | 30 | 10.9422 | 33.7862 | 1025.976 | 25.8411 | 37.7975 | 0.9219 | SBE19plus_01906562_2018_10_26_0225.hex
Sur | 49 | 274 | 2018-10-24 | 1:00 | -38.6664 | -73.6693 | 74 | 31 | 10.8841 | 33.8175 | 1026.0152 | 25.876 | 37.7741 | 0.8835 | SBE19plus_01906562_2018_10_26_0225.hex
Sur | 49 | 274 | 2018-10-24 | 1:00 | -38.6664 | -73.6693 | 74 | 32 | 10.8084 | 33.8291 | 1026.0428 | 25.8988 | 37.7142 | 0.795 | SBE19plus_01906562_2018_10_26_0225.hex
Sur | 49 | 274 | 2018-10-24 | 1:00 | -38.6664 | -73.6693 | 74 | 33 | 10.7486 | 33.8309 | 1026.0595 | 25.9105 | 37.6609 | 0.7267 | SBE19plus_01906562_2018_10_26_0225.hex
Sur | 49 | 274 | 2018-10-24 | 1:00 | -38.6664 | -73.6693 | 74 | 34 | 10.6997 | 33.8502 | 1026.0876 | 25.934 | 37.6356 | 0.6881 | SBE19plus_01906562_2018_10_26_0225.hex
Sur | 49 | 274 | 2018-10-24 | 1:00 | -38.6664 | -73.6693 | 74 | 35 | 10.6566 | 33.8756 | 1026.1198 | 25.9613 | 37.6212 | 0.6811 | SBE19plus_01906562_2018_10_26_0225.hex
Sur | 49 | 274 | 2018-10-24 | 1:00 | -38.6664 | -73.6693 | 74 | 36 | 10.5934 | 33.9219 | 1026.1731 | 26.0089 | 37.6059 | 0.6558 | SBE19plus_01906562_2018_10_26_0225.hex
Sur | 49 | 274 | 2018-10-24 | 1:00 | -38.6664 | -73.6693 | 74 | 37 | 10.5318 | 33.9474 | 1026.2071 | 26.039 | 37.5767 | 0.5925 | SBE19plus_01906562_2018_10_26_0225.hex
Sur | 49 | 274 | 2018-10-24 | 1:00 | -38.6664 | -73.6693 | 74 | 38 | 10.4627 | 33.9907 | 1026.2563 | 26.085 | 37.5537 | 0.58 | SBE19plus_01906562_2018_10_26_0225.hex
Sur | 49 | 274 | 2018-10-24 | 1:00 | -38.6664 | -73.6693 | 74 | 39 | 10.3852 | 34.0358 | 1026.3096 | 26.1336 | 37.5251 | 0.572 | SBE19plus_01906562_2018_10_26_0225.hex
Sur | 49 | 274 | 2018-10-24 | 1:00 | -38.6664 | -73.6693 | 74 | 40 | 10.3354 | 34.0569 | 1026.3391 | 26.1585 | 37.5006 | 0.5403 | SBE19plus_01906562_2018_10_26_0225.hex
Sur | 49 | 274 | 2018-10-24 | 1:00 | -38.6664 | -73.6693 | 74 | 41 | 10.2994 | 34.0749 | 1026.3643 | 26.1787 | 37.4849 | 0.5287 | SBE19plus_01906562_2018_10_26_0225.hex
Sur | 49 | 274 | 2018-10-24 | 1:00 | -38.6664 | -73.6693 | 74 | 42 | 10.2585 | 34.0972 | 1026.3933 | 26.2032 | 37.4685 | 0.4896 | SBE19plus_01906562_2018_10_26_0225.hex
Sur | 49 | 274 | 2018-10-24 | 1:00 | -38.6664 | -73.6693 | 74 | 43 | 10.2355 | 34.1096 | 1026.4108 | 26.2167 | 37.4604 | 0.4343 | SBE19plus_01906562_2018_10_26_0225.hex
Sur | 49 | 274 | 2018-10-24 | 1:00 | -38.6664 | -73.6693 | 74 | 44 | 10.215 | 34.1311 | 1026.4355 | 26.237 | 37.4629 | 0.3899 | SBE19plus_01906562_2018_10_26_0225.hex
Sur | 49 | 274 | 2018-10-24 | 1:00 | -38.6664 | -73.6693 | 74 | 45 | 10.1989 | 34.1547 | 1026.4618 | 26.2582 | 37.4716 | 0.283 | SBE19plus_01906562_2018_10_26_0225.hex
Sur | 49 | 274 | 2018-10-24 | 1:00 | -38.6664 | -73.6693 | 74 | 46 | 10.1816 | 34.1707 | 1026.4827 | 26.2736 | 37.4715 | 0.2104 | SBE19plus_01906562_2018_10_26_0225.hex
Sur | 49 | 274 | 2018-10-24 | 1:00 | -38.6664 | -73.6693 | 74 | 47 | 10.1651 | 34.1775 | 1026.495 | 26.2816 | 37.4634 | 0.1734 | SBE19plus_01906562_2018_10_26_0225.hex
Sur | 49 | 274 | 2018-10-24 | 1:00 | -38.6664 | -73.6693 | 74 | 48 | 10.1258 | 34.201 | 1026.524 | 26.307 | 37.4482 | 0.1571 | SBE19plus_01906562_2018_10_26_0225.hex
Sur | 49 | 274 | 2018-10-24 | 1:00 | -38.6664 | -73.6693 | 74 | 49 | 10.074 | 34.2003 | 1026.537 | 26.3152 | 37.3989 | 0.1677 | SBE19plus_01906562_2018_10_26_0225.hex
Sur | 49 | 274 | 2018-10-24 | 1:00 | -38.6664 | -73.6693 | 74 | 50 | 10.0576 | 34.1945 | 1026.5399 | 26.3133 | 37.3792 | 0.1634 | SBE19plus_01906562_2018_10_26_0225.hex
Sur | 49 | 274 | 2018-10-24 | 1:00 | -38.6664 | -73.6693 | 74 | 51 | 10.0494 | 34.1954 | 1026.5458 | 26.3153 | 37.373 | 0.1706 | SBE19plus_01906562_2018_10_26_0225.hex
Sur | 49 | 274 | 2018-10-24 | 1:00 | -38.6664 | -73.6693 | 74 | 52 | 10.0389 | 34.2022 | 1026.557 | 26.3225 | 37.3699 | 0.1766 | SBE19plus_01906562_2018_10_26_0225.hex
Sur | 49 | 274 | 2018-10-24 | 1:00 | -38.6664 | -73.6693 | 74 | 53 | 10.0263 | 34.2099 | 1026.5701 | 26.3306 | 37.366 | 0.1745 | SBE19plus_01906562_2018_10_26_0225.hex
Sur | 49 | 274 | 2018-10-24 | 1:00 | -38.6664 | -73.6693 | 74 | 54 | 10.0155 | 34.2198 | 1026.5849 | 26.3402 | 37.3658 | 0.1761 | SBE19plus_01906562_2018_10_26_0225.hex
Sur | 49 | 274 | 2018-10-24 | 1:00 | -38.6664 | -73.6693 | 74 | 55 | 10.0046 | 34.2319 | 1026.6014 | 26.3514 | 37.3678 | 0.1447 | SBE19plus_01906562_2018_10_26_0225.hex
Sur | 49 | 274 | 2018-10-24 | 1:00 | -38.6664 | -73.6693 | 74 | 56 | 9.9863 | 34.2579 | 1026.6291 | 26.3749 | 37.3756 | 0.1375 | SBE19plus_01906562_2018_10_26_0225.hex
Sur | 49 | 274 | 2018-10-24 | 1:00 | -38.6664 | -73.6693 | 74 | 57 | 9.9668 | 34.2759 | 1026.65 | 26.3924 | 37.3747 | 0.1263 | SBE19plus_01906562_2018_10_26_0225.hex
Sur | 49 | 274 | 2018-10-24 | 1:00 | -38.6664 | -73.6693 | 74 | 58 | 9.9432 | 34.2931 | 1026.6719 | 26.4098 | 37.3687 | 0.1317 | SBE19plus_01906562_2018_10_26_0225.hex
Sur | 49 | 274 | 2018-10-24 | 1:00 | -38.6664 | -73.6693 | 74 | 59 | 9.9319 | 34.2964 | 1026.6814 | 26.4141 | 37.3624 | 0.1287 | SBE19plus_01906562_2018_10_26_0225.hex
Sur | 49 | 274 | 2018-10-24 | 1:00 | -38.6664 | -73.6693 | 74 | 60 | 9.9435 | 34.2952 | 1026.683 | 26.4109 | 37.3737 | 0.1403 | SBE19plus_01906562_2018_10_26_0225.hex
Sur | 49 | 274 | 2018-10-24 | 1:00 | -38.6664 | -73.6693 | 74 | 61 | 9.9686 | 34.3104 | 1026.6948 | 26.4186 | 37.4132 | 0.1665 | SBE19plus_01906562_2018_10_26_0225.hex
Sur | 49 | 274 | 2018-10-24 | 1:00 | -38.6664 | -73.6693 | 74 | 62 | 9.9889 | 34.3336 | 1026.7137 | 26.4333 | 37.4553 | 0.1825 | SBE19plus_01906562_2018_10_26_0225.hex
Sur | 49 | 274 | 2018-10-24 | 1:00 | -38.6664 | -73.6693 | 74 | 63 | 9.9965 | 34.3484 | 1026.7281 | 26.4436 | 37.477 | 0.2541 | SBE19plus_01906562_2018_10_26_0225.hex
Sur | 49 | 274 | 2018-10-24 | 1:00 | -38.6664 | -73.6693 | 74 | 64 | 10.0025 | 34.35 | 1026.7328 | 26.4439 | 37.4851 | 0.2395 | SBE19plus_01906562_2018_10_26_0225.hex
Sur | 49 | 274 | 2018-10-24 | 1:00 | -38.6664 | -73.6693 | 74 | 65 | 10.0094 | 34.3551 | 1026.7407 | 26.4466 | 37.4972 | 0.2747 | SBE19plus_01906562_2018_10_26_0225.hex
Sur | 49 | 274 | 2018-10-24 | 1:00 | -38.6664 | -73.6693 | 74 | 66 | 10.0176 | 34.3598 | 1026.7481 | 26.4489 | 37.5103 | 0.2545 | SBE19plus_01906562_2018_10_26_0225.hex
Sur | 49 | 274 | 2018-10-24 | 1:00 | -38.6664 | -73.6693 | 74 | 67 | 10.0248 | 34.3724 | 1026.7615 | 26.4576 | 37.5299 | 0.2589 | SBE19plus_01906562_2018_10_26_0225.hex
Sur | 49 | 274 | 2018-10-24 | 1:00 | -38.6664 | -73.6693 | 74 | 68 | 10.0273 | 34.3812 | 1026.7726 | 26.4641 | 37.541 | 0.2763 | SBE19plus_01906562_2018_10_26_0225.hex
Sur | 49 | 274 | 2018-10-24 | 1:00 | -38.6664 | -73.6693 | 74 | 69 | 10.0276 | 34.3822 | 1026.7787 | 26.4649 | 37.5428 | 0.2705 | SBE19plus_01906562_2018_10_26_0225.hex
Sur | 49 | 274 | 2018-10-24 | 1:00 | -38.6664 | -73.6693 | 74 | 70 | 10.0261 | 34.3818 | 1026.7821 | 26.4648 | 37.5415 | 0.1966 | SBE19plus_01906562_2018_10_26_0225.hex
Sur | 49 | 273 | 2018-10-24 | 2:05 | -38.6687 | -73.5832 | 50 | 1 | 13.0403 | 31.9175 | 1024.0022 | 23.998 | 37.7665 | 2.1375 | SBE19plus_01906562_2018_10_26_0226.hex
Sur | 49 | 273 | 2018-10-24 | 2:05 | -38.6687 | -73.5832 | 50 | 2 | 13.0065 | 31.9815 | 1024.0623 | 24.0545 | 37.806 | 2.4545 | SBE19plus_01906562_2018_10_26_0226.hex
Sur | 49 | 273 | 2018-10-24 | 2:05 | -38.6687 | -73.5832 | 50 | 3 | 12.8887 | 32.16 | 1024.2291 | 24.2169 | 37.884 | 2.2853 | SBE19plus_01906562_2018_10_26_0226.hex
Sur | 49 | 273 | 2018-10-24 | 2:05 | -38.6687 | -73.5832 | 50 | 4 | 12.7479 | 32.3943 | 1024.4438 | 24.4255 | 37.999 | 2.6573 | SBE19plus_01906562_2018_10_26_0226.hex
Sur | 49 | 273 | 2018-10-24 | 2:05 | -38.6687 | -73.5832 | 50 | 5 | 12.6781 | 32.4508 | 1024.5051 | 24.4819 | 38.0004 | 2.5864 | SBE19plus_01906562_2018_10_26_0226.hex
Sur | 49 | 273 | 2018-10-24 | 2:05 | -38.6687 | -73.5832 | 50 | 6 | 12.6202 | 32.4683 | 1024.5329 | 24.5065 | 37.9667 | 2.3096 | SBE19plus_01906562_2018_10_26_0226.hex
Sur | 49 | 273 | 2018-10-24 | 2:05 | -38.6687 | -73.5832 | 50 | 7 | 12.5896 | 32.4632 | 1024.539 | 24.5082 | 37.9359 | 2.4514 | SBE19plus_01906562_2018_10_26_0226.hex
Sur | 49 | 273 | 2018-10-24 | 2:05 | -38.6687 | -73.5832 | 50 | 8 | 12.5863 | 32.4703 | 1024.5504 | 24.5141 | 37.9436 | 2.2731 | SBE19plus_01906562_2018_10_26_0226.hex
Sur | 49 | 273 | 2018-10-24 | 2:05 | -38.6687 | -73.5832 | 50 | 9 | 12.5907 | 32.4873 | 1024.5673 | 24.5263 | 37.9685 | 2.1532 | SBE19plus_01906562_2018_10_26_0226.hex
Sur | 49 | 273 | 2018-10-24 | 2:05 | -38.6687 | -73.5832 | 50 | 10 | 12.6022 | 32.5287 | 1024.601 | 24.5561 | 38.0264 | 1.9972 | SBE19plus_01906562_2018_10_26_0226.hex
Sur | 49 | 273 | 2018-10-24 | 2:05 | -38.6687 | -73.5832 | 50 | 11 | 12.5975 | 32.6327 | 1024.6871 | 24.6379 | 38.1313 | 2.1033 | SBE19plus_01906562_2018_10_26_0226.hex
Sur | 49 | 273 | 2018-10-24 | 2:05 | -38.6687 | -73.5832 | 50 | 12 | 12.5406 | 32.6861 | 1024.7443 | 24.6909 | 38.1352 | 2.1591 | SBE19plus_01906562_2018_10_26_0226.hex
Sur | 49 | 273 | 2018-10-24 | 2:05 | -38.6687 | -73.5832 | 50 | 13 | 12.4331 | 32.6893 | 1024.7731 | 24.7142 | 38.0389 | 2.2088 | SBE19plus_01906562_2018_10_26_0226.hex
Sur | 49 | 273 | 2018-10-24 | 2:05 | -38.6687 | -73.5832 | 50 | 14 | 12.339 | 32.688 | 1024.7946 | 24.7307 | 37.9539 | 2.4108 | SBE19plus_01906562_2018_10_26_0226.hex
Sur | 49 | 273 | 2018-10-24 | 2:05 | -38.6687 | -73.5832 | 50 | 15 | 12.2093 | 32.7346 | 1024.8585 | 24.7919 | 37.8815 | 2.3929 | SBE19plus_01906562_2018_10_26_0226.hex
Sur | 49 | 273 | 2018-10-24 | 2:05 | -38.6687 | -73.5832 | 50 | 16 | 12.1208 | 32.7269 | 1024.8732 | 24.802 | 37.7954 | 2.0779 | SBE19plus_01906562_2018_10_26_0226.hex
Sur | 49 | 273 | 2018-10-24 | 2:05 | -38.6687 | -73.5832 | 50 | 17 | 12.0764 | 32.7495 | 1024.9044 | 24.8278 | 37.7807 | 2.6507 | SBE19plus_01906562_2018_10_26_0226.hex
Sur | 49 | 273 | 2018-10-24 | 2:05 | -38.6687 | -73.5832 | 50 | 18 | 12.0435 | 32.7844 | 1024.9423 | 24.8609 | 37.7889 | 1.8944 | SBE19plus_01906562_2018_10_26_0226.hex
Sur | 49 | 273 | 2018-10-24 | 2:05 | -38.6687 | -73.5832 | 50 | 19 | 12.012 | 32.8156 | 1024.977 | 24.891 | 37.7951 | 1.9175 | SBE19plus_01906562_2018_10_26_0226.hex
Sur | 49 | 273 | 2018-10-24 | 2:05 | -38.6687 | -73.5832 | 50 | 20 | 11.9568 | 32.8679 | 1025.0325 | 24.942 | 37.8001 | 1.6944 | SBE19plus_01906562_2018_10_26_0226.hex
Sur | 49 | 273 | 2018-10-24 | 2:05 | -38.6687 | -73.5832 | 50 | 21 | 11.8907 | 32.9321 | 1025.0987 | 25.0043 | 37.8081 | 1.3702 | SBE19plus_01906562_2018_10_26_0226.hex
Sur | 49 | 273 | 2018-10-24 | 2:05 | -38.6687 | -73.5832 | 50 | 22 | 11.7828 | 33.0307 | 1025.1997 | 25.1014 | 37.8089 | 1.4624 | SBE19plus_01906562_2018_10_26_0226.hex
Sur | 49 | 273 | 2018-10-24 | 2:05 | -38.6687 | -73.5832 | 50 | 23 | 11.6264 | 33.1367 | 1025.3159 | 25.213 | 37.7709 | 1.3645 | SBE19plus_01906562_2018_10_26_0226.hex
Sur | 49 | 273 | 2018-10-24 | 2:05 | -38.6687 | -73.5832 | 50 | 24 | 11.523 | 33.219 | 1025.4044 | 25.2954 | 37.7623 | 1.1714 | SBE19plus_01906562_2018_10_26_0226.hex
Sur | 49 | 273 | 2018-10-24 | 2:05 | -38.6687 | -73.5832 | 50 | 25 | 11.4122 | 33.3339 | 1025.5191 | 25.405 | 37.7771 | 1.0977 | SBE19plus_01906562_2018_10_26_0226.hex
Sur | 49 | 273 | 2018-10-24 | 2:05 | -38.6687 | -73.5832 | 50 | 26 | 11.302 | 33.4193 | 1025.6081 | 25.4912 | 37.7635 | 1.0106 | SBE19plus_01906562_2018_10_26_0226.hex
Sur | 49 | 273 | 2018-10-24 | 2:05 | -38.6687 | -73.5832 | 50 | 27 | 11.1776 | 33.5166 | 1025.7111 | 25.5896 | 37.7453 | 0.9554 | SBE19plus_01906562_2018_10_26_0226.hex
Sur | 49 | 273 | 2018-10-24 | 2:05 | -38.6687 | -73.5832 | 50 | 28 | 11.0202 | 33.6638 | 1025.8602 | 25.7332 | 37.7424 | 0.906 | SBE19plus_01906562_2018_10_26_0226.hex
Sur | 49 | 273 | 2018-10-24 | 2:05 | -38.6687 | -73.5832 | 50 | 29 | 10.8426 | 33.7886 | 1025.9923 | 25.8613 | 37.7038 | 0.8334 | SBE19plus_01906562_2018_10_26_0226.hex
Sur | 49 | 273 | 2018-10-24 | 2:05 | -38.6687 | -73.5832 | 50 | 30 | 10.6988 | 33.8625 | 1026.079 | 25.9441 | 37.6436 | 0.7537 | SBE19plus_01906562_2018_10_26_0226.hex
Sur | 49 | 273 | 2018-10-24 | 2:05 | -38.6687 | -73.5832 | 50 | 31 | 10.6151 | 33.9049 | 1026.1317 | 25.9916 | 37.6078 | 0.6093 | SBE19plus_01906562_2018_10_26_0226.hex
Sur | 49 | 273 | 2018-10-24 | 2:05 | -38.6687 | -73.5832 | 50 | 32 | 10.5383 | 33.942 | 1026.1788 | 26.0339 | 37.5732 | 0.5147 | SBE19plus_01906562_2018_10_26_0226.hex
Sur | 49 | 273 | 2018-10-24 | 2:05 | -38.6687 | -73.5832 | 50 | 33 | 10.4594 | 34.0217 | 1026.2589 | 26.1099 | 37.577 | 0.4464 | SBE19plus_01906562_2018_10_26_0226.hex
Sur | 49 | 273 | 2018-10-24 | 2:05 | -38.6687 | -73.5832 | 50 | 34 | 10.3139 | 34.1313 | 1026.3744 | 26.2213 | 37.5423 | 0.3699 | SBE19plus_01906562_2018_10_26_0226.hex
Sur | 49 | 273 | 2018-10-24 | 2:05 | -38.6687 | -73.5832 | 50 | 35 | 10.1965 | 34.1758 | 1026.4339 | 26.2756 | 37.4769 | 0.3602 | SBE19plus_01906562_2018_10_26_0226.hex
Sur | 49 | 273 | 2018-10-24 | 2:05 | -38.6687 | -73.5832 | 50 | 36 | 10.1367 | 34.222 | 1026.4851 | 26.3217 | 37.4662 | 0.3157 | SBE19plus_01906562_2018_10_26_0226.hex
Sur | 49 | 273 | 2018-10-24 | 2:05 | -38.6687 | -73.5832 | 50 | 37 | 10.0918 | 34.2602 | 1026.5269 | 26.3589 | 37.4614 | 0.277 | SBE19plus_01906562_2018_10_26_0226.hex
Sur | 49 | 273 | 2018-10-24 | 2:05 | -38.6687 | -73.5832 | 50 | 38 | 10.0234 | 34.3062 | 1026.5792 | 26.4068 | 37.4381 | 0.2987 | SBE19plus_01906562_2018_10_26_0226.hex
Sur | 49 | 273 | 2018-10-24 | 2:05 | -38.6687 | -73.5832 | 50 | 39 | 9.9914 | 34.3158 | 1026.5956 | 26.4192 | 37.4178 | 0.3314 | SBE19plus_01906562_2018_10_26_0226.hex
Sur | 49 | 273 | 2018-10-24 | 2:05 | -38.6687 | -73.5832 | 50 | 40 | 9.9789 | 34.323 | 1026.6086 | 26.4269 | 37.4113 | 0.3363 | SBE19plus_01906562_2018_10_26_0226.hex
Sur | 49 | 273 | 2018-10-24 | 2:05 | -38.6687 | -73.5832 | 50 | 41 | 9.9724 | 34.326 | 1026.6178 | 26.4303 | 37.4011 | 0.4915 | SBE19plus_01906562_2018_10_26_0226.hex
Sur | 49 | 272 | 2018-10-24 | 2:55 | -38.6671 | -73.5106 | 25 | 1 | 13.3813 | 29.7036 | 1022.2246 | 22.2206 | 35.7118 | 2.3291 | SBE19plus_01906562_2018_10_26_0227.hex
Sur | 49 | 272 | 2018-10-24 | 2:55 | -38.6671 | -73.5106 | 25 | 2 | 12.9908 | 31.1745 | 1023.4443 | 23.4358 | 36.9388 | 2.8194 | SBE19plus_01906562_2018_10_26_0227.hex
Sur | 49 | 272 | 2018-10-24 | 2:55 | -38.6671 | -73.5106 | 25 | 3 | 12.612 | 32.6927 | 1024.6962 | 24.683 | 38.2045 | 2.8185 | SBE19plus_01906562_2018_10_26_0227.hex
Sur | 49 | 272 | 2018-10-24 | 2:55 | -38.6671 | -73.5106 | 25 | 4 | 12.3608 | 32.7964 | 1024.8299 | 24.812 | 38.0778 | 2.9089 | SBE19plus_01906562_2018_10_26_0227.hex
Sur | 49 | 272 | 2018-10-24 | 2:55 | -38.6671 | -73.5106 | 25 | 5 | 12.2422 | 32.7084 | 1024.7874 | 24.7648 | 37.886 | 3.2606 | SBE19plus_01906562_2018_10_26_0227.hex
Sur | 49 | 272 | 2018-10-24 | 2:55 | -38.6671 | -73.5106 | 25 | 6 | 12.2112 | 32.7147 | 1024.8025 | 24.7751 | 37.8688 | 2.5505 | SBE19plus_01906562_2018_10_26_0227.hex
Sur | 49 | 272 | 2018-10-24 | 2:55 | -38.6671 | -73.5106 | 25 | 7 | 12.1397 | 32.7615 | 1024.8566 | 24.8252 | 37.8547 | 2.0957 | SBE19plus_01906562_2018_10_26_0227.hex
Sur | 49 | 272 | 2018-10-24 | 2:55 | -38.6671 | -73.5106 | 25 | 8 | 11.9951 | 32.8925 | 1024.9902 | 24.9548 | 37.8554 | 1.9339 | SBE19plus_01906562_2018_10_26_0227.hex
Sur | 49 | 272 | 2018-10-24 | 2:55 | -38.6671 | -73.5106 | 25 | 9 | 11.7989 | 33.0871 | 1025.1829 | 25.1426 | 37.8722 | 2.2782 | SBE19plus_01906562_2018_10_26_0227.hex
Sur | 49 | 272 | 2018-10-24 | 2:55 | -38.6671 | -73.5106 | 25 | 10 | 11.6364 | 33.252 | 1025.3452 | 25.3006 | 37.8916 | 2.2114 | SBE19plus_01906562_2018_10_26_0227.hex
Sur | 49 | 272 | 2018-10-24 | 2:55 | -38.6671 | -73.5106 | 25 | 11 | 11.4904 | 33.4114 | 1025.5008 | 25.4513 | 37.9179 | 2.2592 | SBE19plus_01906562_2018_10_26_0227.hex
Sur | 49 | 272 | 2018-10-24 | 2:55 | -38.6671 | -73.5106 | 25 | 12 | 11.4228 | 33.4776 | 1025.5686 | 25.5142 | 37.9281 | 1.7019 | SBE19plus_01906562_2018_10_26_0227.hex
Sur | 49 | 272 | 2018-10-24 | 2:55 | -38.6671 | -73.5106 | 25 | 13 | 11.381 | 33.5108 | 1025.6063 | 25.5476 | 37.9255 | 1.24 | SBE19plus_01906562_2018_10_26_0227.hex
Sur | 49 | 272 | 2018-10-24 | 2:55 | -38.6671 | -73.5106 | 25 | 14 | 11.2487 | 33.6232 | 1025.7228 | 25.6601 | 37.9101 | 1.0977 | SBE19plus_01906562_2018_10_26_0227.hex
Sur | 49 | 272 | 2018-10-24 | 2:55 | -38.6671 | -73.5106 | 25 | 15 | 11.0163 | 33.8057 | 1025.9121 | 25.845 | 37.8677 | 1.1621 | SBE19plus_01906562_2018_10_26_0227.hex
Sur | 49 | 272 | 2018-10-24 | 2:55 | -38.6671 | -73.5106 | 25 | 16 | 10.8029 | 33.9481 | 1026.0659 | 25.9936 | 37.8084 | 1.1769 | SBE19plus_01906562_2018_10_26_0227.hex
Sur | 49 | 272 | 2018-10-24 | 2:55 | -38.6671 | -73.5106 | 25 | 17 | 10.6351 | 34.0472 | 1026.1773 | 26.1 | 37.7486 | 1.5039 | SBE19plus_01906562_2018_10_26_0227.hex
Sur | 49 | 272 | 2018-10-24 | 2:55 | -38.6671 | -73.5106 | 25 | 18 | 10.5245 | 34.0896 | 1026.2337 | 26.1518 | 37.6875 | 1.2695 | SBE19plus_01906562_2018_10_26_0227.hex
Sur | 49 | 272 | 2018-10-24 | 2:55 | -38.6671 | -73.5106 | 25 | 19 | 10.4027 | 34.1574 | 1026.3119 | 26.226 | 37.6358 | 1.4348 | SBE19plus_01906562_2018_10_26_0227.hex
Sur | 49 | 272 | 2018-10-24 | 2:55 | -38.6671 | -73.5106 | 25 | 20 | 10.3101 | 34.1879 | 1026.3559 | 26.2653 | 37.5786 | 1.5041 | SBE19plus_01906562_2018_10_26_0227.hex
Sur | 49 | 272 | 2018-10-24 | 2:55 | -38.6671 | -73.5106 | 25 | 21 | 10.2769 | 34.1898 | 1026.3678 | 26.2721 | 37.5494 | 1.2019 | SBE19plus_01906562_2018_10_26_0227.hex
Sur | 49 | 272 | 2018-10-24 | 2:55 | -38.6671 | -73.5106 | 25 | 22 | 10.2769 | 34.1856 | 1026.3701 | 26.2685 | 37.5363 | 1.3051 | SBE19plus_01906562_2018_10_26_0227.hex
Sur | 50 | 278 | 2018-10-24 | 3:50 | -38.7513 | -73.4663 | 20 | 1 | 13.2221 | 28.323 | 1021.1892 | 21.1847 | 34.0633 | 2.3534 | SBE19plus_01906562_2018_10_26_0228.hex
Sur | 50 | 278 | 2018-10-24 | 3:50 | -38.7513 | -73.4663 | 20 | 2 | 13.2812 | 28.8817 | 1021.6127 | 21.6045 | 34.733 | 2.4456 | SBE19plus_01906562_2018_10_26_0228.hex
Sur | 50 | 278 | 2018-10-24 | 3:50 | -38.7513 | -73.4663 | 20 | 3 | 13.3119 | 30.3695 | 1022.7617 | 22.7483 | 36.3625 | 2.0883 | SBE19plus_01906562_2018_10_26_0228.hex
Sur | 50 | 278 | 2018-10-24 | 3:50 | -38.7513 | -73.4663 | 20 | 4 | 13.2165 | 31.6071 | 1023.7426 | 23.7244 | 37.5985 | 2.1525 | SBE19plus_01906562_2018_10_26_0228.hex
Sur | 50 | 278 | 2018-10-24 | 3:50 | -38.7513 | -73.4663 | 20 | 5 | 12.9018 | 32.4244 | 1024.4421 | 24.4198 | 38.1904 | 2.5854 | SBE19plus_01906562_2018_10_26_0228.hex
Sur | 50 | 278 | 2018-10-24 | 3:50 | -38.7513 | -73.4663 | 20 | 6 | 12.6501 | 32.7123 | 1024.7171 | 24.691 | 38.2537 | 2.9967 | SBE19plus_01906562_2018_10_26_0228.hex
Sur | 50 | 278 | 2018-10-24 | 3:50 | -38.7513 | -73.4663 | 20 | 7 | 12.4566 | 32.7647 | 1024.8 | 24.7687 | 38.1303 | 3.4014 | SBE19plus_01906562_2018_10_26_0228.hex
Sur | 50 | 278 | 2018-10-24 | 3:50 | -38.7513 | -73.4663 | 20 | 8 | 12.3723 | 32.7481 | 1024.807 | 24.7709 | 38.0408 | 3.2464 | SBE19plus_01906562_2018_10_26_0228.hex
Sur | 50 | 278 | 2018-10-24 | 3:50 | -38.7513 | -73.4663 | 20 | 9 | 12.257 | 32.8312 | 1024.8984 | 24.8582 | 38.017 | 2.8175 | SBE19plus_01906562_2018_10_26_0228.hex
Sur | 50 | 278 | 2018-10-24 | 3:50 | -38.7513 | -73.4663 | 20 | 10 | 12.098 | 32.8645 | 1024.9589 | 24.9138 | 37.9058 | 3.0877 | SBE19plus_01906562_2018_10_26_0228.hex
Sur | 50 | 278 | 2018-10-24 | 3:50 | -38.7513 | -73.4663 | 20 | 11 | 12.0142 | 32.9044 | 1025.0101 | 24.96 | 37.8714 | 3.0238 | SBE19plus_01906562_2018_10_26_0228.hex
Sur | 50 | 278 | 2018-10-24 | 3:50 | -38.7513 | -73.4663 | 20 | 12 | 11.9301 | 32.9717 | 1025.082 | 25.0277 | 37.8636 | 2.7994 | SBE19plus_01906562_2018_10_26_0228.hex
Sur | 50 | 278 | 2018-10-24 | 3:50 | -38.7513 | -73.4663 | 20 | 13 | 11.829 | 33.0628 | 1025.1755 | 25.1176 | 37.8613 | 2.8825 | SBE19plus_01906562_2018_10_26_0228.hex
Sur | 50 | 278 | 2018-10-24 | 3:50 | -38.7513 | -73.4663 | 20 | 14 | 11.6932 | 33.2067 | 1025.3175 | 25.2548 | 37.8793 | 3.0134 | SBE19plus_01906562_2018_10_26_0228.hex
Sur | 50 | 278 | 2018-10-24 | 3:50 | -38.7513 | -73.4663 | 20 | 15 | 11.5733 | 33.3583 | 1025.4623 | 25.3946 | 37.9213 | 3.0807 | SBE19plus_01906562_2018_10_26_0228.hex
Sur | 50 | 278 | 2018-10-24 | 3:50 | -38.7513 | -73.4663 | 20 | 16 | 11.5049 | 33.4452 | 1025.5466 | 25.4743 | 37.9472 | 3.2613 | SBE19plus_01906562_2018_10_26_0228.hex
Sur | 50 | 278 | 2018-10-24 | 3:50 | -38.7513 | -73.4663 | 20 | 17 | 11.4336 | 33.5238 | 1025.6256 | 25.5484 | 37.9583 | 3.1896 | SBE19plus_01906562_2018_10_26_0228.hex
Sur | 50 | 278 | 2018-10-24 | 3:50 | -38.7513 | -73.4663 | 20 | 18 | 11.3486 | 33.6076 | 1025.7107 | 25.629 | 37.9616 | 3.1713 | SBE19plus_01906562_2018_10_26_0228.hex
Sur | 50 | 278 | 2018-10-24 | 3:50 | -38.7513 | -73.4663 | 20 | 19 | 11.3063 | 33.6416 | 1025.7491 | 25.6628 | 37.9577 | 3.3159 | SBE19plus_01906562_2018_10_26_0228.hex
Sur | 50 | 278 | 2018-10-24 | 3:50 | -38.7513 | -73.4663 | 20 | 20 | 11.2531 | 33.6894 | 1025.8021 | 25.7098 | 37.9463 | 3.201 | SBE19plus_01906562_2018_10_26_0228.hex
Sur | 50 | 279 | 2018-10-24 | 4:30 | -38.7513 | -73.5549 | 41 | 1 | 13.0214 | 31.9276 | 1024.0135 | 24.0096 | 37.7559 | 2.1412 | SBE19plus_01906562_2018_10_26_0229.hex
Sur | 50 | 279 | 2018-10-24 | 4:30 | -38.7513 | -73.5549 | 41 | 2 | 13.0173 | 31.9432 | 1024.0309 | 24.0225 | 37.7711 | 1.759 | SBE19plus_01906562_2018_10_26_0229.hex
Sur | 50 | 279 | 2018-10-24 | 4:30 | -38.7513 | -73.5549 | 41 | 3 | 13.0049 | 31.9775 | 1024.065 | 24.0516 | 37.7996 | 1.2514 | SBE19plus_01906562_2018_10_26_0229.hex
Sur | 50 | 279 | 2018-10-24 | 4:30 | -38.7513 | -73.5549 | 41 | 4 | 12.9438 | 32.2382 | 1024.2838 | 24.2657 | 38.0211 | 0.9592 | SBE19plus_01906562_2018_10_26_0229.hex
Sur | 50 | 279 | 2018-10-24 | 4:30 | -38.7513 | -73.5549 | 41 | 5 | 12.8278 | 32.6266 | 1024.6109 | 24.5893 | 38.3202 | 0.9496 | SBE19plus_01906562_2018_10_26_0229.hex
Sur | 50 | 279 | 2018-10-24 | 4:30 | -38.7513 | -73.5549 | 41 | 6 | 12.792 | 32.764 | 1024.729 | 24.702 | 38.4384 | 0.9516 | SBE19plus_01906562_2018_10_26_0229.hex
Sur | 50 | 279 | 2018-10-24 | 4:30 | -38.7513 | -73.5549 | 41 | 7 | 12.7554 | 32.8617 | 1024.8167 | 24.785 | 38.5085 | 0.918 | SBE19plus_01906562_2018_10_26_0229.hex
Sur | 50 | 279 | 2018-10-24 | 4:30 | -38.7513 | -73.5549 | 41 | 8 | 12.7152 | 32.8856 | 1024.847 | 24.8112 | 38.4991 | 0.913 | SBE19plus_01906562_2018_10_26_0229.hex
Sur | 50 | 279 | 2018-10-24 | 4:30 | -38.7513 | -73.5549 | 41 | 9 | 12.67 | 32.9034 | 1024.8735 | 24.8339 | 38.4773 | 0.8898 | SBE19plus_01906562_2018_10_26_0229.hex
Sur | 50 | 279 | 2018-10-24 | 4:30 | -38.7513 | -73.5549 | 41 | 10 | 12.6245 | 32.9126 | 1024.894 | 24.8498 | 38.4472 | 0.9112 | SBE19plus_01906562_2018_10_26_0229.hex
Sur | 50 | 279 | 2018-10-24 | 4:30 | -38.7513 | -73.5549 | 41 | 11 | 12.6027 | 32.9158 | 1024.9058 | 24.8564 | 38.4329 | 0.967 | SBE19plus_01906562_2018_10_26_0229.hex
Sur | 50 | 279 | 2018-10-24 | 4:30 | -38.7513 | -73.5549 | 41 | 12 | 12.5827 | 32.9236 | 1024.9211 | 24.8663 | 38.4252 | 1.0566 | SBE19plus_01906562_2018_10_26_0229.hex
Sur | 50 | 279 | 2018-10-24 | 4:30 | -38.7513 | -73.5549 | 41 | 13 | 12.5245 | 32.9621 | 1024.967 | 24.9077 | 38.4116 | 1.1148 | SBE19plus_01906562_2018_10_26_0229.hex
Sur | 50 | 279 | 2018-10-24 | 4:30 | -38.7513 | -73.5549 | 41 | 14 | 12.3922 | 33.0299 | 1025.0483 | 24.9861 | 38.3581 | 1.1838 | SBE19plus_01906562_2018_10_26_0229.hex
Sur | 50 | 279 | 2018-10-24 | 4:30 | -38.7513 | -73.5549 | 41 | 15 | 12.201 | 33.1015 | 1025.1454 | 25.0787 | 38.2504 | 1.2759 | SBE19plus_01906562_2018_10_26_0229.hex
Sur | 50 | 279 | 2018-10-24 | 4:30 | -38.7513 | -73.5549 | 41 | 16 | 12.031 | 33.0851 | 1025.1699 | 25.0978 | 38.0753 | 1.3469 | SBE19plus_01906562_2018_10_26_0229.hex
Sur | 50 | 279 | 2018-10-24 | 4:30 | -38.7513 | -73.5549 | 41 | 17 | 11.9524 | 33.0506 | 1025.1619 | 25.0848 | 37.9712 | 1.5021 | SBE19plus_01906562_2018_10_26_0229.hex
Sur | 50 | 279 | 2018-10-24 | 4:30 | -38.7513 | -73.5549 | 41 | 18 | 11.8957 | 33.0518 | 1025.1774 | 25.0962 | 37.9213 | 1.7675 | SBE19plus_01906562_2018_10_26_0229.hex
Sur | 50 | 279 | 2018-10-24 | 4:30 | -38.7513 | -73.5549 | 41 | 19 | 11.8428 | 33.0587 | 1025.1965 | 25.1113 | 37.8814 | 1.896 | SBE19plus_01906562_2018_10_26_0229.hex
Sur | 50 | 279 | 2018-10-24 | 4:30 | -38.7513 | -73.5549 | 41 | 20 | 11.8094 | 33.0711 | 1025.2167 | 25.127 | 37.8652 | 1.878 | SBE19plus_01906562_2018_10_26_0229.hex
Sur | 50 | 279 | 2018-10-24 | 4:30 | -38.7513 | -73.5549 | 41 | 21 | 11.7586 | 33.0997 | 1025.2533 | 25.159 | 37.8474 | 1.8748 | SBE19plus_01906562_2018_10_26_0229.hex
Sur | 50 | 279 | 2018-10-24 | 4:30 | -38.7513 | -73.5549 | 41 | 22 | 11.695 | 33.1253 | 1025.29 | 25.1907 | 37.8153 | 1.7933 | SBE19plus_01906562_2018_10_26_0229.hex
Sur | 50 | 279 | 2018-10-24 | 4:30 | -38.7513 | -73.5549 | 41 | 23 | 11.6318 | 33.1595 | 1025.333 | 25.2289 | 37.7924 | 1.8023 | SBE19plus_01906562_2018_10_26_0229.hex
Sur | 50 | 279 | 2018-10-24 | 4:30 | -38.7513 | -73.5549 | 41 | 24 | 11.5686 | 33.1912 | 1025.3735 | 25.265 | 37.7677 | 1.8035 | SBE19plus_01906562_2018_10_26_0229.hex
Sur | 50 | 279 | 2018-10-24 | 4:30 | -38.7513 | -73.5549 | 41 | 25 | 11.5226 | 33.2187 | 1025.4073 | 25.2946 | 37.7552 | 1.8288 | SBE19plus_01906562_2018_10_26_0229.hex
Sur | 50 | 279 | 2018-10-24 | 4:30 | -38.7513 | -73.5549 | 41 | 26 | 11.4819 | 33.2583 | 1025.4494 | 25.3329 | 37.7597 | 1.7491 | SBE19plus_01906562_2018_10_26_0229.hex
Sur | 50 | 279 | 2018-10-24 | 4:30 | -38.7513 | -73.5549 | 41 | 27 | 11.4405 | 33.3113 | 1025.5028 | 25.3817 | 37.7765 | 1.6308 | SBE19plus_01906562_2018_10_26_0229.hex
Sur | 50 | 279 | 2018-10-24 | 4:30 | -38.7513 | -73.5549 | 41 | 28 | 11.4107 | 33.3737 | 1025.5621 | 25.4355 | 37.8151 | 1.3607 | SBE19plus_01906562_2018_10_26_0229.hex
Sur | 50 | 279 | 2018-10-24 | 4:30 | -38.7513 | -73.5549 | 41 | 29 | 11.4091 | 33.436 | 1025.6156 | 25.484 | 37.8803 | 1.1198 | SBE19plus_01906562_2018_10_26_0229.hex
Sur | 50 | 279 | 2018-10-24 | 4:30 | -38.7513 | -73.5549 | 41 | 30 | 11.3017 | 33.5451 | 1025.7251 | 25.5896 | 37.885 | 0.9577 | SBE19plus_01906562_2018_10_26_0229.hex
Sur | 50 | 279 | 2018-10-24 | 4:30 | -38.7513 | -73.5549 | 41 | 31 | 11.0392 | 33.7262 | 1025.9177 | 25.779 | 37.8125 | 1.2433 | SBE19plus_01906562_2018_10_26_0229.hex
Sur | 50 | 279 | 2018-10-24 | 4:30 | -38.7513 | -73.5549 | 41 | 32 | 10.6884 | 33.946 | 1026.1569 | 26.0132 | 37.6928 | 1.2053 | SBE19plus_01906562_2018_10_26_0229.hex
Sur | 50 | 279 | 2018-10-24 | 4:30 | -38.7513 | -73.5549 | 41 | 33 | 10.5302 | 34.0265 | 1026.2513 | 26.1016 | 37.6317 | 1.2516 | SBE19plus_01906562_2018_10_26_0229.hex
Sur | 50 | 279 | 2018-10-24 | 4:30 | -38.7513 | -73.5549 | 41 | 34 | 10.4836 | 34.0508 | 1026.2831 | 26.128 | 37.6124 | 1.1651 | SBE19plus_01906562_2018_10_26_0229.hex
Sur | 50 | 279 | 2018-10-24 | 4:30 | -38.7513 | -73.5549 | 41 | 35 | 10.4615 | 34.0648 | 1026.3015 | 26.1426 | 37.6055 | 1.3174 | SBE19plus_01906562_2018_10_26_0229.hex
Sur | 50 | 279 | 2018-10-24 | 4:30 | -38.7513 | -73.5549 | 41 | 36 | 10.4518 | 34.07 | 1026.3115 | 26.1481 | 37.591 | 1.3918 | SBE19plus_01906562_2018_10_26_0229.hex
Sur | 50 | 280 | 2018-10-24 | 5:10 | -38.7511 | -73.6379 | 70 | 1 | 12.506 | 32.78 | 1024.7727 | 24.7695 | 38.1817 | 0.757 | SBE19plus_01906562_2018_10_26_0230.hex
Sur | 50 | 280 | 2018-10-24 | 5:10 | -38.7511 | -73.6379 | 70 | 2 | 12.5027 | 32.7825 | 1024.7805 | 24.7721 | 38.1825 | 0.7952 | SBE19plus_01906562_2018_10_26_0230.hex
Sur | 50 | 280 | 2018-10-24 | 5:10 | -38.7511 | -73.6379 | 70 | 3 | 12.4861 | 32.7996 | 1024.8018 | 24.7887 | 38.1855 | 0.827 | SBE19plus_01906562_2018_10_26_0230.hex
Sur | 50 | 280 | 2018-10-24 | 5:10 | -38.7511 | -73.6379 | 70 | 4 | 12.469 | 32.8148 | 1024.8217 | 24.8036 | 38.1868 | 0.8366 | SBE19plus_01906562_2018_10_26_0230.hex
Sur | 50 | 280 | 2018-10-24 | 5:10 | -38.7511 | -73.6379 | 70 | 5 | 12.4512 | 32.8341 | 1024.8457 | 24.8221 | 38.1914 | 0.8666 | SBE19plus_01906562_2018_10_26_0230.hex
Sur | 50 | 280 | 2018-10-24 | 5:10 | -38.7511 | -73.6379 | 70 | 6 | 12.4471 | 32.8606 | 1024.8697 | 24.8433 | 38.2169 | 0.871 | SBE19plus_01906562_2018_10_26_0230.hex
Sur | 50 | 280 | 2018-10-24 | 5:10 | -38.7511 | -73.6379 | 70 | 7 | 12.4597 | 32.9062 | 1024.907 | 24.876 | 38.2793 | 0.9079 | SBE19plus_01906562_2018_10_26_0230.hex
Sur | 50 | 280 | 2018-10-24 | 5:10 | -38.7511 | -73.6379 | 70 | 8 | 12.4551 | 32.9328 | 1024.9341 | 24.8978 | 38.3038 | 0.9447 | SBE19plus_01906562_2018_10_26_0230.hex
Sur | 50 | 280 | 2018-10-24 | 5:10 | -38.7511 | -73.6379 | 70 | 9 | 12.4209 | 32.9399 | 1024.9505 | 24.91 | 38.2795 | 0.9961 | SBE19plus_01906562_2018_10_26_0230.hex
Sur | 50 | 280 | 2018-10-24 | 5:10 | -38.7511 | -73.6379 | 70 | 10 | 12.3893 | 32.9241 | 1024.9491 | 24.9037 | 38.2352 | 1.0742 | SBE19plus_01906562_2018_10_26_0230.hex
Sur | 50 | 280 | 2018-10-24 | 5:10 | -38.7511 | -73.6379 | 70 | 11 | 12.3789 | 32.9154 | 1024.9485 | 24.8988 | 38.2195 | 1.1287 | SBE19plus_01906562_2018_10_26_0230.hex
Sur | 50 | 280 | 2018-10-24 | 5:10 | -38.7511 | -73.6379 | 70 | 12 | 12.3552 | 32.922 | 1024.9619 | 24.9086 | 38.2059 | 1.2177 | SBE19plus_01906562_2018_10_26_0230.hex
Sur | 50 | 280 | 2018-10-24 | 5:10 | -38.7511 | -73.6379 | 70 | 13 | 12.297 | 32.9326 | 1024.9865 | 24.9283 | 38.1624 | 1.2407 | SBE19plus_01906562_2018_10_26_0230.hex
Sur | 50 | 280 | 2018-10-24 | 5:10 | -38.7511 | -73.6379 | 70 | 14 | 12.231 | 32.9327 | 1025.0042 | 24.9409 | 38.1018 | 1.2883 | SBE19plus_01906562_2018_10_26_0230.hex
Sur | 50 | 280 | 2018-10-24 | 5:10 | -38.7511 | -73.6379 | 70 | 15 | 12.1638 | 32.9524 | 1025.0359 | 24.9688 | 38.0619 | 1.3249 | SBE19plus_01906562_2018_10_26_0230.hex
Sur | 50 | 280 | 2018-10-24 | 5:10 | -38.7511 | -73.6379 | 70 | 16 | 12.1131 | 32.9896 | 1025.0788 | 25.0071 | 38.0545 | 1.3361 | SBE19plus_01906562_2018_10_26_0230.hex
Sur | 50 | 280 | 2018-10-24 | 5:10 | -38.7511 | -73.6379 | 70 | 17 | 12.0768 | 33.0094 | 1025.1061 | 25.0292 | 38.0438 | 1.3844 | SBE19plus_01906562_2018_10_26_0230.hex
Sur | 50 | 280 | 2018-10-24 | 5:10 | -38.7511 | -73.6379 | 70 | 18 | 12.022 | 33.0383 | 1025.143 | 25.0621 | 38.0233 | 1.3989 | SBE19plus_01906562_2018_10_26_0230.hex
Sur | 50 | 280 | 2018-10-24 | 5:10 | -38.7511 | -73.6379 | 70 | 19 | 11.9309 | 33.0799 | 1025.197 | 25.1118 | 37.9801 | 1.4117 | SBE19plus_01906562_2018_10_26_0230.hex
Sur | 50 | 280 | 2018-10-24 | 5:10 | -38.7511 | -73.6379 | 70 | 20 | 11.8409 | 33.0922 | 1025.2279 | 25.138 | 37.9091 | 1.445 | SBE19plus_01906562_2018_10_26_0230.hex
Sur | 50 | 280 | 2018-10-24 | 5:10 | -38.7511 | -73.6379 | 70 | 21 | 11.7999 | 33.0747 | 1025.2265 | 25.1315 | 37.8579 | 1.4404 | SBE19plus_01906562_2018_10_26_0230.hex
Sur | 50 | 280 | 2018-10-24 | 5:10 | -38.7511 | -73.6379 | 70 | 22 | 11.7986 | 33.0735 | 1025.2306 | 25.1307 | 37.8579 | 1.514 | SBE19plus_01906562_2018_10_26_0230.hex
Sur | 50 | 280 | 2018-10-24 | 5:10 | -38.7511 | -73.6379 | 70 | 23 | 11.8817 | 33.0629 | 1025.2084 | 25.1061 | 37.9339 | 1.4664 | SBE19plus_01906562_2018_10_26_0230.hex
Sur | 50 | 280 | 2018-10-24 | 5:10 | -38.7511 | -73.6379 | 70 | 24 | 11.9621 | 33.1628 | 1025.2761 | 25.1689 | 38.1162 | 1.4002 | SBE19plus_01906562_2018_10_26_0230.hex
Sur | 50 | 280 | 2018-10-24 | 5:10 | -38.7511 | -73.6379 | 70 | 25 | 11.9069 | 33.2846 | 1025.3886 | 25.2753 | 38.1852 | 1.3413 | SBE19plus_01906562_2018_10_26_0230.hex
Sur | 50 | 280 | 2018-10-24 | 5:10 | -38.7511 | -73.6379 | 70 | 26 | 11.7672 | 33.3632 | 1025.4814 | 25.3631 | 38.1313 | 1.2857 | SBE19plus_01906562_2018_10_26_0230.hex
Sur | 50 | 280 | 2018-10-24 | 5:10 | -38.7511 | -73.6379 | 70 | 27 | 11.4447 | 33.486 | 1025.6396 | 25.5186 | 37.9482 | 1.0483 | SBE19plus_01906562_2018_10_26_0230.hex
Sur | 50 | 280 | 2018-10-24 | 5:10 | -38.7511 | -73.6379 | 70 | 28 | 11.296 | 33.52 | 1025.6964 | 25.5701 | 37.8521 | 0.903 | SBE19plus_01906562_2018_10_26_0230.hex
Sur | 50 | 280 | 2018-10-24 | 5:10 | -38.7511 | -73.6379 | 70 | 29 | 11.2683 | 33.5447 | 1025.7261 | 25.5944 | 37.8532 | 0.8697 | SBE19plus_01906562_2018_10_26_0230.hex
Sur | 50 | 280 | 2018-10-24 | 5:10 | -38.7511 | -73.6379 | 70 | 30 | 11.1877 | 33.6052 | 1025.7913 | 25.6563 | 37.8373 | 0.725 | SBE19plus_01906562_2018_10_26_0230.hex
Sur | 50 | 280 | 2018-10-24 | 5:10 | -38.7511 | -73.6379 | 70 | 31 | 11.0991 | 33.6516 | 1025.8478 | 25.7084 | 37.802 | 0.593 | SBE19plus_01906562_2018_10_26_0230.hex
Sur | 50 | 280 | 2018-10-24 | 5:10 | -38.7511 | -73.6379 | 70 | 32 | 11.0148 | 33.6818 | 1025.8916 | 25.7472 | 37.7523 | 0.565 | SBE19plus_01906562_2018_10_26_0230.hex
Sur | 50 | 280 | 2018-10-24 | 5:10 | -38.7511 | -73.6379 | 70 | 33 | 10.9668 | 33.6858 | 1025.9073 | 25.7584 | 37.7142 | 0.5831 | SBE19plus_01906562_2018_10_26_0230.hex
Sur | 50 | 280 | 2018-10-24 | 5:10 | -38.7511 | -73.6379 | 70 | 34 | 10.9232 | 33.7204 | 1025.9467 | 25.7932 | 37.708 | 0.5928 | SBE19plus_01906562_2018_10_26_0230.hex
Sur | 50 | 280 | 2018-10-24 | 5:10 | -38.7511 | -73.6379 | 70 | 35 | 10.8623 | 33.754 | 1025.9887 | 25.8303 | 37.6846 | 0.5896 | SBE19plus_01906562_2018_10_26_0230.hex
Sur | 50 | 280 | 2018-10-24 | 5:10 | -38.7511 | -73.6379 | 70 | 36 | 10.82 | 33.7582 | 1026.0033 | 25.8407 | 37.6508 | 0.5946 | SBE19plus_01906562_2018_10_26_0230.hex
Sur | 50 | 280 | 2018-10-24 | 5:10 | -38.7511 | -73.6379 | 70 | 37 | 10.8041 | 33.7654 | 1026.0157 | 25.8491 | 37.6443 | 0.5888 | SBE19plus_01906562_2018_10_26_0230.hex
Sur | 50 | 280 | 2018-10-24 | 5:10 | -38.7511 | -73.6379 | 70 | 38 | 10.7815 | 33.7784 | 1026.0348 | 25.8634 | 37.6366 | 0.5814 | SBE19plus_01906562_2018_10_26_0230.hex
Sur | 50 | 280 | 2018-10-24 | 5:10 | -38.7511 | -73.6379 | 70 | 39 | 10.7621 | 33.7865 | 1026.049 | 25.8731 | 37.6276 | 0.5799 | SBE19plus_01906562_2018_10_26_0230.hex
Sur | 50 | 280 | 2018-10-24 | 5:10 | -38.7511 | -73.6379 | 70 | 40 | 10.7419 | 33.7942 | 1026.0641 | 25.8826 | 37.6172 | 0.6125 | SBE19plus_01906562_2018_10_26_0230.hex
Sur | 50 | 280 | 2018-10-24 | 5:10 | -38.7511 | -73.6379 | 70 | 41 | 10.7123 | 33.8063 | 1026.0832 | 25.8973 | 37.6021 | 0.6421 | SBE19plus_01906562_2018_10_26_0230.hex
Sur | 50 | 280 | 2018-10-24 | 5:10 | -38.7511 | -73.6379 | 70 | 42 | 10.6768 | 33.8166 | 1026.0999 | 25.9115 | 37.5794 | 0.6618 | SBE19plus_01906562_2018_10_26_0230.hex
Sur | 50 | 280 | 2018-10-24 | 5:10 | -38.7511 | -73.6379 | 70 | 43 | 10.6439 | 33.8298 | 1026.1215 | 25.9277 | 37.5618 | 0.6845 | SBE19plus_01906562_2018_10_26_0230.hex
Sur | 50 | 280 | 2018-10-24 | 5:10 | -38.7511 | -73.6379 | 70 | 44 | 10.6098 | 33.8379 | 1026.1394 | 25.94 | 37.5386 | 0.7373 | SBE19plus_01906562_2018_10_26_0230.hex
Sur | 50 | 280 | 2018-10-24 | 5:10 | -38.7511 | -73.6379 | 70 | 45 | 10.5817 | 33.8447 | 1026.154 | 25.95 | 37.5198 | 0.7087 | SBE19plus_01906562_2018_10_26_0230.hex
Sur | 50 | 280 | 2018-10-24 | 5:10 | -38.7511 | -73.6379 | 70 | 46 | 10.5677 | 33.8447 | 1026.1601 | 25.9524 | 37.5084 | 0.7141 | SBE19plus_01906562_2018_10_26_0230.hex
Sur | 50 | 280 | 2018-10-24 | 5:10 | -38.7511 | -73.6379 | 70 | 47 | 10.5622 | 33.8475 | 1026.1677 | 25.9555 | 37.5073 | 0.7033 | SBE19plus_01906562_2018_10_26_0230.hex
Sur | 50 | 280 | 2018-10-24 | 5:10 | -38.7511 | -73.6379 | 70 | 48 | 10.5597 | 33.8493 | 1026.1747 | 25.9574 | 37.5081 | 0.7276 | SBE19plus_01906562_2018_10_26_0230.hex
Sur | 50 | 280 | 2018-10-24 | 5:10 | -38.7511 | -73.6379 | 70 | 49 | 10.5533 | 33.857 | 1026.1861 | 25.9645 | 37.5108 | 0.642 | SBE19plus_01906562_2018_10_26_0230.hex
Sur | 50 | 280 | 2018-10-24 | 5:10 | -38.7511 | -73.6379 | 70 | 50 | 10.5375 | 33.8725 | 1026.2047 | 25.9795 | 37.5122 | 0.5564 | SBE19plus_01906562_2018_10_26_0230.hex
Sur | 50 | 280 | 2018-10-24 | 5:10 | -38.7511 | -73.6379 | 70 | 51 | 10.5022 | 33.9052 | 1026.2418 | 26.0113 | 37.5107 | 0.4854 | SBE19plus_01906562_2018_10_26_0230.hex
Sur | 50 | 280 | 2018-10-24 | 5:10 | -38.7511 | -73.6379 | 70 | 52 | 10.4261 | 33.9649 | 1026.307 | 26.0716 | 37.4954 | 0.4228 | SBE19plus_01906562_2018_10_26_0230.hex
Sur | 50 | 280 | 2018-10-24 | 5:10 | -38.7511 | -73.6379 | 70 | 53 | 10.3403 | 34.0181 | 1026.3668 | 26.1278 | 37.4668 | 0.431 | SBE19plus_01906562_2018_10_26_0230.hex
Sur | 50 | 280 | 2018-10-24 | 5:10 | -38.7511 | -73.6379 | 70 | 54 | 10.2652 | 34.0616 | 1026.4185 | 26.1747 | 37.4382 | 0.4316 | SBE19plus_01906562_2018_10_26_0230.hex
Sur | 50 | 280 | 2018-10-24 | 5:10 | -38.7511 | -73.6379 | 70 | 55 | 10.2101 | 34.089 | 1026.4548 | 26.2052 | 37.414 | 0.4384 | SBE19plus_01906562_2018_10_26_0230.hex
Sur | 50 | 280 | 2018-10-24 | 5:10 | -38.7511 | -73.6379 | 70 | 56 | 10.1843 | 34.103 | 1026.475 | 26.2203 | 37.4049 | 0.4621 | SBE19plus_01906562_2018_10_26_0230.hex
Sur | 50 | 280 | 2018-10-24 | 5:10 | -38.7511 | -73.6379 | 70 | 57 | 10.1703 | 34.1201 | 1026.4947 | 26.2359 | 37.4087 | 0.4198 | SBE19plus_01906562_2018_10_26_0230.hex
Sur | 50 | 280 | 2018-10-24 | 5:10 | -38.7511 | -73.6379 | 70 | 58 | 10.1601 | 34.1426 | 1026.5186 | 26.2552 | 37.4198 | 0.4363 | SBE19plus_01906562_2018_10_26_0230.hex
Sur | 50 | 280 | 2018-10-24 | 5:10 | -38.7511 | -73.6379 | 70 | 59 | 10.1374 | 34.1865 | 1026.5605 | 26.2934 | 37.4381 | 0.3841 | SBE19plus_01906562_2018_10_26_0230.hex
Sur | 50 | 281 | 2018-10-24 | 6:00 | -38.7519 | -73.7272 | 100 | 2 | 12.5789 | 32.7976 | 1024.7766 | 24.7692 | 38.2691 | 0.6312 | SBE19plus_01906562_2018_10_26_0231.hex
Sur | 50 | 281 | 2018-10-24 | 6:00 | -38.7519 | -73.7272 | 100 | 3 | 12.5784 | 32.7954 | 1024.7803 | 24.7675 | 38.2679 | 0.6958 | SBE19plus_01906562_2018_10_26_0231.hex
Sur | 50 | 281 | 2018-10-24 | 6:00 | -38.7519 | -73.7272 | 100 | 4 | 12.5803 | 32.795 | 1024.7852 | 24.7667 | 38.2708 | 0.6527 | SBE19plus_01906562_2018_10_26_0231.hex
Sur | 50 | 281 | 2018-10-24 | 6:00 | -38.7519 | -73.7272 | 100 | 5 | 12.581 | 32.7963 | 1024.7905 | 24.7677 | 38.2745 | 0.6631 | SBE19plus_01906562_2018_10_26_0231.hex
Sur | 50 | 281 | 2018-10-24 | 6:00 | -38.7519 | -73.7272 | 100 | 6 | 12.5808 | 32.7975 | 1024.7957 | 24.7686 | 38.2774 | 0.6915 | SBE19plus_01906562_2018_10_26_0231.hex
Sur | 50 | 281 | 2018-10-24 | 6:00 | -38.7519 | -73.7272 | 100 | 7 | 12.5789 | 32.7975 | 1024.8002 | 24.7691 | 38.2776 | 0.7257 | SBE19plus_01906562_2018_10_26_0231.hex
Sur | 50 | 281 | 2018-10-24 | 6:00 | -38.7519 | -73.7272 | 100 | 8 | 12.5777 | 32.7984 | 1024.806 | 24.7699 | 38.2797 | 0.8046 | SBE19plus_01906562_2018_10_26_0231.hex
Sur | 50 | 281 | 2018-10-24 | 6:00 | -38.7519 | -73.7272 | 100 | 9 | 12.5747 | 32.8104 | 1024.8205 | 24.7799 | 38.2919 | 0.8982 | SBE19plus_01906562_2018_10_26_0231.hex
Sur | 50 | 281 | 2018-10-24 | 6:00 | -38.7519 | -73.7272 | 100 | 10 | 12.5615 | 32.8377 | 1024.8483 | 24.8036 | 38.3101 | 1.0486 | SBE19plus_01906562_2018_10_26_0231.hex
Sur | 50 | 281 | 2018-10-24 | 6:00 | -38.7519 | -73.7272 | 100 | 11 | 12.5408 | 32.8696 | 1024.8818 | 24.8324 | 38.3265 | 1.1724 | SBE19plus_01906562_2018_10_26_0231.hex
Sur | 50 | 281 | 2018-10-24 | 6:00 | -38.7519 | -73.7272 | 100 | 12 | 12.5083 | 32.9031 | 1024.9187 | 24.8648 | 38.3331 | 1.2593 | SBE19plus_01906562_2018_10_26_0231.hex
Sur | 50 | 281 | 2018-10-24 | 6:00 | -38.7519 | -73.7272 | 100 | 13 | 12.4274 | 32.9514 | 1024.9768 | 24.9183 | 38.3069 | 1.2796 | SBE19plus_01906562_2018_10_26_0231.hex
Sur | 50 | 281 | 2018-10-24 | 6:00 | -38.7519 | -73.7272 | 100 | 14 | 12.2636 | 32.9804 | 1025.0359 | 24.9728 | 38.1803 | 1.3096 | SBE19plus_01906562_2018_10_26_0231.hex
Sur | 50 | 281 | 2018-10-24 | 6:00 | -38.7519 | -73.7272 | 100 | 15 | 12.1443 | 32.9311 | 1025.0236 | 24.9563 | 38.0226 | 1.3191 | SBE19plus_01906562_2018_10_26_0231.hex
Sur | 50 | 281 | 2018-10-24 | 6:00 | -38.7519 | -73.7272 | 100 | 16 | 12.0633 | 32.9402 | 1025.0504 | 24.9786 | 37.9571 | 1.3456 | SBE19plus_01906562_2018_10_26_0231.hex
Sur | 50 | 281 | 2018-10-24 | 6:00 | -38.7519 | -73.7272 | 100 | 17 | 11.9951 | 32.9306 | 1025.0605 | 24.9836 | 37.8865 | 1.4216 | SBE19plus_01906562_2018_10_26_0231.hex
Sur | 50 | 281 | 2018-10-24 | 6:00 | -38.7519 | -73.7272 | 100 | 18 | 11.9835 | 32.9276 | 1025.065 | 24.983 | 37.8765 | 1.5274 | SBE19plus_01906562_2018_10_26_0231.hex
Sur | 50 | 281 | 2018-10-24 | 6:00 | -38.7519 | -73.7272 | 100 | 19 | 11.9324 | 32.9572 | 1025.1012 | 25.0159 | 37.8604 | 1.5236 | SBE19plus_01906562_2018_10_26_0231.hex
Sur | 50 | 281 | 2018-10-24 | 6:00 | -38.7519 | -73.7272 | 100 | 20 | 11.8118 | 33.0121 | 1025.1707 | 25.0815 | 37.8017 | 1.5447 | SBE19plus_01906562_2018_10_26_0231.hex
Sur | 50 | 281 | 2018-10-24 | 6:00 | -38.7519 | -73.7272 | 100 | 21 | 11.7435 | 33.0475 | 1025.2158 | 25.121 | 37.779 | 1.4976 | SBE19plus_01906562_2018_10_26_0231.hex
Sur | 50 | 281 | 2018-10-24 | 6:00 | -38.7519 | -73.7272 | 100 | 22 | 11.68 | 33.1038 | 1025.2761 | 25.1768 | 37.777 | 1.4987 | SBE19plus_01906562_2018_10_26_0231.hex
Sur | 50 | 281 | 2018-10-24 | 6:00 | -38.7519 | -73.7272 | 100 | 23 | 11.618 | 33.1317 | 1025.3138 | 25.2097 | 37.7497 | 1.4924 | SBE19plus_01906562_2018_10_26_0231.hex
Sur | 50 | 281 | 2018-10-24 | 6:00 | -38.7519 | -73.7272 | 100 | 24 | 11.5776 | 33.1634 | 1025.3495 | 25.2415 | 37.7466 | 1.5481 | SBE19plus_01906562_2018_10_26_0231.hex
Sur | 50 | 281 | 2018-10-24 | 6:00 | -38.7519 | -73.7272 | 100 | 25 | 11.5424 | 33.191 | 1025.3818 | 25.2695 | 37.7435 | 1.5282 | SBE19plus_01906562_2018_10_26_0231.hex
Sur | 50 | 281 | 2018-10-24 | 6:00 | -38.7519 | -73.7272 | 100 | 26 | 11.5025 | 33.2241 | 1025.4197 | 25.3025 | 37.7411 | 1.4851 | SBE19plus_01906562_2018_10_26_0231.hex
Sur | 50 | 281 | 2018-10-24 | 6:00 | -38.7519 | -73.7272 | 100 | 27 | 11.4656 | 33.2659 | 1025.4636 | 25.3418 | 37.7512 | 1.4273 | SBE19plus_01906562_2018_10_26_0231.hex
Sur | 50 | 281 | 2018-10-24 | 6:00 | -38.7519 | -73.7272 | 100 | 28 | 11.4291 | 33.3286 | 1025.5234 | 25.3972 | 37.7825 | 1.3922 | SBE19plus_01906562_2018_10_26_0231.hex
Sur | 50 | 281 | 2018-10-24 | 6:00 | -38.7519 | -73.7272 | 100 | 29 | 11.379 | 33.429 | 1025.6149 | 25.4846 | 37.8375 | 1.3577 | SBE19plus_01906562_2018_10_26_0231.hex
Sur | 50 | 281 | 2018-10-24 | 6:00 | -38.7519 | -73.7272 | 100 | 30 | 11.283 | 33.5357 | 1025.7205 | 25.5852 | 37.8548 | 1.299 | SBE19plus_01906562_2018_10_26_0231.hex
Sur | 50 | 281 | 2018-10-24 | 6:00 | -38.7519 | -73.7272 | 100 | 31 | 11.2435 | 33.5618 | 1025.7532 | 25.612 | 37.849 | 1.1752 | SBE19plus_01906562_2018_10_26_0231.hex
Sur | 50 | 281 | 2018-10-24 | 6:00 | -38.7519 | -73.7272 | 100 | 32 | 11.2186 | 33.5748 | 1025.7709 | 25.6267 | 37.8414 | 1.025 | SBE19plus_01906562_2018_10_26_0231.hex
Sur | 50 | 281 | 2018-10-24 | 6:00 | -38.7519 | -73.7272 | 100 | 33 | 11.1733 | 33.601 | 1025.8033 | 25.6554 | 37.8262 | 0.8743 | SBE19plus_01906562_2018_10_26_0231.hex
Sur | 50 | 281 | 2018-10-24 | 6:00 | -38.7519 | -73.7272 | 100 | 34 | 11.1011 | 33.6397 | 1025.8521 | 25.6989 | 37.7972 | 0.7746 | SBE19plus_01906562_2018_10_26_0231.hex
Sur | 50 | 281 | 2018-10-24 | 6:00 | -38.7519 | -73.7272 | 100 | 35 | 11.0046 | 33.6876 | 1025.9118 | 25.7537 | 37.7531 | 0.7365 | SBE19plus_01906562_2018_10_26_0231.hex
Sur | 50 | 281 | 2018-10-24 | 6:00 | -38.7519 | -73.7272 | 100 | 36 | 10.882 | 33.7329 | 1025.9731 | 25.8111 | 37.6831 | 0.7323 | SBE19plus_01906562_2018_10_26_0231.hex
Sur | 50 | 281 | 2018-10-24 | 6:00 | -38.7519 | -73.7272 | 100 | 37 | 10.8109 | 33.7434 | 1025.9979 | 25.8313 | 37.6287 | 0.7511 | SBE19plus_01906562_2018_10_26_0231.hex
Sur | 50 | 281 | 2018-10-24 | 6:00 | -38.7519 | -73.7272 | 100 | 38 | 10.7511 | 33.7599 | 1026.0264 | 25.8547 | 37.5894 | 0.7507 | SBE19plus_01906562_2018_10_26_0231.hex
Sur | 50 | 281 | 2018-10-24 | 6:00 | -38.7519 | -73.7272 | 100 | 39 | 10.7092 | 33.7625 | 1026.0409 | 25.8638 | 37.5546 | 0.7334 | SBE19plus_01906562_2018_10_26_0231.hex
Sur | 50 | 281 | 2018-10-24 | 6:00 | -38.7519 | -73.7272 | 100 | 40 | 10.672 | 33.7741 | 1026.0612 | 25.8794 | 37.5317 | 0.6504 | SBE19plus_01906562_2018_10_26_0231.hex
Sur | 50 | 281 | 2018-10-24 | 6:00 | -38.7519 | -73.7272 | 100 | 41 | 10.6168 | 33.7947 | 1026.0902 | 25.9051 | 37.5006 | 0.5985 | SBE19plus_01906562_2018_10_26_0231.hex
Sur | 50 | 281 | 2018-10-24 | 6:00 | -38.7519 | -73.7272 | 100 | 42 | 10.5712 | 33.8105 | 1026.1149 | 25.9253 | 37.4748 | 0.5693 | SBE19plus_01906562_2018_10_26_0231.hex
Sur | 50 | 281 | 2018-10-24 | 6:00 | -38.7519 | -73.7272 | 100 | 43 | 10.5526 | 33.851 | 1026.1542 | 25.9601 | 37.499 | 0.554 | SBE19plus_01906562_2018_10_26_0231.hex
Sur | 50 | 281 | 2018-10-24 | 6:00 | -38.7519 | -73.7272 | 100 | 44 | 10.5309 | 33.8782 | 1026.183 | 25.9851 | 37.5057 | 0.5466 | SBE19plus_01906562_2018_10_26_0231.hex
Sur | 50 | 281 | 2018-10-24 | 6:00 | -38.7519 | -73.7272 | 100 | 45 | 10.503 | 33.8953 | 1026.207 | 26.0034 | 37.4968 | 0.5411 | SBE19plus_01906562_2018_10_26_0231.hex
Sur | 50 | 281 | 2018-10-24 | 6:00 | -38.7519 | -73.7272 | 100 | 46 | 10.4709 | 33.9114 | 1026.2301 | 26.0215 | 37.4828 | 0.5106 | SBE19plus_01906562_2018_10_26_0231.hex
Sur | 50 | 281 | 2018-10-24 | 6:00 | -38.7519 | -73.7272 | 100 | 47 | 10.4488 | 33.9139 | 1026.2393 | 26.0272 | 37.4659 | 0.468 | SBE19plus_01906562_2018_10_26_0231.hex
Sur | 50 | 281 | 2018-10-24 | 6:00 | -38.7519 | -73.7272 | 100 | 48 | 10.4292 | 33.9262 | 1026.2568 | 26.0401 | 37.4598 | 0.431 | SBE19plus_01906562_2018_10_26_0231.hex
Sur | 50 | 281 | 2018-10-24 | 6:00 | -38.7519 | -73.7272 | 100 | 49 | 10.4063 | 33.9356 | 1026.2734 | 26.0515 | 37.4482 | 0.3913 | SBE19plus_01906562_2018_10_26_0231.hex
Sur | 50 | 281 | 2018-10-24 | 6:00 | -38.7519 | -73.7272 | 100 | 50 | 10.3888 | 33.9494 | 1026.2917 | 26.0652 | 37.4463 | 0.3714 | SBE19plus_01906562_2018_10_26_0231.hex
Sur | 50 | 281 | 2018-10-24 | 6:00 | -38.7519 | -73.7272 | 100 | 51 | 10.3694 | 33.9676 | 1026.3138 | 26.0828 | 37.4465 | 0.3524 | SBE19plus_01906562_2018_10_26_0231.hex
Sur | 50 | 281 | 2018-10-24 | 6:00 | -38.7519 | -73.7272 | 100 | 52 | 10.3296 | 33.983 | 1026.337 | 26.1018 | 37.424 | 0.3269 | SBE19plus_01906562_2018_10_26_0231.hex
Sur | 50 | 281 | 2018-10-24 | 6:00 | -38.7519 | -73.7272 | 100 | 53 | 10.3089 | 33.9861 | 1026.3464 | 26.1076 | 37.4084 | 0.3169 | SBE19plus_01906562_2018_10_26_0231.hex
Sur | 50 | 281 | 2018-10-24 | 6:00 | -38.7519 | -73.7272 | 100 | 54 | 10.3026 | 33.9927 | 1026.3578 | 26.1138 | 37.4102 | 0.316 | SBE19plus_01906562_2018_10_26_0231.hex
Sur | 50 | 281 | 2018-10-24 | 6:00 | -38.7519 | -73.7272 | 100 | 55 | 10.3029 | 34.0083 | 1026.375 | 26.1258 | 37.4267 | 0.3194 | SBE19plus_01906562_2018_10_26_0231.hex
Sur | 50 | 281 | 2018-10-24 | 6:00 | -38.7519 | -73.7272 | 100 | 56 | 10.295 | 34.0257 | 1026.3941 | 26.1408 | 37.4367 | 0.3098 | SBE19plus_01906562_2018_10_26_0231.hex
Sur | 50 | 281 | 2018-10-24 | 6:00 | -38.7519 | -73.7272 | 100 | 57 | 10.2886 | 34.0328 | 1026.4047 | 26.1475 | 37.4384 | 0.3135 | SBE19plus_01906562_2018_10_26_0231.hex
Sur | 50 | 281 | 2018-10-24 | 6:00 | -38.7519 | -73.7272 | 100 | 58 | 10.2876 | 34.0358 | 1026.412 | 26.1499 | 37.4416 | 0.2998 | SBE19plus_01906562_2018_10_26_0231.hex
Sur | 50 | 281 | 2018-10-24 | 6:00 | -38.7519 | -73.7272 | 100 | 59 | 10.2908 | 34.0406 | 1026.4208 | 26.1531 | 37.4506 | 0.3024 | SBE19plus_01906562_2018_10_26_0231.hex
Sur | 50 | 281 | 2018-10-24 | 6:00 | -38.7519 | -73.7272 | 100 | 60 | 10.2942 | 34.0528 | 1026.434 | 26.1621 | 37.4663 | 0.2889 | SBE19plus_01906562_2018_10_26_0231.hex
Sur | 50 | 281 | 2018-10-24 | 6:00 | -38.7519 | -73.7272 | 100 | 61 | 10.2923 | 34.0557 | 1026.4404 | 26.1647 | 37.4683 | 0.2647 | SBE19plus_01906562_2018_10_26_0231.hex
Sur | 50 | 281 | 2018-10-24 | 6:00 | -38.7519 | -73.7272 | 100 | 62 | 10.2869 | 34.0608 | 1026.4498 | 26.1696 | 37.4689 | 0.2412 | SBE19plus_01906562_2018_10_26_0231.hex
Sur | 50 | 281 | 2018-10-24 | 6:00 | -38.7519 | -73.7272 | 100 | 63 | 10.2761 | 34.0701 | 1026.4635 | 26.1787 | 37.4686 | 0.2218 | SBE19plus_01906562_2018_10_26_0231.hex
Sur | 50 | 281 | 2018-10-24 | 6:00 | -38.7519 | -73.7272 | 100 | 64 | 10.2522 | 34.0928 | 1026.4907 | 26.2008 | 37.4679 | 0.2071 | SBE19plus_01906562_2018_10_26_0231.hex
Sur | 50 | 281 | 2018-10-24 | 6:00 | -38.7519 | -73.7272 | 100 | 65 | 10.2158 | 34.1194 | 1026.5218 | 26.2278 | 37.4602 | 0.1933 | SBE19plus_01906562_2018_10_26_0231.hex
Sur | 50 | 281 | 2018-10-24 | 6:00 | -38.7519 | -73.7272 | 100 | 66 | 10.1826 | 34.134 | 1026.5426 | 26.2449 | 37.4437 | 0.187 | SBE19plus_01906562_2018_10_26_0231.hex
Sur | 50 | 281 | 2018-10-24 | 6:00 | -38.7519 | -73.7272 | 100 | 67 | 10.1552 | 34.1459 | 1026.5619 | 26.2589 | 37.4296 | 0.1765 | SBE19plus_01906562_2018_10_26_0231.hex
Sur | 50 | 281 | 2018-10-24 | 6:00 | -38.7519 | -73.7272 | 100 | 68 | 10.1401 | 34.1473 | 1026.5708 | 26.2623 | 37.4181 | 0.1697 | SBE19plus_01906562_2018_10_26_0231.hex
Sur | 50 | 281 | 2018-10-24 | 6:00 | -38.7519 | -73.7272 | 100 | 69 | 10.1343 | 34.1567 | 1026.583 | 26.2706 | 37.4227 | 0.1639 | SBE19plus_01906562_2018_10_26_0231.hex
Sur | 50 | 281 | 2018-10-24 | 6:00 | -38.7519 | -73.7272 | 100 | 70 | 10.1239 | 34.1692 | 1026.5985 | 26.2822 | 37.4252 | 0.1578 | SBE19plus_01906562_2018_10_26_0231.hex
Sur | 50 | 281 | 2018-10-24 | 6:00 | -38.7519 | -73.7272 | 100 | 71 | 10.1072 | 34.1727 | 1026.6094 | 26.2879 | 37.4131 | 0.1488 | SBE19plus_01906562_2018_10_26_0231.hex
Sur | 50 | 281 | 2018-10-24 | 6:00 | -38.7519 | -73.7272 | 100 | 72 | 10.0879 | 34.1794 | 1026.6233 | 26.2964 | 37.4016 | 0.1442 | SBE19plus_01906562_2018_10_26_0231.hex
Sur | 50 | 281 | 2018-10-24 | 6:00 | -38.7519 | -73.7272 | 100 | 73 | 10.0611 | 34.1903 | 1026.6399 | 26.3094 | 37.3873 | 0.1302 | SBE19plus_01906562_2018_10_26_0231.hex
Sur | 50 | 281 | 2018-10-24 | 6:00 | -38.7519 | -73.7272 | 100 | 74 | 10.0371 | 34.2047 | 1026.6592 | 26.3249 | 37.3784 | 0.1267 | SBE19plus_01906562_2018_10_26_0231.hex
Sur | 50 | 281 | 2018-10-24 | 6:00 | -38.7519 | -73.7272 | 100 | 75 | 10.0215 | 34.2116 | 1026.6717 | 26.3327 | 37.3712 | 0.1284 | SBE19plus_01906562_2018_10_26_0231.hex
Sur | 50 | 281 | 2018-10-24 | 6:00 | -38.7519 | -73.7272 | 100 | 76 | 10.0144 | 34.2152 | 1026.6802 | 26.3368 | 37.3682 | 0.1474 | SBE19plus_01906562_2018_10_26_0231.hex
Sur | 50 | 281 | 2018-10-24 | 6:00 | -38.7519 | -73.7272 | 100 | 77 | 10.009 | 34.2169 | 1026.6876 | 26.339 | 37.3651 | 0.1392 | SBE19plus_01906562_2018_10_26_0231.hex
Sur | 50 | 281 | 2018-10-24 | 6:00 | -38.7519 | -73.7272 | 100 | 78 | 10.0057 | 34.2177 | 1026.6935 | 26.3402 | 37.3632 | 0.1275 | SBE19plus_01906562_2018_10_26_0231.hex
Sur | 50 | 281 | 2018-10-24 | 6:00 | -38.7519 | -73.7272 | 100 | 79 | 10.0034 | 34.2191 | 1026.6989 | 26.3416 | 37.3626 | 0.1259 | SBE19plus_01906562_2018_10_26_0231.hex
Sur | 50 | 281 | 2018-10-24 | 6:00 | -38.7519 | -73.7272 | 100 | 80 | 10.0002 | 34.2219 | 1026.7068 | 26.3444 | 37.3623 | 0.1233 | SBE19plus_01906562_2018_10_26_0231.hex
Sur | 50 | 281 | 2018-10-24 | 6:00 | -38.7519 | -73.7272 | 100 | 81 | 9.996 | 34.2241 | 1026.7151 | 26.3468 | 37.3608 | 0.1228 | SBE19plus_01906562_2018_10_26_0231.hex
Sur | 50 | 281 | 2018-10-24 | 6:00 | -38.7519 | -73.7272 | 100 | 82 | 9.9949 | 34.2225 | 1026.7183 | 26.3456 | 37.3581 | 0.1471 | SBE19plus_01906562_2018_10_26_0231.hex
Sur | 50 | 282 | 2018-10-24 | 6:47 | -38.7511 | -73.8177 | 140 | 1 | 12.8668 | 32.7532 | 1024.6819 | 24.6789 | 38.4804 | 0.5509 | SBE19plus_01906562_2018_10_26_0232.hex
Sur | 50 | 282 | 2018-10-24 | 6:47 | -38.7511 | -73.8177 | 140 | 2 | 12.8715 | 32.7512 | 1024.6855 | 24.6763 | 38.4841 | 0.5516 | SBE19plus_01906562_2018_10_26_0232.hex
Sur | 50 | 282 | 2018-10-24 | 6:47 | -38.7511 | -73.8177 | 140 | 3 | 12.8735 | 32.7518 | 1024.6902 | 24.6765 | 38.4881 | 0.5502 | SBE19plus_01906562_2018_10_26_0232.hex
Sur | 50 | 282 | 2018-10-24 | 6:47 | -38.7511 | -73.8177 | 140 | 4 | 12.8696 | 32.7519 | 1024.6948 | 24.6773 | 38.4865 | 0.5475 | SBE19plus_01906562_2018_10_26_0232.hex
Sur | 50 | 282 | 2018-10-24 | 6:47 | -38.7511 | -73.8177 | 140 | 5 | 12.8712 | 32.7508 | 1024.6991 | 24.6761 | 38.4892 | 0.5623 | SBE19plus_01906562_2018_10_26_0232.hex
Sur | 50 | 282 | 2018-10-24 | 6:47 | -38.7511 | -73.8177 | 140 | 6 | 12.8687 | 32.7503 | 1024.7021 | 24.6763 | 38.4888 | 0.5873 | SBE19plus_01906562_2018_10_26_0232.hex
Sur | 50 | 282 | 2018-10-24 | 6:47 | -38.7511 | -73.8177 | 140 | 7 | 12.8669 | 32.7486 | 1024.7065 | 24.6753 | 38.4878 | 0.6205 | SBE19plus_01906562_2018_10_26_0232.hex
Sur | 50 | 282 | 2018-10-24 | 6:47 | -38.7511 | -73.8177 | 140 | 8 | 12.8662 | 32.7522 | 1024.7149 | 24.6782 | 38.4931 | 0.662 | SBE19plus_01906562_2018_10_26_0232.hex
Sur | 50 | 282 | 2018-10-24 | 6:47 | -38.7511 | -73.8177 | 140 | 9 | 12.8535 | 32.7693 | 1024.7336 | 24.6941 | 38.5012 | 0.6321 | SBE19plus_01906562_2018_10_26_0232.hex
Sur | 50 | 282 | 2018-10-24 | 6:47 | -38.7511 | -73.8177 | 140 | 10 | 12.8126 | 32.8094 | 1024.7775 | 24.7334 | 38.5057 | 0.5571 | SBE19plus_01906562_2018_10_26_0232.hex
Sur | 50 | 282 | 2018-10-24 | 6:47 | -38.7511 | -73.8177 | 140 | 11 | 12.7712 | 32.8514 | 1024.8241 | 24.7739 | 38.5132 | 0.5245 | SBE19plus_01906562_2018_10_26_0232.hex
Sur | 50 | 282 | 2018-10-24 | 6:47 | -38.7511 | -73.8177 | 140 | 12 | 12.736 | 32.8805 | 1024.8578 | 24.8033 | 38.5134 | 0.5016 | SBE19plus_01906562_2018_10_26_0232.hex
Sur | 50 | 282 | 2018-10-24 | 6:47 | -38.7511 | -73.8177 | 140 | 13 | 12.6808 | 32.9116 | 1024.8959 | 24.8381 | 38.4965 | 0.4753 | SBE19plus_01906562_2018_10_26_0232.hex
Sur | 50 | 282 | 2018-10-24 | 6:47 | -38.7511 | -73.8177 | 140 | 14 | 12.6488 | 32.9226 | 1024.9156 | 24.8528 | 38.4815 | 0.5062 | SBE19plus_01906562_2018_10_26_0232.hex
Sur | 50 | 282 | 2018-10-24 | 6:47 | -38.7511 | -73.8177 | 140 | 15 | 12.6127 | 32.9391 | 1024.9398 | 24.8726 | 38.4668 | 0.5926 | SBE19plus_01906562_2018_10_26_0232.hex
Sur | 50 | 282 | 2018-10-24 | 6:47 | -38.7511 | -73.8177 | 140 | 16 | 12.5615 | 32.9807 | 1024.986 | 24.9149 | 38.4647 | 0.6687 | SBE19plus_01906562_2018_10_26_0232.hex
Sur | 50 | 282 | 2018-10-24 | 6:47 | -38.7511 | -73.8177 | 140 | 17 | 12.5307 | 33.0088 | 1025.0191 | 24.9422 | 38.4694 | 0.6969 | SBE19plus_01906562_2018_10_26_0232.hex
Sur | 50 | 282 | 2018-10-24 | 6:47 | -38.7511 | -73.8177 | 140 | 18 | 12.5074 | 33.0354 | 1025.0492 | 24.9674 | 38.4784 | 0.693 | SBE19plus_01906562_2018_10_26_0232.hex
Sur | 50 | 282 | 2018-10-24 | 6:47 | -38.7511 | -73.8177 | 140 | 19 | 12.389 | 33.1144 | 1025.1371 | 25.0521 | 38.4491 | 0.7912 | SBE19plus_01906562_2018_10_26_0232.hex
Sur | 50 | 282 | 2018-10-24 | 6:47 | -38.7511 | -73.8177 | 140 | 20 | 12.2464 | 33.1524 | 1025.1984 | 25.1088 | 38.3565 | 0.9871 | SBE19plus_01906562_2018_10_26_0232.hex
Sur | 50 | 282 | 2018-10-24 | 6:47 | -38.7511 | -73.8177 | 140 | 21 | 12.0994 | 33.2 | 1025.2692 | 25.174 | 38.2668 | 1.1484 | SBE19plus_01906562_2018_10_26_0232.hex
Sur | 50 | 282 | 2018-10-24 | 6:47 | -38.7511 | -73.8177 | 140 | 22 | 11.8214 | 33.2207 | 1025.3404 | 25.2422 | 38.0261 | 1.3238 | SBE19plus_01906562_2018_10_26_0232.hex
Sur | 50 | 282 | 2018-10-24 | 6:47 | -38.7511 | -73.8177 | 140 | 23 | 11.6717 | 33.2199 | 1025.3717 | 25.2691 | 37.8867 | 1.5178 | SBE19plus_01906562_2018_10_26_0232.hex
Sur | 50 | 282 | 2018-10-24 | 6:47 | -38.7511 | -73.8177 | 140 | 24 | 11.5956 | 33.1908 | 1025.3693 | 25.2598 | 37.7909 | 1.6304 | SBE19plus_01906562_2018_10_26_0232.hex
Sur | 50 | 282 | 2018-10-24 | 6:47 | -38.7511 | -73.8177 | 140 | 25 | 11.5203 | 33.2033 | 1025.3965 | 25.2834 | 37.7327 | 1.739 | SBE19plus_01906562_2018_10_26_0232.hex
Sur | 50 | 282 | 2018-10-24 | 6:47 | -38.7511 | -73.8177 | 140 | 26 | 11.4301 | 33.237 | 1025.4419 | 25.326 | 37.6833 | 1.7473 | SBE19plus_01906562_2018_10_26_0232.hex
Sur | 50 | 282 | 2018-10-24 | 6:47 | -38.7511 | -73.8177 | 140 | 27 | 11.3501 | 33.2919 | 1025.5049 | 25.3834 | 37.664 | 1.7559 | SBE19plus_01906562_2018_10_26_0232.hex
Sur | 50 | 282 | 2018-10-24 | 6:47 | -38.7511 | -73.8177 | 140 | 28 | 11.267 | 33.349 | 1025.5693 | 25.4429 | 37.6437 | 1.7367 | SBE19plus_01906562_2018_10_26_0232.hex
Sur | 50 | 282 | 2018-10-24 | 6:47 | -38.7511 | -73.8177 | 140 | 29 | 11.2169 | 33.4044 | 1025.6259 | 25.4946 | 37.6554 | 1.6523 | SBE19plus_01906562_2018_10_26_0232.hex
Sur | 50 | 282 | 2018-10-24 | 6:47 | -38.7511 | -73.8177 | 140 | 30 | 11.1719 | 33.4364 | 1025.6641 | 25.5276 | 37.6463 | 1.5562 | SBE19plus_01906562_2018_10_26_0232.hex
Sur | 50 | 282 | 2018-10-24 | 6:47 | -38.7511 | -73.8177 | 140 | 31 | 11.1377 | 33.4662 | 1025.6965 | 25.5568 | 37.6459 | 1.3974 | SBE19plus_01906562_2018_10_26_0232.hex
Sur | 50 | 282 | 2018-10-24 | 6:47 | -38.7511 | -73.8177 | 140 | 32 | 11.1284 | 33.5081 | 1025.7353 | 25.5909 | 37.681 | 1.2505 | SBE19plus_01906562_2018_10_26_0232.hex
Sur | 50 | 282 | 2018-10-24 | 6:47 | -38.7511 | -73.8177 | 140 | 33 | 11.1421 | 33.5468 | 1025.7666 | 25.6183 | 37.7356 | 1.2001 | SBE19plus_01906562_2018_10_26_0232.hex
Sur | 50 | 282 | 2018-10-24 | 6:47 | -38.7511 | -73.8177 | 140 | 34 | 11.1137 | 33.6174 | 1025.8316 | 25.679 | 37.7771 | 1.147 | SBE19plus_01906562_2018_10_26_0232.hex
Sur | 50 | 282 | 2018-10-24 | 6:47 | -38.7511 | -73.8177 | 140 | 35 | 11.088 | 33.6158 | 1025.84 | 25.682 | 37.7544 | 1.1295 | SBE19plus_01906562_2018_10_26_0232.hex
Sur | 50 | 282 | 2018-10-24 | 6:47 | -38.7511 | -73.8177 | 140 | 36 | 11.0846 | 33.6164 | 1025.8461 | 25.683 | 37.7535 | 1.1014 | SBE19plus_01906562_2018_10_26_0232.hex
Sur | 50 | 282 | 2018-10-24 | 6:47 | -38.7511 | -73.8177 | 140 | 37 | 11.0808 | 33.6185 | 1025.8527 | 25.6854 | 37.7533 | 0.9746 | SBE19plus_01906562_2018_10_26_0232.hex
Sur | 50 | 282 | 2018-10-24 | 6:47 | -38.7511 | -73.8177 | 140 | 38 | 11.0749 | 33.6212 | 1025.8602 | 25.6886 | 37.7519 | 0.9137 | SBE19plus_01906562_2018_10_26_0232.hex
Sur | 50 | 282 | 2018-10-24 | 6:47 | -38.7511 | -73.8177 | 140 | 39 | 11.0493 | 33.6378 | 1025.8818 | 25.7062 | 37.7448 | 0.8725 | SBE19plus_01906562_2018_10_26_0232.hex
Sur | 50 | 282 | 2018-10-24 | 6:47 | -38.7511 | -73.8177 | 140 | 40 | 10.9738 | 33.6767 | 1025.9306 | 25.7504 | 37.7109 | 0.8564 | SBE19plus_01906562_2018_10_26_0232.hex
Sur | 50 | 282 | 2018-10-24 | 6:47 | -38.7511 | -73.8177 | 140 | 41 | 10.9083 | 33.6912 | 1025.9585 | 25.7731 | 37.6654 | 0.824 | SBE19plus_01906562_2018_10_26_0232.hex
Sur | 50 | 282 | 2018-10-24 | 6:47 | -38.7511 | -73.8177 | 140 | 42 | 10.8824 | 33.694 | 1025.9696 | 25.7797 | 37.6461 | 0.7661 | SBE19plus_01906562_2018_10_26_0232.hex
Sur | 50 | 282 | 2018-10-24 | 6:47 | -38.7511 | -73.8177 | 140 | 43 | 10.8623 | 33.7088 | 1025.9888 | 25.7947 | 37.6423 | 0.6497 | SBE19plus_01906562_2018_10_26_0232.hex
Sur | 50 | 282 | 2018-10-24 | 6:47 | -38.7511 | -73.8177 | 140 | 44 | 10.8242 | 33.7255 | 1026.0127 | 25.8146 | 37.6233 | 0.615 | SBE19plus_01906562_2018_10_26_0232.hex
Sur | 50 | 282 | 2018-10-24 | 6:47 | -38.7511 | -73.8177 | 140 | 45 | 10.7834 | 33.7506 | 1026.0441 | 25.8415 | 37.6103 | 0.6084 | SBE19plus_01906562_2018_10_26_0232.hex
Sur | 50 | 282 | 2018-10-24 | 6:47 | -38.7511 | -73.8177 | 140 | 46 | 10.7617 | 33.7832 | 1026.0785 | 25.8705 | 37.6236 | 0.6141 | SBE19plus_01906562_2018_10_26_0232.hex
Sur | 50 | 282 | 2018-10-24 | 6:47 | -38.7511 | -73.8177 | 140 | 47 | 10.7592 | 33.796 | 1026.0939 | 25.8808 | 37.636 | 0.6034 | SBE19plus_01906562_2018_10_26_0232.hex
Sur | 50 | 282 | 2018-10-24 | 6:47 | -38.7511 | -73.8177 | 140 | 48 | 10.7621 | 33.8161 | 1026.1126 | 25.896 | 37.6597 | 0.583 | SBE19plus_01906562_2018_10_26_0232.hex
Sur | 50 | 282 | 2018-10-24 | 6:47 | -38.7511 | -73.8177 | 140 | 49 | 10.7568 | 33.8314 | 1026.13 | 25.9088 | 37.6709 | 0.5577 | SBE19plus_01906562_2018_10_26_0232.hex
Sur | 50 | 282 | 2018-10-24 | 6:47 | -38.7511 | -73.8177 | 140 | 50 | 10.7465 | 33.8484 | 1026.1499 | 25.9239 | 37.6791 | 0.5275 | SBE19plus_01906562_2018_10_26_0232.hex
Sur | 50 | 282 | 2018-10-24 | 6:47 | -38.7511 | -73.8177 | 140 | 51 | 10.7339 | 33.8556 | 1026.1624 | 25.9318 | 37.6754 | 0.5226 | SBE19plus_01906562_2018_10_26_0232.hex
Sur | 50 | 282 | 2018-10-24 | 6:47 | -38.7511 | -73.8177 | 140 | 52 | 10.7049 | 33.8696 | 1026.1822 | 25.9479 | 37.6623 | 0.5091 | SBE19plus_01906562_2018_10_26_0232.hex
Sur | 50 | 282 | 2018-10-24 | 6:47 | -38.7511 | -73.8177 | 140 | 53 | 10.6598 | 33.892 | 1026.2125 | 25.9735 | 37.6416 | 0.507 | SBE19plus_01906562_2018_10_26_0232.hex
Sur | 50 | 282 | 2018-10-24 | 6:47 | -38.7511 | -73.8177 | 140 | 54 | 10.6437 | 33.8944 | 1026.2224 | 25.9778 | 37.6315 | 0.5018 | SBE19plus_01906562_2018_10_26_0232.hex
Sur | 50 | 282 | 2018-10-24 | 6:47 | -38.7511 | -73.8177 | 140 | 55 | 10.6352 | 33.9021 | 1026.2336 | 25.9854 | 37.6321 | 0.4963 | SBE19plus_01906562_2018_10_26_0232.hex
Sur | 50 | 282 | 2018-10-24 | 6:47 | -38.7511 | -73.8177 | 140 | 56 | 10.6166 | 33.9173 | 1026.2529 | 26.0005 | 37.6298 | 0.4841 | SBE19plus_01906562_2018_10_26_0232.hex
Sur | 50 | 282 | 2018-10-24 | 6:47 | -38.7511 | -73.8177 | 140 | 57 | 10.6011 | 33.9259 | 1026.2677 | 26.0099 | 37.6251 | 0.4665 | SBE19plus_01906562_2018_10_26_0232.hex
Sur | 50 | 282 | 2018-10-24 | 6:47 | -38.7511 | -73.8177 | 140 | 58 | 10.5952 | 33.9321 | 1026.2782 | 26.0157 | 37.6275 | 0.4449 | SBE19plus_01906562_2018_10_26_0232.hex
Sur | 50 | 282 | 2018-10-24 | 6:47 | -38.7511 | -73.8177 | 140 | 59 | 10.5869 | 33.9422 | 1026.2919 | 26.0251 | 37.6306 | 0.425 | SBE19plus_01906562_2018_10_26_0232.hex
Sur | 50 | 282 | 2018-10-24 | 6:47 | -38.7511 | -73.8177 | 140 | 60 | 10.5703 | 33.9497 | 1026.3053 | 26.0339 | 37.6236 | 0.3908 | SBE19plus_01906562_2018_10_26_0232.hex
Sur | 50 | 282 | 2018-10-24 | 6:47 | -38.7511 | -73.8177 | 140 | 61 | 10.5547 | 33.9581 | 1026.3181 | 26.0432 | 37.6186 | 0.3073 | SBE19plus_01906562_2018_10_26_0232.hex
Sur | 50 | 282 | 2018-10-24 | 6:47 | -38.7511 | -73.8177 | 140 | 62 | 10.5289 | 33.9713 | 1026.3379 | 26.058 | 37.6078 | 0.266 | SBE19plus_01906562_2018_10_26_0232.hex
Sur | 50 | 282 | 2018-10-24 | 6:47 | -38.7511 | -73.8177 | 140 | 63 | 10.4934 | 33.9842 | 1026.3591 | 26.0744 | 37.5876 | 0.2408 | SBE19plus_01906562_2018_10_26_0232.hex
Sur | 50 | 282 | 2018-10-24 | 6:47 | -38.7511 | -73.8177 | 140 | 64 | 10.4353 | 34.0091 | 1026.393 | 26.1042 | 37.5563 | 0.2282 | SBE19plus_01906562_2018_10_26_0232.hex
Sur | 50 | 282 | 2018-10-24 | 6:47 | -38.7511 | -73.8177 | 140 | 65 | 10.3666 | 34.0296 | 1026.4255 | 26.1321 | 37.5111 | 0.2118 | SBE19plus_01906562_2018_10_26_0232.hex
Sur | 50 | 282 | 2018-10-24 | 6:47 | -38.7511 | -73.8177 | 140 | 66 | 10.3149 | 34.03 | 1026.4398 | 26.1411 | 37.4642 | 0.2033 | SBE19plus_01906562_2018_10_26_0232.hex
Sur | 50 | 282 | 2018-10-24 | 6:47 | -38.7511 | -73.8177 | 140 | 67 | 10.2884 | 34.0295 | 1026.4487 | 26.1451 | 37.4398 | 0.2018 | SBE19plus_01906562_2018_10_26_0232.hex
Sur | 50 | 282 | 2018-10-24 | 6:47 | -38.7511 | -73.8177 | 140 | 68 | 10.2645 | 34.0381 | 1026.4634 | 26.1559 | 37.4264 | 0.1802 | SBE19plus_01906562_2018_10_26_0232.hex
Sur | 50 | 282 | 2018-10-24 | 6:47 | -38.7511 | -73.8177 | 140 | 69 | 10.2404 | 34.0458 | 1026.478 | 26.1661 | 37.4116 | 0.1733 | SBE19plus_01906562_2018_10_26_0232.hex
Sur | 50 | 282 | 2018-10-24 | 6:47 | -38.7511 | -73.8177 | 140 | 70 | 10.2233 | 34.0535 | 1026.4926 | 26.1749 | 37.4038 | 0.1778 | SBE19plus_01906562_2018_10_26_0232.hex
Sur | 50 | 282 | 2018-10-24 | 6:47 | -38.7511 | -73.8177 | 140 | 71 | 10.2078 | 34.0593 | 1026.5038 | 26.1821 | 37.3958 | 0.1591 | SBE19plus_01906562_2018_10_26_0232.hex
Sur | 50 | 282 | 2018-10-24 | 6:47 | -38.7511 | -73.8177 | 140 | 72 | 10.1965 | 34.0639 | 1026.513 | 26.1876 | 37.3902 | 0.1683 | SBE19plus_01906562_2018_10_26_0232.hex
Sur | 50 | 282 | 2018-10-24 | 6:47 | -38.7511 | -73.8177 | 140 | 73 | 10.1891 | 34.0673 | 1026.5221 | 26.1915 | 37.3875 | 0.148 | SBE19plus_01906562_2018_10_26_0232.hex
Sur | 50 | 282 | 2018-10-24 | 6:47 | -38.7511 | -73.8177 | 140 | 74 | 10.1778 | 34.0811 | 1026.5386 | 26.2042 | 37.3907 | 0.1226 | SBE19plus_01906562_2018_10_26_0232.hex
Sur | 50 | 282 | 2018-10-24 | 6:47 | -38.7511 | -73.8177 | 140 | 75 | 10.1635 | 34.0926 | 1026.5535 | 26.2156 | 37.3891 | 0.1127 | SBE19plus_01906562_2018_10_26_0232.hex
Sur | 50 | 282 | 2018-10-24 | 6:47 | -38.7511 | -73.8177 | 140 | 76 | 10.1559 | 34.1021 | 1026.5679 | 26.2244 | 37.3919 | 0.118 | SBE19plus_01906562_2018_10_26_0232.hex
Sur | 50 | 282 | 2018-10-24 | 6:47 | -38.7511 | -73.8177 | 140 | 77 | 10.1442 | 34.1143 | 1026.5849 | 26.2359 | 37.3932 | 0.1059 | SBE19plus_01906562_2018_10_26_0232.hex
Sur | 50 | 282 | 2018-10-24 | 6:47 | -38.7511 | -73.8177 | 140 | 78 | 10.1298 | 34.1254 | 1026.6001 | 26.2471 | 37.391 | 0.1102 | SBE19plus_01906562_2018_10_26_0232.hex
Sur | 50 | 282 | 2018-10-24 | 6:47 | -38.7511 | -73.8177 | 140 | 79 | 10.1151 | 34.138 | 1026.6166 | 26.2594 | 37.3898 | 0.0999 | SBE19plus_01906562_2018_10_26_0232.hex
Sur | 50 | 282 | 2018-10-24 | 6:47 | -38.7511 | -73.8177 | 140 | 80 | 10.105 | 34.1477 | 1026.6311 | 26.2687 | 37.3904 | 0.1063 | SBE19plus_01906562_2018_10_26_0232.hex
Sur | 50 | 282 | 2018-10-24 | 6:47 | -38.7511 | -73.8177 | 140 | 81 | 10.0956 | 34.1553 | 1026.6431 | 26.2762 | 37.3895 | 0.1047 | SBE19plus_01906562_2018_10_26_0232.hex
Sur | 50 | 282 | 2018-10-24 | 6:47 | -38.7511 | -73.8177 | 140 | 82 | 10.0832 | 34.1653 | 1026.6566 | 26.2861 | 37.3877 | 0.1049 | SBE19plus_01906562_2018_10_26_0232.hex
Sur | 50 | 282 | 2018-10-24 | 6:47 | -38.7511 | -73.8177 | 140 | 83 | 10.0679 | 34.1769 | 1026.6732 | 26.2978 | 37.3846 | 0.1074 | SBE19plus_01906562_2018_10_26_0232.hex
Sur | 50 | 282 | 2018-10-24 | 6:47 | -38.7511 | -73.8177 | 140 | 84 | 10.0542 | 34.1852 | 1026.6878 | 26.3066 | 37.3805 | 0.1053 | SBE19plus_01906562_2018_10_26_0232.hex
Sur | 50 | 282 | 2018-10-24 | 6:47 | -38.7511 | -73.8177 | 140 | 85 | 10.0459 | 34.1894 | 1026.6961 | 26.3112 | 37.3773 | 0.1017 | SBE19plus_01906562_2018_10_26_0232.hex
Sur | 50 | 282 | 2018-10-24 | 6:47 | -38.7511 | -73.8177 | 140 | 86 | 10.0401 | 34.1935 | 1026.7037 | 26.3154 | 37.3762 | 0.107 | SBE19plus_01906562_2018_10_26_0232.hex
Sur | 50 | 282 | 2018-10-24 | 6:47 | -38.7511 | -73.8177 | 140 | 87 | 10.036 | 34.1966 | 1026.712 | 26.3185 | 37.3756 | 0.0985 | SBE19plus_01906562_2018_10_26_0232.hex
Sur | 50 | 282 | 2018-10-24 | 6:47 | -38.7511 | -73.8177 | 140 | 88 | 10.0308 | 34.1998 | 1026.7213 | 26.322 | 37.3743 | 0.1025 | SBE19plus_01906562_2018_10_26_0232.hex
Sur | 50 | 282 | 2018-10-24 | 6:47 | -38.7511 | -73.8177 | 140 | 89 | 10.0259 | 34.2022 | 1026.7275 | 26.3245 | 37.3722 | 0.099 | SBE19plus_01906562_2018_10_26_0232.hex
Sur | 50 | 282 | 2018-10-24 | 6:47 | -38.7511 | -73.8177 | 140 | 90 | 10.0223 | 34.2054 | 1026.7339 | 26.3277 | 37.3721 | 0.1036 | SBE19plus_01906562_2018_10_26_0232.hex
Sur | 50 | 282 | 2018-10-24 | 6:47 | -38.7511 | -73.8177 | 140 | 91 | 10.0197 | 34.2077 | 1026.7419 | 26.3299 | 37.3723 | 0.0998 | SBE19plus_01906562_2018_10_26_0232.hex
Sur | 50 | 282 | 2018-10-24 | 6:47 | -38.7511 | -73.8177 | 140 | 92 | 10.0172 | 34.2097 | 1026.7508 | 26.3319 | 37.3722 | 0.0981 | SBE19plus_01906562_2018_10_26_0232.hex
Sur | 50 | 282 | 2018-10-24 | 6:47 | -38.7511 | -73.8177 | 140 | 93 | 10.0148 | 34.2095 | 1026.7545 | 26.3321 | 37.3696 | 0.104 | SBE19plus_01906562_2018_10_26_0232.hex
Sur | 50 | 283 | 2018-10-24 | 7:26 | -38.7499 | -73.8867 | 190 | 1 | 12.5759 | 33.0686 | 1024.9837 | 24.9797 | 38.5458 | 0.641 | SBE19plus_01906562_2018_10_26_0233.hex
Sur | 50 | 283 | 2018-10-24 | 7:26 | -38.7499 | -73.8867 | 190 | 2 | 12.5705 | 33.0688 | 1024.9884 | 24.981 | 38.5425 | 0.6383 | SBE19plus_01906562_2018_10_26_0233.hex
Sur | 50 | 283 | 2018-10-24 | 7:26 | -38.7499 | -73.8867 | 190 | 3 | 12.5675 | 33.0684 | 1024.9941 | 24.9812 | 38.5404 | 0.6631 | SBE19plus_01906562_2018_10_26_0233.hex
Sur | 50 | 283 | 2018-10-24 | 7:26 | -38.7499 | -73.8867 | 190 | 4 | 12.5685 | 33.0648 | 1024.997 | 24.9782 | 38.5392 | 0.6666 | SBE19plus_01906562_2018_10_26_0233.hex
Sur | 50 | 283 | 2018-10-24 | 7:26 | -38.7499 | -73.8867 | 190 | 5 | 12.5739 | 33.0654 | 1025.0003 | 24.9776 | 38.5461 | 0.6861 | SBE19plus_01906562_2018_10_26_0233.hex
Sur | 50 | 283 | 2018-10-24 | 7:26 | -38.7499 | -73.8867 | 190 | 6 | 12.5714 | 33.0677 | 1025.0059 | 24.9799 | 38.5471 | 0.7487 | SBE19plus_01906562_2018_10_26_0233.hex
Sur | 50 | 283 | 2018-10-24 | 7:26 | -38.7499 | -73.8867 | 190 | 7 | 12.571 | 33.0649 | 1025.0096 | 24.9778 | 38.5457 | 0.8289 | SBE19plus_01906562_2018_10_26_0233.hex
Sur | 50 | 283 | 2018-10-24 | 7:26 | -38.7499 | -73.8867 | 190 | 8 | 12.5682 | 33.0689 | 1025.0182 | 24.9815 | 38.5486 | 0.855 | SBE19plus_01906562_2018_10_26_0233.hex
Sur | 50 | 283 | 2018-10-24 | 7:26 | -38.7499 | -73.8867 | 190 | 9 | 12.5426 | 33.0827 | 1025.0375 | 24.9974 | 38.5392 | 0.9085 | SBE19plus_01906562_2018_10_26_0233.hex
Sur | 50 | 283 | 2018-10-24 | 7:26 | -38.7499 | -73.8867 | 190 | 10 | 12.5141 | 33.0863 | 1025.0502 | 25.0055 | 38.518 | 0.9458 | SBE19plus_01906562_2018_10_26_0233.hex
Sur | 50 | 283 | 2018-10-24 | 7:26 | -38.7499 | -73.8867 | 190 | 11 | 12.4902 | 33.0948 | 1025.0663 | 25.0167 | 38.5057 | 0.9795 | SBE19plus_01906562_2018_10_26_0233.hex
Sur | 50 | 283 | 2018-10-24 | 7:26 | -38.7499 | -73.8867 | 190 | 12 | 12.471 | 33.1018 | 1025.0801 | 25.0257 | 38.4971 | 0.9583 | SBE19plus_01906562_2018_10_26_0233.hex
Sur | 50 | 283 | 2018-10-24 | 7:26 | -38.7499 | -73.8867 | 190 | 13 | 12.4319 | 33.133 | 1025.1162 | 25.0577 | 38.4935 | 0.956 | SBE19plus_01906562_2018_10_26_0233.hex
Sur | 50 | 283 | 2018-10-24 | 7:26 | -38.7499 | -73.8867 | 190 | 14 | 12.3796 | 33.1683 | 1025.1579 | 25.0952 | 38.4824 | 0.996 | SBE19plus_01906562_2018_10_26_0233.hex
Sur | 50 | 283 | 2018-10-24 | 7:26 | -38.7499 | -73.8867 | 190 | 15 | 12.3403 | 33.187 | 1025.1843 | 25.1169 | 38.4673 | 1.0175 | SBE19plus_01906562_2018_10_26_0233.hex
Sur | 50 | 283 | 2018-10-24 | 7:26 | -38.7499 | -73.8867 | 190 | 16 | 12.3195 | 33.2099 | 1025.2101 | 25.1387 | 38.474 | 1.0518 | SBE19plus_01906562_2018_10_26_0233.hex
Sur | 50 | 283 | 2018-10-24 | 7:26 | -38.7499 | -73.8867 | 190 | 17 | 12.273 | 33.2521 | 1025.2566 | 25.1806 | 38.4739 | 1.0843 | SBE19plus_01906562_2018_10_26_0233.hex
Sur | 50 | 283 | 2018-10-24 | 7:26 | -38.7499 | -73.8867 | 190 | 18 | 12.2201 | 33.2746 | 1025.2895 | 25.2081 | 38.4488 | 1.1022 | SBE19plus_01906562_2018_10_26_0233.hex
Sur | 50 | 283 | 2018-10-24 | 7:26 | -38.7499 | -73.8867 | 190 | 19 | 12.1562 | 33.3077 | 1025.3328 | 25.2462 | 38.4219 | 1.1212 | SBE19plus_01906562_2018_10_26_0233.hex
Sur | 50 | 283 | 2018-10-24 | 7:26 | -38.7499 | -73.8867 | 190 | 20 | 12.0094 | 33.3485 | 1025.3952 | 25.3057 | 38.3268 | 1.1477 | SBE19plus_01906562_2018_10_26_0233.hex
Sur | 50 | 283 | 2018-10-24 | 7:26 | -38.7499 | -73.8867 | 190 | 21 | 11.9218 | 33.3547 | 1025.4196 | 25.3267 | 38.2515 | 1.1551 | SBE19plus_01906562_2018_10_26_0233.hex
Sur | 50 | 283 | 2018-10-24 | 7:26 | -38.7499 | -73.8867 | 190 | 22 | 11.8834 | 33.356 | 1025.4333 | 25.3347 | 38.218 | 1.1637 | SBE19plus_01906562_2018_10_26_0233.hex
Sur | 50 | 283 | 2018-10-24 | 7:26 | -38.7499 | -73.8867 | 190 | 23 | 11.8563 | 33.3536 | 1025.442 | 25.3376 | 38.1921 | 1.1704 | SBE19plus_01906562_2018_10_26_0233.hex
Sur | 50 | 283 | 2018-10-24 | 7:26 | -38.7499 | -73.8867 | 190 | 24 | 11.865 | 33.3537 | 1025.4446 | 25.3357 | 38.2037 | 1.2263 | SBE19plus_01906562_2018_10_26_0233.hex
Sur | 50 | 283 | 2018-10-24 | 7:26 | -38.7499 | -73.8867 | 190 | 25 | 11.8745 | 33.3943 | 1025.4784 | 25.3657 | 38.2555 | 1.3317 | SBE19plus_01906562_2018_10_26_0233.hex
Sur | 50 | 283 | 2018-10-24 | 7:26 | -38.7499 | -73.8867 | 190 | 26 | 11.8558 | 33.4155 | 1025.5027 | 25.3858 | 38.261 | 1.4255 | SBE19plus_01906562_2018_10_26_0233.hex
Sur | 50 | 283 | 2018-10-24 | 7:26 | -38.7499 | -73.8867 | 190 | 27 | 11.8246 | 33.435 | 1025.5284 | 25.4068 | 38.2538 | 1.4353 | SBE19plus_01906562_2018_10_26_0233.hex
Sur | 50 | 283 | 2018-10-24 | 7:26 | -38.7499 | -73.8867 | 190 | 28 | 11.7458 | 33.4808 | 1025.5835 | 25.4575 | 38.2244 | 1.337 | SBE19plus_01906562_2018_10_26_0233.hex
Sur | 50 | 283 | 2018-10-24 | 7:26 | -38.7499 | -73.8867 | 190 | 29 | 11.6414 | 33.5114 | 1025.6303 | 25.5009 | 38.1566 | 1.3201 | SBE19plus_01906562_2018_10_26_0233.hex
Sur | 50 | 283 | 2018-10-24 | 7:26 | -38.7499 | -73.8867 | 190 | 30 | 11.5646 | 33.5151 | 1025.6522 | 25.5176 | 38.0895 | 1.3082 | SBE19plus_01906562_2018_10_26_0233.hex
Sur | 50 | 283 | 2018-10-24 | 7:26 | -38.7499 | -73.8867 | 190 | 31 | 11.5297 | 33.5054 | 1025.657 | 25.5162 | 38.0498 | 1.2874 | SBE19plus_01906562_2018_10_26_0233.hex
Sur | 50 | 283 | 2018-10-24 | 7:26 | -38.7499 | -73.8867 | 190 | 32 | 11.4947 | 33.5233 | 1025.6819 | 25.5366 | 38.0349 | 1.256 | SBE19plus_01906562_2018_10_26_0233.hex
Sur | 50 | 283 | 2018-10-24 | 7:26 | -38.7499 | -73.8867 | 190 | 33 | 11.4452 | 33.531 | 1025.6994 | 25.5517 | 37.9967 | 1.165 | SBE19plus_01906562_2018_10_26_0233.hex
Sur | 50 | 283 | 2018-10-24 | 7:26 | -38.7499 | -73.8867 | 190 | 34 | 11.4237 | 33.5219 | 1025.7012 | 25.5481 | 37.9697 | 1.0356 | SBE19plus_01906562_2018_10_26_0233.hex
Sur | 50 | 283 | 2018-10-24 | 7:26 | -38.7499 | -73.8867 | 190 | 35 | 11.4106 | 33.531 | 1025.7167 | 25.5577 | 37.9677 | 0.9168 | SBE19plus_01906562_2018_10_26_0233.hex
Sur | 50 | 283 | 2018-10-24 | 7:26 | -38.7499 | -73.8867 | 190 | 36 | 11.3555 | 33.5703 | 1025.7598 | 25.5986 | 37.9547 | 0.8529 | SBE19plus_01906562_2018_10_26_0233.hex
Sur | 50 | 283 | 2018-10-24 | 7:26 | -38.7499 | -73.8867 | 190 | 37 | 11.3033 | 33.6322 | 1025.8218 | 25.6561 | 37.9695 | 0.836 | SBE19plus_01906562_2018_10_26_0233.hex
Sur | 50 | 283 | 2018-10-24 | 7:26 | -38.7499 | -73.8867 | 190 | 38 | 11.2825 | 33.6701 | 1025.8605 | 25.6893 | 37.9899 | 0.8053 | SBE19plus_01906562_2018_10_26_0233.hex
Sur | 50 | 283 | 2018-10-24 | 7:26 | -38.7499 | -73.8867 | 190 | 39 | 11.2726 | 33.6787 | 1025.8745 | 25.6977 | 37.9906 | 0.7629 | SBE19plus_01906562_2018_10_26_0233.hex
Sur | 50 | 283 | 2018-10-24 | 7:26 | -38.7499 | -73.8867 | 190 | 40 | 11.2691 | 33.6845 | 1025.8841 | 25.7027 | 37.9946 | 0.7135 | SBE19plus_01906562_2018_10_26_0233.hex
Sur | 50 | 283 | 2018-10-24 | 7:26 | -38.7499 | -73.8867 | 190 | 41 | 11.265 | 33.6913 | 1025.8929 | 25.7088 | 37.9991 | 0.6128 | SBE19plus_01906562_2018_10_26_0233.hex
Sur | 50 | 283 | 2018-10-24 | 7:26 | -38.7499 | -73.8867 | 190 | 42 | 11.2591 | 33.7 | 1025.9058 | 25.7166 | 38.0036 | 0.5666 | SBE19plus_01906562_2018_10_26_0233.hex
Sur | 50 | 283 | 2018-10-24 | 7:26 | -38.7499 | -73.8867 | 190 | 43 | 11.2486 | 33.7177 | 1025.9275 | 25.7323 | 38.0131 | 0.5215 | SBE19plus_01906562_2018_10_26_0233.hex
Sur | 50 | 283 | 2018-10-24 | 7:26 | -38.7499 | -73.8867 | 190 | 44 | 11.2187 | 33.7799 | 1025.9841 | 25.7862 | 38.0484 | 0.4665 | SBE19plus_01906562_2018_10_26_0233.hex
Sur | 50 | 283 | 2018-10-24 | 7:26 | -38.7499 | -73.8867 | 190 | 45 | 11.1852 | 33.8203 | 1026.0256 | 25.8238 | 38.0589 | 0.4533 | SBE19plus_01906562_2018_10_26_0233.hex
Sur | 50 | 283 | 2018-10-24 | 7:26 | -38.7499 | -73.8867 | 190 | 46 | 11.1491 | 33.8497 | 1026.0608 | 25.8534 | 38.0551 | 0.4274 | SBE19plus_01906562_2018_10_26_0233.hex
Sur | 50 | 283 | 2018-10-24 | 7:26 | -38.7499 | -73.8867 | 190 | 47 | 11.111 | 33.8749 | 1026.0924 | 25.8798 | 38.0455 | 0.4008 | SBE19plus_01906562_2018_10_26_0233.hex
Sur | 50 | 283 | 2018-10-24 | 7:26 | -38.7499 | -73.8867 | 190 | 48 | 11.061 | 33.8951 | 1026.1211 | 25.9047 | 38.0185 | 0.3898 | SBE19plus_01906562_2018_10_26_0233.hex
Sur | 50 | 283 | 2018-10-24 | 7:26 | -38.7499 | -73.8867 | 190 | 49 | 10.9889 | 33.9074 | 1026.148 | 25.9272 | 37.9625 | 0.3617 | SBE19plus_01906562_2018_10_26_0233.hex
Sur | 50 | 283 | 2018-10-24 | 7:26 | -38.7499 | -73.8867 | 190 | 50 | 10.9619 | 33.8937 | 1026.1474 | 25.921 | 37.9264 | 0.3385 | SBE19plus_01906562_2018_10_26_0233.hex
Sur | 50 | 283 | 2018-10-24 | 7:26 | -38.7499 | -73.8867 | 190 | 51 | 10.9369 | 33.9035 | 1026.1639 | 25.9332 | 37.9139 | 0.3313 | SBE19plus_01906562_2018_10_26_0233.hex
Sur | 50 | 283 | 2018-10-24 | 7:26 | -38.7499 | -73.8867 | 190 | 52 | 10.862 | 33.9335 | 1026.2038 | 25.9703 | 37.8714 | 0.3137 | SBE19plus_01906562_2018_10_26_0233.hex
Sur | 50 | 283 | 2018-10-24 | 7:26 | -38.7499 | -73.8867 | 190 | 53 | 10.7852 | 33.939 | 1026.2268 | 25.988 | 37.8047 | 0.3026 | SBE19plus_01906562_2018_10_26_0233.hex
Sur | 50 | 283 | 2018-10-24 | 7:26 | -38.7499 | -73.8867 | 190 | 54 | 10.7492 | 33.9391 | 1026.2389 | 25.9943 | 37.7723 | 0.2975 | SBE19plus_01906562_2018_10_26_0233.hex
Sur | 50 | 283 | 2018-10-24 | 7:26 | -38.7499 | -73.8867 | 190 | 55 | 10.7229 | 33.9424 | 1026.25 | 26.0015 | 37.752 | 0.2887 | SBE19plus_01906562_2018_10_26_0233.hex
Sur | 50 | 283 | 2018-10-24 | 7:26 | -38.7499 | -73.8867 | 190 | 56 | 10.6968 | 33.9465 | 1026.2615 | 26.0092 | 37.7316 | 0.2799 | SBE19plus_01906562_2018_10_26_0233.hex
Sur | 50 | 283 | 2018-10-24 | 7:26 | -38.7499 | -73.8867 | 190 | 57 | 10.683 | 33.9444 | 1026.2679 | 26.0099 | 37.7181 | 0.2674 | SBE19plus_01906562_2018_10_26_0233.hex
Sur | 50 | 283 | 2018-10-24 | 7:26 | -38.7499 | -73.8867 | 190 | 58 | 10.6613 | 33.9531 | 1026.2832 | 26.0206 | 37.7064 | 0.2658 | SBE19plus_01906562_2018_10_26_0233.hex
Sur | 50 | 283 | 2018-10-24 | 7:26 | -38.7499 | -73.8867 | 190 | 59 | 10.6331 | 33.956 | 1026.294 | 26.0278 | 37.6831 | 0.2663 | SBE19plus_01906562_2018_10_26_0233.hex
Sur | 50 | 283 | 2018-10-24 | 7:26 | -38.7499 | -73.8867 | 190 | 60 | 10.618 | 33.9551 | 1026.3008 | 26.0296 | 37.6693 | 0.2509 | SBE19plus_01906562_2018_10_26_0233.hex
Sur | 50 | 283 | 2018-10-24 | 7:26 | -38.7499 | -73.8867 | 190 | 61 | 10.604 | 33.9595 | 1026.3113 | 26.0355 | 37.6613 | 0.2477 | SBE19plus_01906562_2018_10_26_0233.hex
Sur | 50 | 283 | 2018-10-24 | 7:26 | -38.7499 | -73.8867 | 190 | 62 | 10.5805 | 33.9697 | 1026.3272 | 26.0477 | 37.6493 | 0.2416 | SBE19plus_01906562_2018_10_26_0233.hex
Sur | 50 | 283 | 2018-10-24 | 7:26 | -38.7499 | -73.8867 | 190 | 63 | 10.5508 | 33.9754 | 1026.342 | 26.0574 | 37.6273 | 0.2399 | SBE19plus_01906562_2018_10_26_0233.hex
Sur | 50 | 283 | 2018-10-24 | 7:26 | -38.7499 | -73.8867 | 190 | 64 | 10.5303 | 33.9753 | 1026.3506 | 26.0608 | 37.6088 | 0.2392 | SBE19plus_01906562_2018_10_26_0233.hex
Sur | 50 | 283 | 2018-10-24 | 7:26 | -38.7499 | -73.8867 | 190 | 65 | 10.5149 | 33.9779 | 1026.3588 | 26.0655 | 37.5977 | 0.2379 | SBE19plus_01906562_2018_10_26_0233.hex
Sur | 50 | 283 | 2018-10-24 | 7:26 | -38.7499 | -73.8867 | 190 | 66 | 10.4997 | 33.9801 | 1026.3682 | 26.0698 | 37.5863 | 0.2347 | SBE19plus_01906562_2018_10_26_0233.hex
Sur | 50 | 283 | 2018-10-24 | 7:26 | -38.7499 | -73.8867 | 190 | 67 | 10.4788 | 33.9882 | 1026.3821 | 26.0799 | 37.5743 | 0.2419 | SBE19plus_01906562_2018_10_26_0233.hex
Sur | 50 | 283 | 2018-10-24 | 7:26 | -38.7499 | -73.8867 | 190 | 68 | 10.465 | 33.9851 | 1026.3866 | 26.0798 | 37.5596 | 0.2344 | SBE19plus_01906562_2018_10_26_0233.hex
Sur | 50 | 283 | 2018-10-24 | 7:26 | -38.7499 | -73.8867 | 190 | 69 | 10.4634 | 33.9861 | 1026.3929 | 26.0808 | 37.5601 | 0.2294 | SBE19plus_01906562_2018_10_26_0233.hex
Sur | 50 | 283 | 2018-10-24 | 7:26 | -38.7499 | -73.8867 | 190 | 70 | 10.4583 | 33.9898 | 1026.401 | 26.0846 | 37.5597 | 0.2268 | SBE19plus_01906562_2018_10_26_0233.hex
Sur | 50 | 283 | 2018-10-24 | 7:26 | -38.7499 | -73.8867 | 190 | 71 | 10.4522 | 33.9922 | 1026.4088 | 26.0875 | 37.5571 | 0.2144 | SBE19plus_01906562_2018_10_26_0233.hex
Sur | 50 | 283 | 2018-10-24 | 7:26 | -38.7499 | -73.8867 | 190 | 72 | 10.4367 | 34.0018 | 1026.424 | 26.0978 | 37.5521 | 0.2205 | SBE19plus_01906562_2018_10_26_0233.hex
Sur | 50 | 283 | 2018-10-24 | 7:26 | -38.7499 | -73.8867 | 190 | 73 | 10.4031 | 34.01 | 1026.4393 | 26.11 | 37.5289 | 0.224 | SBE19plus_01906562_2018_10_26_0233.hex
Sur | 50 | 283 | 2018-10-24 | 7:26 | -38.7499 | -73.8867 | 190 | 74 | 10.388 | 34.0118 | 1026.4468 | 26.1139 | 37.5174 | 0.2278 | SBE19plus_01906562_2018_10_26_0233.hex
Sur | 50 | 283 | 2018-10-24 | 7:26 | -38.7499 | -73.8867 | 190 | 75 | 10.3822 | 34.0142 | 1026.4554 | 26.1168 | 37.515 | 0.2175 | SBE19plus_01906562_2018_10_26_0233.hex
Sur | 50 | 283 | 2018-10-24 | 7:26 | -38.7499 | -73.8867 | 190 | 76 | 10.3779 | 34.0154 | 1026.4629 | 26.1185 | 37.5131 | 0.2171 | SBE19plus_01906562_2018_10_26_0233.hex
Sur | 50 | 283 | 2018-10-24 | 7:26 | -38.7499 | -73.8867 | 190 | 77 | 10.373 | 34.0176 | 1026.4701 | 26.121 | 37.5114 | 0.2121 | SBE19plus_01906562_2018_10_26_0233.hex
Sur | 50 | 283 | 2018-10-24 | 7:26 | -38.7499 | -73.8867 | 190 | 78 | 10.3614 | 34.0231 | 1026.4801 | 26.1274 | 37.5063 | 0.2007 | SBE19plus_01906562_2018_10_26_0233.hex
Sur | 50 | 283 | 2018-10-24 | 7:26 | -38.7499 | -73.8867 | 190 | 79 | 10.3419 | 34.0315 | 1026.4944 | 26.1374 | 37.4965 | 0.1907 | SBE19plus_01906562_2018_10_26_0233.hex
Sur | 50 | 283 | 2018-10-24 | 7:26 | -38.7499 | -73.8867 | 190 | 80 | 10.3276 | 34.0331 | 1026.5024 | 26.141 | 37.4856 | 0.187 | SBE19plus_01906562_2018_10_26_0233.hex
Sur | 50 | 283 | 2018-10-24 | 7:26 | -38.7499 | -73.8867 | 190 | 81 | 10.321 | 34.0347 | 1026.5098 | 26.1434 | 37.4819 | 0.161 | SBE19plus_01906562_2018_10_26_0233.hex
Sur | 50 | 283 | 2018-10-24 | 7:26 | -38.7499 | -73.8867 | 190 | 82 | 10.3128 | 34.039 | 1026.5195 | 26.1482 | 37.4791 | 0.1503 | SBE19plus_01906562_2018_10_26_0233.hex
Sur | 50 | 283 | 2018-10-24 | 7:26 | -38.7499 | -73.8867 | 190 | 83 | 10.2927 | 34.0492 | 1026.5349 | 26.1597 | 37.4704 | 0.1354 | SBE19plus_01906562_2018_10_26_0233.hex
Sur | 50 | 283 | 2018-10-24 | 7:26 | -38.7499 | -73.8867 | 190 | 84 | 10.2696 | 34.0603 | 1026.5513 | 26.1724 | 37.4596 | 0.1359 | SBE19plus_01906562_2018_10_26_0233.hex
Sur | 50 | 283 | 2018-10-24 | 7:26 | -38.7499 | -73.8867 | 190 | 85 | 10.2484 | 34.0687 | 1026.5669 | 26.1825 | 37.4485 | 0.1298 | SBE19plus_01906562_2018_10_26_0233.hex
Sur | 50 | 283 | 2018-10-24 | 7:26 | -38.7499 | -73.8867 | 190 | 86 | 10.2297 | 34.0771 | 1026.5815 | 26.1923 | 37.4397 | 0.1268 | SBE19plus_01906562_2018_10_26_0233.hex
Sur | 50 | 283 | 2018-10-24 | 7:26 | -38.7499 | -73.8867 | 190 | 87 | 10.2135 | 34.084 | 1026.5935 | 26.2004 | 37.4318 | 0.1243 | SBE19plus_01906562_2018_10_26_0233.hex
Sur | 50 | 283 | 2018-10-24 | 7:26 | -38.7499 | -73.8867 | 190 | 88 | 10.2047 | 34.0873 | 1026.6025 | 26.2044 | 37.4275 | 0.1242 | SBE19plus_01906562_2018_10_26_0233.hex
Sur | 50 | 283 | 2018-10-24 | 7:26 | -38.7499 | -73.8867 | 190 | 89 | 10.1976 | 34.0907 | 1026.6119 | 26.2083 | 37.4247 | 0.1332 | SBE19plus_01906562_2018_10_26_0233.hex
Sur | 50 | 283 | 2018-10-24 | 7:26 | -38.7499 | -73.8867 | 190 | 90 | 10.182 | 34.1006 | 1026.6264 | 26.2187 | 37.4198 | 0.1176 | SBE19plus_01906562_2018_10_26_0233.hex
Sur | 50 | 283 | 2018-10-24 | 7:26 | -38.7499 | -73.8867 | 190 | 91 | 10.1646 | 34.112 | 1026.6415 | 26.2306 | 37.4147 | 0.1195 | SBE19plus_01906562_2018_10_26_0233.hex
Sur | 50 | 283 | 2018-10-24 | 7:26 | -38.7499 | -73.8867 | 190 | 92 | 10.1449 | 34.1269 | 1026.6614 | 26.2456 | 37.4108 | 0.1161 | SBE19plus_01906562_2018_10_26_0233.hex
Sur | 50 | 283 | 2018-10-24 | 7:26 | -38.7499 | -73.8867 | 190 | 93 | 10.1233 | 34.144 | 1026.6835 | 26.2627 | 37.4073 | 0.1201 | SBE19plus_01906562_2018_10_26_0233.hex
Sur | 50 | 283 | 2018-10-24 | 7:26 | -38.7499 | -73.8867 | 190 | 94 | 10.1035 | 34.157 | 1026.7012 | 26.2762 | 37.4014 | 0.1143 | SBE19plus_01906562_2018_10_26_0233.hex
Sur | 50 | 283 | 2018-10-24 | 7:26 | -38.7499 | -73.8867 | 190 | 95 | 10.0941 | 34.1622 | 1026.7118 | 26.2819 | 37.3985 | 0.1151 | SBE19plus_01906562_2018_10_26_0233.hex
Sur | 50 | 283 | 2018-10-24 | 7:26 | -38.7499 | -73.8867 | 190 | 96 | 10.0917 | 34.1641 | 1026.7193 | 26.2836 | 37.3986 | 0.1228 | SBE19plus_01906562_2018_10_26_0233.hex
Sur | 50 | 283 | 2018-10-24 | 7:26 | -38.7499 | -73.8867 | 190 | 97 | 10.0904 | 34.1642 | 1026.7238 | 26.284 | 37.398 | 0.1128 | SBE19plus_01906562_2018_10_26_0233.hex
Sur | 50 | 283 | 2018-10-24 | 7:26 | -38.7499 | -73.8867 | 190 | 98 | 10.0865 | 34.1678 | 1026.7317 | 26.2874 | 37.3959 | 0.1217 | SBE19plus_01906562_2018_10_26_0233.hex